## 表-08 分部分项工程和单价措施项目清单与计价表
序号 | 项目编码 | 项目名称 | 项目特征描述 | 计量单位 | 工程量 | 金额（元）
[6 empty] | 综合单价 | 综合合价 | 其中
暂估价
| A.11 | 楼地面装饰工程 |  |  |  |  | 1158284.11
1 | 011101001012 | 水泥砂浆楼地面（楼-3a） | 1.30-50厚WSM20预拌砂浆，表面撒适量水泥粉抹压平整，压光 2.水泥浆一道（内掺建筑胶） 3.计价综合考虑：砂浆配合比、厚度、基底类型 4.计价包括：基层处理、找平层、面层、分格缝制作、嵌缝、材料运输等相关费用 5.完成本清单项目所需的一切相关工作 | m2 | 35.41 | 43.68 | 1546.71
2 | 011101003007 | 细石混凝土保护层（屋-5） | 1.40厚C20细石抗渗混凝土保护层，抗渗等级不低于P6，内配筋Ø4@100双向（置于该层上半部，保护层厚度≥15），平面内间距≤4000设纵横分格缝，缝宽底20面25，钢筋断开，缝内嵌硅酮密封膏 2.计价综合考虑：嵌缝材料种类、钢筋规格型号、砂浆厚度、砂浆配合比、平立面等 3.计价包括：材料费用、材料运输、基层处理、细石混凝土及砂浆制作、运输、铺筑、养护、设置分格缝、嵌缝材料、钢筋制安等相关费用 4.完成本清单项目所需的一切相关工作 | m2 | 1090.25 | 44.89 | 48941.32
3 | 011101003008 | 细石混凝土楼地面（屋-6、屋-7） | 1.50厚C20细石抗渗混凝土保护层，抗渗等级不低于P6，内配筋Ø4@100双向（置于该层上半部，保护层厚度≥15），平面内间距≤4000设纵横分格缝，缝宽底20面25，钢筋断开，缝内嵌硅酮密封膏 2.计价综合考虑：嵌缝材料种类、钢筋规格型号、砂浆厚度、砂浆配合比、平立面等 3.计价包括：材料费用、材料运输、基层处理、细石混凝土及砂浆制作、运输、铺筑、养护、设置分格缝、嵌缝材料、钢筋制安等相关费用 4.完成本清单项目所需的一切相关工作 | m2 | 1374.36 | 68.72 | 94446.02
4 | 011101006011 | 加气混凝土找坡层（屋-5、屋-6、屋-7） | 1.最薄处30厚加气混凝土找坡层（如有） 2.计价综合考虑：加气混凝土配合比、厚度、基底类型 3.计价包括：基层处理、找平层、面层、分格缝制作、嵌缝、材料运输等相关费用 4.完成本清单项目所需的一切相关工作 | m2 | 1696.24 | 27.55 | 46731.41
5 | 011101006012 | 平面砂浆找平层（屋-6） | 1.15厚WSM20预拌砂浆找平层 2.计价综合考虑平、立面，砂浆种类、厚度、配合比等 3.计价包括材料费用、材料运输、清理基层、砂浆制作、运输、刷水泥浆、铺筑、抹平压实等相关费用 4.完成本清单项目所需的一切相关工作 | m2 | 1090.25 | 24.46 | 26667.52
6 | 011101001013 | 水泥砂浆楼地面（楼-3b） | 1.25厚WSM20预拌砂浆，表面撒适量水泥粉抹压平整，压光 2.计价综合考虑：砂浆配合比、厚度、基底类型 3.计价包括：基层处理、找平层、面层、分格缝制作、嵌缝、材料运输等相关费用 4.完成本清单项目所需的一切相关工作 | m2 | 1.12 | 32.15 | 36.01
7 | 011101006013 | 平面砂浆找平层（楼-3b、屋-5） | 1.最薄处15厚WSM20预拌砂浆找坡找平层，找坡1%找向地漏或水沟，每4000设分仓缝，缝宽20，聚氨酯密封膏填缝 2.水泥浆一道(内掺建筑胶) 3.计价综合考虑：嵌缝材料种类、砂浆厚度、砂浆配合比、平立面等 4.计价包括：材料费用、材料运输、基层处理、细石混凝土及砂浆制作、运输、铺筑、养护、设置分格缝、嵌缝材料等相关费用 5.完成本清单项目所需的一切相关工作 | m2 | 323 | 28.3 | 9140.9
8 | 011101006014 | 平面砂浆找平层（楼-4） | 1.20厚WS-M20砂浆找平层 2.刷素水泥浆一遍（掺水重5%108胶） 3.计价综合考虑平、立面，砂浆种类、厚度、配合比等 4.计价包括材料费用、材料运输、清理基层、砂浆制作、运输、刷水泥浆、铺筑、抹平压实等相关费用 5.完成本清单项目所需的一切相关工作 | m2 | 19.2 | 28.3 | 543.36
9 | 011101006015 | 平面砂浆找平层（楼-6a） | 1.20厚（最薄处）DS-M20砂浆找平找坡层 2.素水泥浆一道（内掺建筑胶） 3.计价综合考虑：砂浆配合比、厚度、基底类型 4.计价包括：基层处理、找平层、面层、分格缝制作、嵌缝、材料运输等相关费用 5.完成本清单项目所需的一切相关工作 | m2 | 270.27 | 31.92 | 8627.02
10 | 010501001014 | 陶粒混凝土垫层（楼-6） | 1.20厚（最薄处）LC7.5陶粒混凝土垫层（容重小于8KN/m3），（如有垫平要求的房间设此层，无则取消） 2.水泥浆一道（内掺建筑胶） 3.计价综合考虑：陶粒混凝土配合比、厚度、基底类型 4.计价包括：基层处理、找平层、面层、分格缝制作、嵌缝、材料运输等相关费用 5.完成本清单项目所需的一切相关工作 | m3 | 145.8 | 505.25 | 73665.45
11 | 011101006016 | 平面砂浆找平层（楼-8） | 1.面层材料：2mm厚同质透芯耐磨塑胶地板，专业地板胶粘剂 2.3-5厚水泥基自流平砂浆 3.涂刷自流平界面剂 4.计价综合考虑：粘结层种类、厚度，压条材料种类，面层铺贴方式，材料颜色、规格、防滑等级、收边条等 5.计价包括：基层处理、面层、压条、材料运输等相关费用 6.当面层材料种类、厚度发生变更时，调整面料的价差 7.完成本清单项目所需的一切相关工作 | m2 | 1836 | 187.77 | 344745.72
12 | 011101006017 | 平面砂浆找平层（楼-8） | 1.30~40厚1:2.5水泥砂浆找平层，预留塑胶地板厚度 2.刷素水泥浆结合层一道 3.计价综合考虑平、立面，砂浆种类、厚度、配合比等 4.计价包括材料费用、材料运输、清理基层、砂浆制作、运输、刷水泥浆、铺筑、抹平压实等相关费用 5.完成本清单项目所需的一切相关工作 | m2 | 1836 | 41.84 | 76818.24
13 | 011102001005 | 石材楼地面（屋-5） | 1.面层材料：30厚花岗石铺实拍平，水泥浆擦，石材间设缝5mm，用专用填缝剂填实 2.结合层：20厚M15干硬性预拌砂浆，面上撒素水泥 3.计价综合考虑：砂浆种类、配合比、厚度、块料颜色、防滑等级、嵌缝材料种类等 4.计价包括：基层处理、找平层、结合层、面层、嵌缝、嵌防滑条、材料运输等相关费用 5.当块料种类、块料规格发生变更时，调整块料材料的价差 6.完成本清单项目所需的一切相关工作 | m2 | 321.88 | 229.13 | 73752.36
14 | 011102001006 | 石材楼地面（屋-6） | 1.面层材料：30厚花岗石铺实拍平，水泥浆擦，石材间设缝5mm，用专用填缝剂填实 2.结合层：30厚M15干硬性预拌砂浆，面上撒素水泥 3.计价综合考虑：砂浆种类、配合比、厚度、块料颜色、防滑等级、嵌缝材料种类等 4.计价包括：基层处理、找平层、结合层、面层、嵌缝、嵌防滑条、材料运输等相关费用 5.当块料种类、块料规格发生变更时，调整块料材料的价差 6.完成本清单项目所需的一切相关工作 | m2 | 1090.25 | 233.15 | 254191.79
15 | 011102003043 | 块料楼地面（楼-6、楼-6a） | 1.面层材料：600*300防滑通体地砖8-10厚，DTG擦缝 2.粘结层：30厚1：3干硬性水泥砂浆 3.计价综合考虑：砂浆种类、配合比、厚度、块料颜色、防滑等级、嵌缝材料种类等 4.计价包括：基层处理、结合层、面层、嵌缝、嵌防滑条、材料运输等相关费用 5.当块料种类、块料规格发生变更时，调整块料材料的价差 6.完成本清单项目所需的一切相关工作 | m2 | 416.07 | 95.28 | 39643.15
16 | 011104004006 | 防静电活动地板（楼-4） | 1.面层材料品种、规格、颜色：150高全钢600×600x34面板架空防静电活动地板，均布荷载不小于600kg/m（A级） 2.其他：按设计图纸、技术需求书及施工规范要求综合考虑 3.完成本清单项目所需的一切相关工作 | m2 | 19.2 | 329.34 | 6323.33
17 | 011105001009 | 水泥砂浆踢脚线-蒸压加气混凝土砌块墙基层（踢-2） | 1.材料：7厚DP-HR（1：2.5）水泥砂浆面层压实赶光（骨料不含杂物的石灰石、白云石砂） 2.5厚DP-HR（1：0.5：2.5）水泥石灰膏砂浆打底，划出纹路 3.6厚DP-HR（1：1：6）水泥石灰膏砂浆打底，划出纹路 4.蒸压加气混凝土砌块墙，DP-HR砂浆勾实接缝，修补墙面 5.计价综合考虑:砂浆种类、配合比、厚度、墙体类型、挂网增加人工降效 6.计价包括:基层处理、找平层、面层、分格缝制作、材料运输等相关费用 7.完成本清单项目所需的一切相关工作 | m2 | 417.24 | 67.15 | 28017.67
18 | 011105003010 | 块料踢脚线（踢-1） | 1.100高600*100踢脚砖，瓷砖勾缝剂DTG勾缝 2.5厚DTA砂浆粘结层 3.8厚DP-HR砂浆打底，划出纹路 4.蒸压加气混凝土砌块墙，DP-HR砂浆勾实接缝，修补墙面，拉毛 5.计价综合考虑：面层规格、颜色；砂浆配合比、厚度、高度；底层做法；防护材料种类 6.计价包括：底层、面层、防护、材料运输等相关费用 7.当面层材料种类、规格发生变更时，调整面层材料的价差 8.完成本清单项目所需的一切相关工作 | m2 | 25.55 | 129.3 | 3303.62
19 | 011105006006 | 金属踢脚线（踢-3） | 1.面层材料:1.2厚法纹拉丝不锈钢板饰面 2.基层材料种类、规格:12厚难燃胶合板垫板 3.计价综合考虑面层规格、颜色；基层做法、厚度；防护材料种类 4.计价包括底层、面层、防护、材料运输等相关费用 5.当面层材料种、规格类发生变更时，调整面层材料的价差 6.完成本清单项目所需的一切相关工作 | m2 | 93.95 | 225.04 | 21142.51
| A.12 | 墙、柱面装饰与隔断、幕墙工程 |  |  |  |  | 675059.3
20 | 011201001031 | 墙面一般抹灰（内墙-1a） | 1.面层材料种类：5厚DP-HRM10（1：0.5：2.5）水泥石灰膏砂浆找平 2.底层材料种类：8厚DP-HRM5（1：1：6）水泥石灰膏砂浆打底找平，分两遍成活，底层抹灰应压实搓毛 3.基层要求：3厚外加剂专用砂浆打底刮糙或专用界面剂一道扫毛（甩前喷湿墙面） 4.计价综合考虑砂浆配合比、墙体类型 5.计价包括基层处理、找平层、面层、分格缝制作、材料运输等相关费用 6.完成本清单项目所需的一切相关工作 | m2 | 2421.17 | 28.13 | 68107.51
21 | 011201001032 | 墙面一般抹灰（内墙-1a）（挂网） | 1.面层材料种类：5厚DP-HRM10（1：0.5：2.5）水泥石灰膏砂浆找平 2.底层材料种类：8厚DP-HRM5（1：1：6）水泥石灰膏砂浆打底找平，分两遍成活，底层抹灰应压实搓毛 3.基层要求：3厚外加剂专用砂浆打底刮糙或专用界面剂一道扫毛（甩前喷湿墙面） 4.计价综合考虑砂浆配合比、墙体类型、挂网增加人工降效 5.计价包括基层处理、找平层、面层、分格缝制作、材料运输等相关费用 6.完成本清单项目所需的一切相关工作 | m2 | 379.17 | 28.13 | 10666.05
22 | 011201001033 | 墙面一般抹灰（内墙-1b） | 1.面层材料种类：5厚DP-HRM10(1:0.5:2.5)水泥石灰膏砂浆找平 2.底层材料种类：9厚DP-HRM10(1:0.5:2.5)水泥石灰膏砂浆打底扫毛或划出纹道 3.基层要求：刷素水泥浆一遍(掺水重5%108胶) 4.计价综合考虑砂浆配合比、墙体类型、挂网增加人工降效 5.计价包括基层处理、找平层、面层、分格缝制作、材料运输等相关费用 6.完成本清单项目所需的一切相关工作 | m2 | 9.62 | 25.53 | 245.6
23 | 011201004008 | 立面砂浆找平层（内墙-3） | 1.材料：20厚掺外加剂DWP水泥防水砂浆找平，分两遍成活，底层抹灰应压实搓毛 2.刷素水泥浆一遍（掺水重5%108胶） 3.计价综合考虑：砂浆种类、配合比、厚度、墙体类型、挂网增加人工降效 4.计价包括：基层处理、找平层、面层、分格缝制作、材料运输等相关费用 5.完成本清单项目所需的一切相关工作 | m2 | 469.25 | 29.01 | 13612.94
24 | 011204003034 | 块料墙面（内墙-3） | 1.瓷砖勾缝剂DTG勾缝 2.面层材料：8~10厚600x300通体墙面砖或5厚白色瓷片（粘贴前墙砖充分浸湿） 3.5厚DTA砂浆粘结层，揉挤压实 4.计价综合考虑圆、弧、锯齿等不规则墙面、铺贴样式，块料颜色、嵌缝材料种类、缝宽、砂浆种类、配合比、磨光、酸洗、打蜡、防护材料种类等 5.计价包括基层清理、找平层、结合层、面层、磨光、酸洗、打蜡、嵌缝、防护、材料运输等相关一切费用 6.当陶瓷块料种类、陶瓷块料规格发生变更时，调整陶瓷块料的价差 7.完成本清单项目所需的一切相关工作 | m2 | 469.25 | 145.71 | 68374.42
25 | 011210005002 | 成品隔断 | 1.隔板材料：25mm高密度树脂板，高度2100mm高，下留空隙50mm 2.骨架、边框材料种类、规格：综合考虑 3.计价综合考虑基层种类、规格，龙骨规格、中距，隔离层材料种类、规格，面层材料规格、颜色，压条种类规格 4.计价包括龙骨、隔离层、基层、面层、压条、材料运输等相关费用 5.完成本清单项目所需的一切相关工作 | m2 | 84.16 | 284.93 | 23979.71
26 | 011201001034 | 墙面一般抹灰（外墙-1、外墙-1a） | 1.15厚WPM20预拌砂浆保护层 2.计价综合考虑：砂浆配合比、厚度、基底类型 3.计价包括：基层处理、找平层、面层、分格缝制作、嵌缝、材料运输等相关费用 4.完成本清单项目所需的一切相关工作 | m2 | 190.47 | 39.35 | 7494.99
27 | 011201001035 | 墙面一般抹灰（外墙-1、外墙-1a） | 1.面层材料种类：6厚掺外加剂水泥砂浆刮平扫毛或划出纹道，（找平层应留置分隔缝，间距不大于4m，缝宽8~10，嵌5厚密封材料） 2.底层材料种类：9厚掺外加剂水泥砂浆刮平扫毛或划出纹道，（找平层应留置分隔缝，间距不大于4m，缝宽8~10，嵌5厚密封材料） 3.基层要求：刷素水泥浆一遍（掺水重5%108胶） 4.计价综合考虑砂浆配合比、墙体类型、挂网增加人工降效、墙体预埋幕墙埋件 5.计价包括基层处理、找平层、面层、分格缝制作、材料运输等相关费用 6.完成本清单项目所需的一切相关工作 | m2 | 190.47 | 39.35 | 7494.99
28 | 011201004009 | 立面砂浆找平层（外墙-3） | 1.15厚掺外加剂水泥砂浆找平层，（找平层应留置分隔缝，间距不大于4m，缝宽8~10，嵌5厚耐候型合成高分子密封材料） 2.3厚外加剂专用砂浆打底刮糙或专用界面剂一道扫毛（甩前喷湿墙面） 3.计价综合考虑：砂浆种类、配合比、厚度、墙体类型、挂网增加人工降效等 4.计价包括：基层处理、找平层、面层、分格缝制作、材料运输等相关费用 5.完成本清单项目所需的一切相关工作 | m2 | 2249.56 | 42.38 | 95336.35
29 | 011204003035 | 块料墙面（外墙-3） | 1.面层材料：5厚45×95（45×45）通体面砖（麻面），DTG填缝剂填充（白色或灰色） 2.6厚DTA专用粘贴层，在砖粘贴面上随贴随涂刷一遍混凝土界面处理剂，增强粘接结力 3.计价综合考虑：圆、弧、锯齿等不规则墙面、铺贴样式，块料颜色、嵌缝材料种类、缝宽、砂浆种类、配合比、厚度、防护材料种类等 4.计价包括：基层清理、找平层、结合层、面层、嵌缝、防护、材料运输等相关费用 5.完成本清单项目所需的一切相关工作 | m2 | 2249.56 | 118.33 | 266190.43
30 | 011209001002 | 带骨架幕墙（外墙-1） | 1.面层材料:铝板外墙 2.骨架:饰面板与主体墙构造连接方式详专业公司深化设计,连接形式和节点参相关国家标准图集,预埋件中距为面板宽度+缝宽 3.计价综合考虑面层处理、规格、颜色、干挂样式，开孔、磨边、抛光、开槽；骨架规格、中距、表面处理，防雷装置、防护材料种类 4.计价包括面层、切角、磨边、开孔、开槽，骨架、挂件、填缝膏、粘接胶水、油漆，防护等相关费用 5.因设计变更引起的面层种类及厚度、骨架材质发生变化时，按相应的部位和清单调整面层及骨架的价差；除此之外因设计变更引起的一切费用的增减，均含在相应项目的投标报价内，结算时均不作调整 6.完成本清单项目所需的一切相关工作 | m2 | 190.47 | 596.19 | 113556.31
| A.14 | 油漆、涂料、裱糊工程 |  |  |  |  | 434516
31 | 011407001006 | 墙面喷刷涂料（内墙-1a、内墙-1b） | 1.材料：哑光无机内墙涂料2道，封底涂料1道 2.刮腻子：2厚面层耐水腻子分遍刮平 3.计价综合考虑遍数、腻子种类；基底类型、防护材料种类 4.计价包括基层、面层、刮腻子、油漆、涂料、裱糊、材料运输等相关费用 5.当油漆、涂料、裱糊种类发生变更时，调整油漆、涂料、裱糊材料价差 6.完成本清单项目所需的一切相关工作 | m2 | 3179.5 | 36.44 | 115860.98
32 | 011407002011 | 天棚喷刷涂料（顶-1） | 1.材料：喷涂灰色哑光无机内墙涂料二遍 2.计价综合考虑遍数、腻子种类；基底类型、防护材料种类 3.计价包括基层、面层、刮腻子、油漆、涂料、裱糊、材料运输等相关费用 4.当油漆、涂料、裱糊种类发生变更时，调整油漆、涂料、裱糊材料价差 5.完成本清单项目所需的一切相关工作 | m2 | 728.36 | 34.56 | 25172.12
33 | 011407002012 | 天棚喷刷涂料（顶-2） | 1.材料：喷涂灰色哑光无机内墙涂料二遍 2.刮腻子：2厚面层耐水腻子分层刮平，3厚底基防裂腻子分遍刮平 3.素水泥浆一道甩毛（掺水重5%108胶） 4.计价综合考虑遍数、腻子种类；基底类型、防护材料种类 5.计价包括基层、面层、刮腻子、油漆、涂料、裱糊、材料运输等相关费用 6.当油漆、涂料、裱糊种类发生变更时，调整油漆、涂料、裱糊材料价差 7.完成本清单项目所需的一切相关工作 | m2 | 194.72 | 64.44 | 12547.76
34 | 011407002013 | 天棚喷刷涂料（顶-5） | 1.材料：表面喷刷白色哑光无机内墙涂料二遍 2.刮腻子：2厚面层耐水腻子分层刮平，3厚底基防裂腻子分遍刮平 3.素水泥浆一道甩毛（掺水重5%108胶） 4.计价综合考虑遍数、腻子种类；基底类型、防护材料种类 5.计价包括基层、面层、刮腻子、油漆、涂料、裱糊、材料运输等相关费用 6.当油漆、涂料、裱糊种类发生变更时，调整油漆、涂料、裱糊材料价差 7.完成本清单项目所需的一切相关工作 | m2 | 1352.64 | 64.44 | 87164.12
35 | 011302001018 | 顶-7（水泥纤维板） | 1.天棚类型：弧形 2.材料：水泥纤维板（吊项位置采用25mm厚水泥纤维板(后附2mm厚安全背网),板材之间的缝隙采用和面板同色的水泥砂浆填缝） 3.龙骨材料种类、规格：配套轻钢龙骨,龙骨吊件用膨胀螺丝或预留钢筋吊件与钢筋混凝土顶板固定 4.计价综合考虑基层板的材质、厚度、规格；龙骨的中距、规格、类型；施工安装高度；照明、消防、通风空调、弱电等工程所需开槽、孔洞的恢复整理费用；以及吊顶的吊杆、吊件、配件等可能因安装各类管线的原因需要调整所发生的费用等。龙骨、基层采用符合规范的难燃材料、交接位的收口、封板的制作安装均应包含在综合单价中，不再另行计量 5.计价包括基层清理、龙骨制作、安装、基层油漆、基层板铺贴、面层铺贴、嵌缝、刷防护材料等 6.当面层材料品种、规格、厚度发生变更时，调整面层材料的价差 7.完成本清单项目所需的一切相关工作 | m2 | 956.28 | 168.07 | 160721.98
36 | 011302001019 | 顶-7（水泥纤维板外刷涂料） | 1.材料：无机涂料 2.计价综合考虑遍数、腻子种类；基底类型、防护材料种类 3.计价包括基层、面层、刮腻子、油漆、涂料、裱糊、材料运输等相关费用 4.当油漆、涂料、裱糊种类发生变更时，调整油漆、涂料、裱糊材料价差 5.完成本清单项目所需的一切相关工作 | m2 | 956.28 | 34.56 | 33049.04
| A.15 | 其他装饰工程 |  |  |  |  | 81266.98
37 | 011503001027 | 无障碍坡道栏杆 | 1.扶手材料种类、规格:镀锌钢管直径50mm、厚度1.5mm 2.栏杆材料种类、规格:圆钢、扁钢，规格间距详见建施40／50A大样 3.油漆品种、刷漆遍数:扶手、栏杆红丹防锈漆两遍、扶手银粉漆两遍，栏杆调和漆两遍 | m | 5.5 | 160 | 880
38 | 011503001028 | 楼梯栏杆 | 1.楼梯栏杆高度：1250mm高 2.材料：Φ50x3.0铸铁圆管扶手，Φ25x2铸铁圆管，立杆按中心间距不大于130mm均匀排布，具体按设计图纸要求 3.外露焊缝须打磨平整,表面机械除锈后,涂红丹防锈漆二遍,白色面漆二遍 4.计价综合栏杆（栏板）样式、栏杆规格，栏板平面尺寸、固定配件种类，油漆，防护材料种类等 5.计价包括栏杆（栏板）的制作、安装、油漆、防护、运输等相关费用 6.当栏杆（栏板）材质、栏板厚度发生变更时，只调整栏杆（栏板）材料的价差；当相同材质的栏杆（栏板）高度发生变更时，其结算单价按相邻高度的清单子目综合单价折算成平方米的单价取低值者进行换算 7.完成本清单项目所需的一切相关工作 | m | 44.22 | 171.19 | 7570.02
39 | 011503001029 | 金属栏杆 | 1.栏杆高度:2000m 2.材料:不锈钢管扶手，不锈钢管立柱，涂醇酸铁红底漆2道，再涂醇酸瓷漆2-4道 3.计价综合栏杆（栏板）样式、栏杆规格，栏板平面尺寸、固定配件种类，油漆，防护材料种类等 4.计价包括栏杆（栏板）的制作、安装、油漆、防护、运输等相关费用 5.当栏杆（栏板）材质、栏板厚度发生变更时，只调整栏杆（栏板）材料的价差；当相同材质的栏杆（栏板）高度发生变更时，其结算单价按相邻高度的清单子目综合单价折算成平方米的单价取低值者进行换算 6.完成本清单项目所需的一切相关工作 | m | 141.58 | 316.86 | 44861.04
40 | 011503001030 | 护窗栏杆 | 1.栏杆高度:900m 2.材料:不锈钢管扶手，不锈钢管立柱，涂醇酸铁红底漆2道，再涂醇酸瓷漆2-4道 3.计价综合栏杆（栏板）样式、栏杆规格，栏板平面尺寸、固定配件种类，油漆，防护材料种类等 4.计价包括栏杆（栏板）的制作、安装、油漆、防护、运输相关费用 5.当栏杆（栏板）材质、栏板厚度发生变更时，只调整栏杆（栏板）材料的价差；当相同材质的栏杆（栏板）高度发生变更时，其结算单价按相邻高度的清单子目综合单价折算成平方米的单价取低值者进行换算 6.完成本清单项目所需的一切相关工作 | m | 98.69 | 283.27 | 27955.92
措施项目
合 计 | [6 empty] | 2349126.39