## 表-08 分部分项工程和单价措施项目清单与计价表
序号 | 项目编码 | 项目名称 | 项目特征描述 | 计量单位 | 工程量 | 金额（元）
[6 empty] | 综合单价 | 综合合价 | 其中
暂估价
|  | 土石方工程 |  |  |  |  | 23465.6
1 | 010101004002 | 挖基坑土方 | 1.综合考虑：计价综合考虑土方、挖土深度、场内运距、挖土方式（人工、机械或爆破）、运输方式、运土高度等产生的费用等 2.计价包括：开挖、挡土板安拆、基底钎探（不含文物保护）、排地表水、场内运输等相关费用，为完成土方开挖所做的错台开挖、斜坡开挖、桩间土、排障（清除孤石、废旧基础、管线、管井、树根等）、翻挖、倒运、整修的费用、环保费用、以及可能发生的塌方、沉降、在支撑或支护下挖土、地下作业中的安全防护、施工单位自行的变形和安全监测、防排水措施及为方便土方挖运而修筑的临时道路费用均包含在综合单价中 3.完成本清单项目所需的一切相关工作 | m3 | 202.01 | 12.9 | 2605.93
2 | 010102003001 | 挖基坑石方 | 1.综合考虑:计价综合考虑石方类别、挖石方深度、场内运距、挖石方方式（人工、机械或爆破）、运输方式、运石方高度等产生的费用等 2.计价包括：开挖、挡土板安拆、基底钎探（不含文物保护）、排地表水、场内运输等相关费用，为完成石方开挖所做的错台开挖、斜坡开挖、桩间石方、排障（清除孤石、废旧基础、管线、管井、树根等）、翻挖、倒运、整修的费用、环保费用、以及可能发生的塌方、沉降、在支撑或支护下挖石方、地下作业中的安全防护、施工单位自行的变形和安全监测、防排水措施及为方便石方挖运而修筑的临时道路费用均包含在综合单价中 3.完成本清单项目所需的一切相关工作 | m3 | 1.55 | 519.22 | 804.79
3 | 010103001006 | 3:7灰土回填（地防-2） | 1.回填材料:500厚3:7灰土回填分层夯实 2.回填后夯实 3.其他:按设计图纸、技术需求书及施工规范要求综合考虑 4.完成本清单项目所需的一切相关工作 | m3 | 22.57 | 137.28 | 3098.41
4 | 010103001007 | 回填方（顶板-1） | 1.名称:回填50厚 2.回填材料:粗砂 3.回填后夯实 4.其他:按设计图纸、技术需求书及施工规范要求综合考虑 5.完成本清单项目所需的一切相关工作 | m3 | 0.63 | 326.51 | 205.7
5 | 010103001008 | 回填方（顶板-1） | 1.名称:回填100厚 2.回填材料:粒径15-30碎石疏水层 3.回填后夯实 4.其他:按设计图纸、技术需求书及施工规范要求综合考虑 5.完成本清单项目所需的一切相关工作 | m3 | 1.27 | 244.19 | 310.12
6 | 010103001009 | 3:7灰土回填方 | 1.计价按综合考虑土方来源、运距、土质、密实度、回填方式、可能发生的场内外二次转运等计算 2.计价包括将沟槽（坑）修整、回填、分层碾压及可能发生的翻挖、翻晒、倒运、整修等相关费用 3.完成本清单项目所需的一切相关工作 | m3 | 119.76 | 137.28 | 16440.65
|  | 砌筑工程 |  |  |  |  | 12752.38
7 | 010401012005 | 零星砌砖 | 1.零星砌砖名称、部位:水厕（蹲位） 2.砖品种、规格、强度等级:蒸压灰砂砖240×115×53 3.砂浆强度等级、配合比:Mb7.5专用砂浆 4.计价同时综合考虑墙体类型、厚度、高度、砖规格等 5.计价包括砂浆制作、运输、砌砖、砖压顶砌筑、材料、材料运输、暗室施工增加费等相关费用 6.当砌体材料发生变更时，只调整砌体材料的价差 7.完成本清单项目所需的一切相关工作 | 个 | 1 | 538.92 | 538.92
8 | 010401012006 | 零星砌砖 | 1.零星砌砖名称、部位:台阶 2.砖品种、规格、强度等级:MU7.5蒸压灰砂砖 3.砂浆强度等级、配合比:M5专用砂浆 4.计价同时综合考虑墙体类型、厚度、高度、砖规格等 5.计价包括砂浆制作、运输、砌砖、砖压顶砌筑、材料、材料运输、暗室施工增加费等相关费用 6.当砌体材料发生变更时，只调整砌体材料的价差 7.完成本清单项目所需的一切相关工作 | m2 | 0.99 | 161.89 | 160.27
9 | 010401003008 | 实心砖墙 | 1.砖品种、规格、强度等级:混凝土普通砖 2.墙体类型:内墙200厚 3.砂浆强度等级、配合比:DMM10水泥砂浆 4.计价同时综合考虑墙体类型、厚度、高度、砖规格、包柱、包管砌体等 5.计价包括砂浆制作、运输、砌砖、砖压顶砌筑、材料、材料运输、暗室施工增加费等相关费用 6.当砌体材料发生变更时，只调整砌体材料的价差 7.完成本清单项目所需的一切相关工作 | m3 | 24.88 | 474.69 | 11810.29
10 | 010401003009 | 实心砖墙 | 1.砖品种、规格、强度等级:混凝土普通砖 2.墙体类型:内墙100厚 3.砂浆强度等级、配合比:DMM10水泥砂浆 4.计价同时综合考虑墙体类型、厚度、高度、砖规格、包柱、包管砌体等 5.计价包括砂浆制作、运输、砌砖、砖压顶砌筑、材料、材料运输、暗室施工增加费等相关费用 6.当砌体材料发生变更时，只调整砌体材料的价差 7.完成本清单项目所需的一切相关工作 | m3 | 0.43 | 564.88 | 242.9
|  | 混凝土及钢筋混凝土工程 |  |  |  |  | 193807.99
11 | 010501001007 | C25细石混凝土垫层（顶板-4） | 1.200厚C25细石混凝土垫层，φ6钢筋200X200双向双层，分缝间距不大于6000，嵌缝油膏填实 2.计价综合考虑:砂浆种类、配合比、厚度、基底类型、钢筋网片、分割缝、嵌填材料 3.计价包括:基层处理、面层、混凝土制作、浇捣、养护、砂浆制作、摊铺、材料运输等相关费用 4.当砼等级、砼厚度发生变化时，调整面层材料的价差 5.完成本清单项目所需的一切相关工作 | m3 | 0.25 | 617.68 | 154.42
12 | 010501001008 | 承台基础垫层 | 1.C15商品混凝土 2.计价综合考虑：构件截面形式、规格、尺寸、部位、施工高度、混凝土拌和要求、泵送、骨料粒径及因施工工艺需要掺普通外加剂类型(不含抗裂纤维)等 3.计价包括：混凝土材料、外加剂材料、混凝土全部作业（制作、运输、浇筑、振捣、养护等相关费用）、泵送费，以及可能发生的预留孔洞、浇水泥浆、施工缝使用的橡胶止水带、或遇水膨胀止水条（不含设计图纸要求的止水带）等相关费用 4.当混凝土强度等级发生变更时，只调整混凝土材料的价差 5.完成本清单项目所需的一切相关工作 | m3 | 0.04 | 503.56 | 20.14
13 | 010501001009 | 筏板基础垫层 | 1.C20商品混凝土 2.计价综合考虑：构件截面形式、规格、尺寸、部位、施工高度、混凝土拌和要求、泵送、骨料粒径及因施工工艺需要掺普通外加剂类型(不含抗裂纤维)等 3.计价包括：混凝土材料、外加剂材料、混凝土全部作业（制作、运输、浇筑、振捣、养护等相关费用）、泵送费，以及可能发生的预留孔洞、浇水泥浆、施工缝使用的橡胶止水带、或遇水膨胀止水条（不含设计图纸要求的止水带）等相关费用 4.当混凝土强度等级发生变更时，只调整混凝土材料的价差 5.完成本清单项目所需的一切相关工作 | m3 | 8.52 | 519.37 | 4425.03
14 | 010501003001 | 独立基础 | 1.C35P8商品混凝土 2.计价综合考虑：构件截面形式、规格、尺寸、部位、施工高度、混凝土拌和要求、泵送、骨料粒径及因施工工艺需要掺普通外加剂类型(不含抗裂纤维)等 3.计价包括：混凝土材料、外加剂材料、混凝土全部作业（制作、运输、浇筑、振捣、养护等相关费用）、泵送费，以及可能发生的预留孔洞、浇水泥浆、施工缝使用的橡胶止水带、或遇水膨胀止水条（不含设计图纸要求的止水带）等相关费用 4.当混凝土强度等级发生变更时，只调整混凝土材料的价差 5.完成本清单项目所需的一切相关工作 | m3 | 0.49 | 553.21 | 271.07
15 | 010501003002 | 柱墩 | 1.C35P8商品混凝土 2.计价综合考虑：构件截面形式、规格、尺寸、部位、施工高度、混凝土拌和要求、泵送、骨料粒径及因施工工艺需要掺普通外加剂类型(不含抗裂纤维)等 3.计价包括：混凝土材料、外加剂材料、混凝土全部作业（制作、运输、浇筑、振捣、养护等相关费用）、泵送费，以及可能发生的预留孔洞、浇水泥浆、施工缝使用的橡胶止水带、或遇水膨胀止水条（不含设计图纸要求的止水带）等相关费用 4.当混凝土强度等级发生变更时，只调整混凝土材料的价差 5.完成本清单项目所需的一切相关工作 | m3 | 15.06 | 553.21 | 8331.34
16 | 010501004002 | 筏板基础 | 1.C35P8商品混凝土 2.计价综合考虑：构件截面形式、规格、尺寸、部位、施工高度、混凝土拌和要求、泵送、骨料粒径及因施工工艺需要掺普通外加剂类型(不含抗裂纤维)等 3.计价包括：混凝土材料、外加剂材料、混凝土全部作业（制作、运输、浇筑、振捣、养护等相关费用）、泵送费，以及可能发生的预留孔洞、浇水泥浆、施工缝使用的橡胶止水带、或遇水膨胀止水条（不含设计图纸要求的止水带）等相关费用 4.当混凝土强度等级发生变更时，只调整混凝土材料的价差 5.完成本清单项目所需的一切相关工作 | m3 | 57.02 | 553.18 | 31542.32
17 | 010501004003 | 电梯井、集水井 | 1.C35P8商品混凝土 2.计价综合考虑：构件截面形式、规格、尺寸、部位、施工高度、混凝土拌和要求、泵送、骨料粒径及因施工工艺需要掺普通外加剂类型(不含抗裂纤维)等 3.计价包括：混凝土材料、外加剂材料、混凝土全部作业（制作、运输、浇筑、振捣、养护等相关费用）、泵送费，以及可能发生的预留孔洞、浇水泥浆、施工缝使用的橡胶止水带、或遇水膨胀止水条（不含设计图纸要求的止水带）等相关费用 4.当混凝土强度等级发生变更时，只调整混凝土材料的价差 5.完成本清单项目所需的一切相关工作 | m3 | 1.2 | 589.62 | 707.54
18 | 010501005002 | 桩承台基础 | 1.C35P8商品混凝土 2.计价综合考虑：构件截面形式、规格、尺寸、部位、施工高度、混凝土拌和要求、泵送、骨料粒径及因施工工艺需要掺普通外加剂类型(不含抗裂纤维)等 3.计价包括：混凝土材料、外加剂材料、混凝土全部作业（制作、运输、浇筑、振捣、养护等相关费用）、泵送费，以及可能发生的预留孔洞、浇水泥浆、施工缝使用的橡胶止水带、或遇水膨胀止水条（不含设计图纸要求的止水带）等相关费用 4.当混凝土强度等级发生变更时，只调整混凝土材料的价差 5.完成本清单项目所需的一切相关工作 | m3 | 0.26 | 553.21 | 143.83
19 | 010501006002 | 设备基础 | 1.混凝土强度等级:C25，商品混凝土 2.计价综合考虑：基础形式、截面形式、规格尺寸、混凝土拌和要求、泵送、骨料粒径及普通外加剂等 3.计价包括：混凝土材料、外加剂材料、混凝土全部作业（制作、运输、浇筑、振捣、养护等相关费用）、泵送费，以及可能发生的预留孔洞、浇水泥浆、施工缝使用的橡胶止水带、或遇水膨胀止水条（不含设计图纸要求的止水带）、暗室施工增加费等相关费用 4.当混凝土强度等级发生变更时，只调整混凝土材料的价差 5.完成本清单项目所需的一切相关工作 | m3 | 0.24 | 519.21 | 124.61
20 | 010502001010 | 矩形柱 | 1.C60商品混凝土 2.计价综合考虑：基础形式、截面形式、规格尺寸、混凝土拌和要求、泵送、骨料粒径及普通外加剂等 3.计价包括：混凝土材料、外加剂材料、混凝土全部作业（制作、运输、浇筑、振捣、养护等相关费用）、泵送费，以及可能发生的预留孔洞、浇水泥浆、施工缝使用的橡胶止水带、或遇水膨胀止水条（不含设计图纸要求的止水带）等相关费用 4.当混凝土强度等级发生变更时，只调整混凝土材料的价差 5.完成本清单项目所需的一切相关工作 | m3 | 9.22 | 765.6 | 7058.83
21 | 010502002007 | 构造柱 | 1.C25商品混凝土 2.计价综合考虑：柱的截面形式（矩形、多边形、异形、圆形）、类型（独立柱、构造柱）、升板柱帽、规格尺寸、部位、施工高度、混凝土拌和要求、泵送、骨料粒径及掺普通外加剂等 3.计价包括：混凝土材料、外加剂材料、混凝土全部作业（制作、运输、浇筑、振捣、养护等相关费用）、泵送费，以及可能发生的预留孔洞、浇水泥浆、施工缝使用的橡胶止水带、或遇水膨胀止水条（不含设计图纸要求的止水带）等相关费用 4.当混凝土强度等级发生变更时，只调整混凝土材料的价差 5.完成本清单项目所需的一切相关工作 | m3 | 0.89 | 715.71 | 636.98
22 | 010503004009 | 圈、过梁 | 1.C25商品混凝土 2.计价综合考虑：圈过梁的类型、截面形式、规格尺寸、部位、施工高度、混凝土拌和要求、泵送、骨料粒径及掺普通外加剂等 3.计价包括：混凝土材料、外加剂材料、混凝土全部作业（制作、运输、浇筑、振捣、养护等相关费用）、泵送费，以及可能发生的预留孔洞、浇水泥浆、施工缝使用的橡胶止水带、或遇水膨胀止水条（不含设计图纸要求的止水带）等相关费用 4.当混凝土强度等级发生变更时，只调整混凝土材料的价差 5.完成本清单项目所需的一切相关工作 6.部位:水平系梁、反坎 | m3 | 0.59 | 615.21 | 362.97
23 | 010504001026 | 直形墙（人防墙） | 1.C35P6商品混凝土 2.计价综合考虑：墙类型（直形、弧形、电梯井墙、短肢剪力墙、挡土墙等）、截面形式、规格尺寸、部位、施工高度、混凝土拌和要求、泵送、骨料粒径及掺普通外加剂等 3.计价包括：混凝土材料、外加剂材料、混凝土全部作业（制作、运输、浇筑、振捣、养护等相关费用）、泵送费，以及可能发生的预留孔洞、浇水泥浆、施工缝使用的橡胶止水带、或遇水膨胀止水条（不含设计图纸要求的止水带）等相关费用 4.当混凝土强度等级发生变更时，只调整混凝土材料的价差 5.完成本清单项目所需的一切相关工作 | m3 | 5.65 | 596.14 | 3368.19
24 | 010504001027 | 侧壁/水池 | 1.C35P8商品混凝土 2.计价综合考虑：墙类型（直形、弧形、电梯井墙、短肢剪力墙、挡土墙等）、截面形式、规格尺寸、部位、施工高度、混凝土拌和要求、泵送、骨料粒径及掺普通外加剂等 3.计价包括：混凝土材料、外加剂材料、混凝土全部作业（制作、运输、浇筑、振捣、养护等相关费用）、泵送费，以及可能发生的预留孔洞、浇水泥浆、施工缝使用的橡胶止水带、或遇水膨胀止水条（不含设计图纸要求的止水带）等相关费用 4.当混凝土强度等级发生变更时，只调整混凝土材料的价差 5.完成本清单项目所需的一切相关工作 | m3 | 23.38 | 596.14 | 13937.75
25 | 010505001010 | 有梁板 | 1.C35商品混凝土 2.计价综合考虑：板类型【有梁板（包括主、次梁与板）、无梁板（含板和柱帽）、平板等】、截面形式、规格尺寸、部位、施工高度、混凝土拌和要求、泵送、骨料粒径及掺普通外加剂等 3.计价包括：混凝土材料、外加剂材料、混凝土全部作业（制作、运输、浇筑、振捣、养护等相关费用）、泵送费，以及可能发生的预留孔洞、浇水泥浆、施工缝使用的橡胶止水带、或遇水膨胀止水条（不含设计图纸要求的止水带）等相关费用 4.当混凝土强度等级发生变更时，只调整混凝土材料的价差 5.完成本清单项目所需的一切相关工作 | m3 | 30.18 | 563.18 | 16996.77
26 | 010505001011 | 有梁板 | 1.C30P8商品混凝土 2.计价综合考虑：板类型【有梁板（包括主、次梁与板）、无梁板（含板和柱帽）、平板等】、截面形式、规格尺寸、部位、施工高度、混凝土拌和要求、泵送、骨料粒径及掺普通外加剂等 3.计价包括：混凝土材料、外加剂材料、混凝土全部作业（制作、运输、浇筑、振捣、养护等相关费用）、泵送费，以及可能发生的预留孔洞、浇水泥浆、施工缝使用的橡胶止水带、或遇水膨胀止水条（不含设计图纸要求的止水带）等相关费用 4.当混凝土强度等级发生变更时，只调整混凝土材料的价差 5.完成本清单项目所需的一切相关工作 | m3 | 21.25 | 554.55 | 11784.19
27 | 010505006004 | 素混凝土反坎 | 1.C25商品混凝土 2.计价综合考虑：梁的类型、截面形式、规格尺寸、部位、施工高度、混凝土拌和要求、泵送、骨料粒径及掺普通外加剂等 3.计价包括：混凝土材料、外加剂材料、混凝土全部作业（制作、运输、浇筑、振捣、养护等相关费用）、泵送费，以及可能发生的预留孔洞、浇水泥浆、施工缝使用的橡胶止水带、或遇水膨胀止水条（不含设计图纸要求的止水带）等相关费用 4.当混凝土强度等级发生变更时，只调整混凝土材料的价差 5.完成本清单项目所需的一切相关工作 6.部位:水平系梁、反坎 | m3 | 0.24 | 690.93 | 165.82
28 | 010506001005 | 直形楼梯 | 1.C35商品混凝土 2.计价综合考虑：楼梯的类型（直形楼梯、弧形楼梯）、截面形式、规格尺寸、部位、施工高度、混凝土拌和要求、泵送、骨料粒径及掺普通外加剂等 3.计价包括：混凝土材料、外加剂材料、混凝土全部作业（制作、运输、浇筑、振捣、养护等相关费用）、泵送费，以及可能发生的预留孔洞、浇水泥浆、施工缝使用的橡胶止水带、或遇水膨胀止水条（不含设计图纸要求的止水带）等相关费用 4.当混凝土强度等级发生变更时，只调整混凝土材料的价差 5.完成本清单项目所需的一切相关工作 | m3 | 3.26 | 627.11 | 2044.38
29 | 010506001006 | 直形楼梯 | 1.C30商品混凝土 2.计价综合考虑：楼梯的类型（直形楼梯、弧形楼梯）、截面形式、规格尺寸、部位、施工高度、混凝土拌和要求、泵送、骨料粒径及掺普通外加剂等 3.计价包括：混凝土材料、外加剂材料、混凝土全部作业（制作、运输、浇筑、振捣、养护等相关费用）、泵送费，以及可能发生的预留孔洞、浇水泥浆、施工缝使用的橡胶止水带、或遇水膨胀止水条（不含设计图纸要求的止水带）等相关费用 4.当混凝土强度等级发生变更时，只调整混凝土材料的价差 5.完成本清单项目所需的一切相关工作 | m3 | 0.36 | 610.36 | 219.73
30 | 010507001009 | 坡道 | 1.做法：P1坡道 2.100mm厚C15商品混凝土 3.垫层材料种类、厚度：300mm厚3：7灰土 4.计价综合考虑：砂浆种类、强度等级，混凝土拌和要求、骨料粒径、饰面材料种类、规格、安装部位、土质类别、暗室施工增加费等 5.计价包括：垫层铺设、基础砌（浇）筑、墙体砌（浇）筑、面层铺贴、材料及材料运输等一切相关费用 6.完成本清单项目所需的一切相关工作 | m2 | 1.27 | 86.11 | 109.36
31 | 010507003001 | 电缆沟、地沟 | 1.沟截面净空尺寸：260宽，起点深度150 2.垫层材料种类、厚度：150厚C15混凝土垫层 3.混凝土种类、厚度：沟壁120厚C20混凝土，沟底60厚C20混凝土 4.沟内壁做法：20厚1:2水泥砂浆抹面 5.盖板种类：成品狭缝式不锈钢盖板 2.计价综合考虑：排水沟高度宽度、盖板制作安装、垫层厚度、刮缝抹灰、设置沉降缝等 3.计价包括土方挖、运（含场内外运输）、填；铺设垫层；沟底沟壁混凝土制作、运输、浇筑、振捣、养护；沟壁水泥砂浆抹灰；成品盖板材料、材料运输等相关费用 4.完成本清单项目所需的一切相关工作 | m | 1.33 | 265.63 | 353.29
32 | 010508001005 | 后浇带 板砼 | 1.C40补偿收缩商品混凝土 2.计价综合考虑：施工部位（底板、楼板等）、施工高度、混凝土拌和要求、泵送、骨料粒径及掺普通外加剂等 3.计价包括：混凝土接触面旧口处理、收口钢网等相关费用 4.当混凝土强度等级发生变更时，只调整混凝土材料的价差 5.完成本清单项目所需的一切相关工作 | m3 | 3.5 | 666.56 | 2332.96
33 | 010508001006 | 后浇带 梁砼 | 1.C40补偿收缩商品混凝土 2.计价综合考虑：施工部位（梁、基础梁等）、施工高度、混凝土拌和要求、泵送、骨料粒径及掺普通外加剂等 3.计价包括：混凝土接触面旧口处理、收口钢网等相关费用 4.当混凝土强度等级发生变更时，只调整混凝土材料的价差 5.完成本清单项目所需的一切相关工作 | m3 | 0.39 | 680.61 | 265.44
34 | 010508001007 | 后浇带 墙砼 | 1.C40补偿收缩商品混凝土 2.计价综合考虑：施工部位（墙）、施工高度、混凝土拌和要求、泵送、骨料粒径及掺普通外加剂等 3.计价包括：混凝土接触面旧口处理、收口钢网等相关费用 4.当混凝土强度等级发生变更时，只调整混凝土材料的价差 5.完成本清单项目所需的一切相关工作 | m3 | 0.34 | 705.9 | 240.01
35 | 010512001001 | 预制盖板 | 1.构件尺寸：3000mm*580mm、厚110mm 2.安装高度：3.6m内 3.混凝土强度等级：C35 4.材料：钢筋混凝土预制盖板，按设计图纸要求 5.计价综合考虑：钢筋混凝土模板材料、品种、规格、厚度、单构件质量、连接方式、跨度、安装高度、场内外运距等 6.计价包括：钢筋混凝土模板材料费用、材料运输、加工制作、运输、安装、暗室施工增加费等相关费用 7.完成本清单项目所需的一切相关工作 | m3 | 0.46 | 1394.36 | 641.41
36 | 010515001045 | 现浇构件钢筋 | 1.钢筋种类、规格:圆钢Φ10以内制安 2.计价综合考虑：钢筋规格、混凝土浇筑方式、连接方式、安装部位、钢筋抗震等级等 3.计价包括：材料、钢筋制作、运输、损耗、绑扎、安装、焊接、电渣压力焊、钢筋机械连接等接头（综合接头形式）、浇捣混凝土时钢筋维护，可能发生的倒运、存放、吊装、连接，以及现浇构件中固定位置的隔铁、预制构件的吊钩及因钢筋加工综合开料和钢筋出厂实尺长度所引起钢筋非设计接驳或搭接长度等相关费用 4.完成本清单项目所需的一切相关工作 | t
37 | 010515001046 | 现浇构件钢筋 | 1.钢筋种类、规格:Φ10以内三级钢E制安 2.计价综合考虑：钢筋规格、混凝土浇筑方式、连接方式、安装部位、钢筋抗震等级等 3.计价包括：材料、钢筋制作、运输、损耗、绑扎、安装、焊接、电渣压力焊、钢筋机械连接等接头（综合接头形式）、浇捣混凝土时钢筋维护，可能发生的倒运、存放、吊装、连接，以及现浇构件中固定位置的隔铁、预制构件的吊钩及因钢筋加工综合开料和钢筋出厂实尺长度所引起钢筋非设计接驳或搭接长度等相关费用 4.完成本清单项目所需的一切相关工作 | t | 2.204 | 4645.65 | 10239.01
38 | 010515001047 | 现浇构件钢筋 | 1.钢筋种类、规格:Φ10~Φ25三级钢E制安 2.计价综合考虑：钢筋规格、混凝土浇筑方式、连接方式、安装部位、钢筋抗震等级等 3.计价包括：材料、钢筋制作、运输、损耗、绑扎、安装、焊接、电渣压力焊、钢筋机械连接等接头（综合接头形式）、浇捣混凝土时钢筋维护，可能发生的倒运、存放、吊装、连接，以及现浇构件中固定位置的隔铁、预制构件的吊钩及因钢筋加工综合开料和钢筋出厂实尺长度所引起钢筋非设计接驳或搭接长度等相关费用 4.完成本清单项目所需的一切相关工作 | t | 12.311 | 4435.82 | 54609.38
39 | 010515001048 | 现浇构件钢筋 | 1.钢筋种类、规格:Φ25以外三级钢E制安 2.计价综合考虑：钢筋规格、混凝土浇筑方式、连接方式、安装部位、钢筋抗震等级等 3.计价包括：材料、钢筋制作、运输、损耗、绑扎、安装、焊接、电渣压力焊、钢筋机械连接等接头（综合接头形式）、浇捣混凝土时钢筋维护，可能发生的倒运、存放、吊装、连接，以及现浇构件中固定位置的隔铁、预制构件的吊钩及因钢筋加工综合开料和钢筋出厂实尺长度所引起钢筋非设计接驳或搭接长度等相关费用 4.完成本清单项目所需的一切相关工作 | t | 2.329 | 4195.77 | 9771.95
40 | 010515001049 | 现浇构件钢筋 | 1.钢筋种类、规格:箍筋圆钢Φ10以内制安 2.计价综合考虑：钢筋规格、混凝土浇筑方式、连接方式、安装部位、钢筋抗震等级等 3.计价包括：材料、钢筋制作、运输、损耗、绑扎、安装、焊接、电渣压力焊、钢筋机械连接等接头（综合接头形式）、浇捣混凝土时钢筋维护，可能发生的倒运、存放、吊装、连接，以及现浇构件中固定位置的隔铁、预制构件的吊钩及因钢筋加工综合开料和钢筋出厂实尺长度所引起钢筋非设计接驳或搭接长度等相关费用 4.完成本清单项目所需的一切相关工作 | t | 0.072 | 5555.31 | 399.98
41 | 010515001050 | 现浇构件钢筋 | 1.钢筋种类、规格:箍筋Φ10以内三级钢E制安 2.计价综合考虑：钢筋规格、混凝土浇筑方式、连接方式、安装部位、钢筋抗震等级等 3.计价包括：材料、钢筋制作、运输、损耗、绑扎、安装、焊接、电渣压力焊、钢筋机械连接等接头（综合接头形式）、浇捣混凝土时钢筋维护，可能发生的倒运、存放、吊装、连接，以及现浇构件中固定位置的隔铁、预制构件的吊钩及因钢筋加工综合开料和钢筋出厂实尺长度所引起钢筋非设计接驳或搭接长度等相关费用 4.完成本清单项目所需的一切相关工作 | t | 2.117 | 5884.16 | 12456.77
42 | 010516002005 | 预埋铁件 | 1.预埋铁件 2.计价综合考虑：钢材类型、规格、尺寸、安装部位等 3.计价包括：预埋铁件、预埋螺栓（不包括化学螺栓、高强螺栓等）、制做、运输、安装埋设、焊接固定等相关费用 4.完成本清单项目所需的一切相关工作 | t | 0.008 | 11565.06 | 92.52
|  | 金属结构工程 |  |  |  |  | 1472.92
43 | 010606008004 | 钢梯 | 1.材料：Φ20@300钢筋爬梯 2.计价综合考虑：钢材品种、规格、厚度、单构件质量、连接方式、跨度、安装高度、螺栓种类、探伤要求、场内外运距等 3.计价包括：材料费用、材料运输、除锈、油漆、加工制作、运输、拼接、安装、探伤、拆除、钢材回收等相关费用。连接件、焊条、铆钉、螺栓（不含预埋螺栓、高强螺栓）、暗室施工增加费等所有辅助材料计入综合单价内 4.完成本清单项目所需的一切相关工作 | t | 0.008 | 6638.58 | 53.11
44 | 010607005010 | 外墙满挂钢丝网 | 1.材料：镀锌电焊钢丝网（Φ1.07×25×25） 2.综合考虑：计价综合考虑品种、材质、规格、厚度、安装部位 3.计价包括剪钢（铁）网、安装、安膨胀螺栓、运输、暗室施工增加费等一切相关费用 4.完成本清单项目所需的一切相关工作 | m2 | 8.6 | 16.99 | 146.11
45 | 010607005011 | 内墙挂钢丝网 | 1.材料：钢筋砼梁、柱与砖墙交接处挂400宽镀锌电焊钢丝网（Φ0.9×10×10），使用水泥钉钉挂 2.综合考虑：计价综合考虑品种、材质、规格、厚度、安装部位 3.计价包括剪钢（铁）网、安装、安膨胀螺栓、运输、暗室施工增加费等一切相关费用 4.完成本清单项目所需的一切相关工作 | m2 | 48.99 | 16.99 | 832.34
46 | 040402016002 | 沟道盖板 | 1.部位：泳池溢水沟 2.盖板材料规格：350宽ABS防滑格栅溢水篦子（成品） 3.计价综合考虑：品种、规格、厚度、单构件质量、连接方式、跨度、安装高度、场内外运距、暗室施工增加费等 4.计价包括：材料费用、材料运输、加工制作、运输、拼接、安装、探伤、拆除、钢材回收等相关费用。连接件、焊条、铆钉、螺栓（不含预埋螺栓、高强螺栓）等所有辅助材料计入综合单价内 5.完成本清单项目所需的一切相关工作 | m | 0.85 | 173.36 | 147.36
47 | 粤R2-5-1 | 集水井盖板 | 1.部位：集水井盖板 2.盖板材料规格：按设计图纸要求 3.计价综合考虑：品种、规格、厚度、单构件质量、连接方式、跨度、安装高度、场内外运距、暗室施工增加费等 4.计价包括：材料费用、材料运输、加工制作、运输、拼接、安装、探伤、拆除、钢材回收等相关费用。连接件、焊条、铆钉、螺栓（不含预埋螺栓、高强螺栓）等所有辅助材料计入综合单价内。 5.完成本清单项目所需的一切相关工作 | m2 | 0.28 | 1050 | 294
|  | 门窗工程 |  |  |  |  | 2955.72
48 | 010802001005 | 钢质门 | 1.门种类：钢质门 2.计价综合考虑单、双扇钢质门制作、安装，五金、门锁、闭门器、防护材料等 3.计价包括制作、安装，五金、门锁、闭门器、防护、暗室施工增加费等费用 4.完成本清单项目所需的一切相关工作 | m2 | 1 | 792.33 | 792.33
49 | 010802003013 | 甲级钢质防火门 | 1.门种类：甲级防火门 2.计价综合考虑单、双扇防火门制作、安装，五金、门锁、闭门器、顺位器、防护材料等 3.计价包括制作、安装，五金、门锁、闭门器、防护、暗室施工增加费等费用 4.完成本清单项目所需的一切相关工作 | m2 | 2.19 | 450.71 | 987.05
50 | 010802003014 | 乙级钢质防火门 | 1.门种类：乙级防火门 2.计价综合考虑单、双扇防火门制作、安装，五金、门锁、闭门器、顺位器、防护材料等 3.计价包括制作、安装，五金、门锁、闭门器、防护、暗室施工增加费等费用 4.完成本清单项目所需的一切相关工作 | m2 | 1.61 | 440.71 | 709.54
51 | 010802003015 | 丙级钢质防火门 | 1.门种类：丙级防火门 2.计价综合考虑单、双扇防火门制作、安装，五金、门锁、闭门器、顺位器、防护材料等 3.计价包括制作、安装，五金、门锁、闭门器、防护、暗室施工增加费等费用 4.完成本清单项目所需的一切相关工作 | m2 | 0.29 | 426.71 | 123.75
52 | 010803002002 | 防火卷帘(闸)门 | 1.材质：防火卷帘 2.启动装置品种、规格：含卷帘、电动装置、其他五金配件等 3.计价综合考虑亮子、玻璃安装、门锁、拉手、磁吸、闭门器、地弹簧等各种五金配件（不含高档配件），油漆、防腐油、塞口、填缝等 4.计价包括防火卷帘、各种五金配件，安装、油漆、刷防腐油、塞口、填缝、防雷、材料运输、暗室施工增加费等相关费用 5.完成本清单项目所需的一切相关工作 | m2 | 0.42 | 816.78 | 343.05
|  | 屋面及防水工程 |  |  |  |  | 34440.95
53 | 010902001004 | 屋面卷材防水（屋-5、屋-6、屋-7） | 1.防水层：3mm双面自粘聚合物改性沥青防水卷材（聚酯胎），按要求敷设平整，遇墙上反高出屋面建筑完成面不少于400，遇反梁上反至梁面不少于50，阴角位置作R=100的圆弧处理 2.计价综合考虑卷材规格、防水做法、防水材料种类、基层处理、平、立面等 3.计价包括：材料费用、材料运输、基层处理、刷底油、铺防水卷材、接缝、防水铺设、暗室施工增加费等相关费用 4.当防水卷材材料品种、厚度发生变更时，只调整防水卷材材料的价差 5.完成本清单项目所需的一切相关工作 | m2 | 17.79 | 60.46 | 1075.58
54 | 粤050101023001 | 回填方（顶板-1） | 1.回填种植土 2.回填深度按设计要求综合考虑 3.计价综合消耗量（含成活率及运输损耗）、栽植方式（单一、混栽、图案等）、开挖土质、运费、种植、肥泥、种植土（综合考虑厚度、种类，并满足设计和规范要求）、有机肥、养护（含成活保养和保存保养）等费用计算 4.当苗木规格、种类发生变更时，只调整主材价差；当种植密度发生变更时，按实调整主材的数量和相应的价差 5.完成本清单项目所需的一切相关工作 | m3 | 6.33 | 47.27 | 299.22
55 | 010902001005 | 屋面卷材防水（顶板-1） | 1.防水层:1.2厚聚氯乙烯防水卷材（内增强型）耐根穿刺防水层 2.计价综合考虑卷材规格、防水做法、防水材料种类、基层处理、平、立面等 3.计价包括：材料费用、材料运输、基层处理、刷底油、铺防水卷材、接缝、防水铺设等相关费用 4.当防水卷材材料品种、厚度发生变更时，只调整防水卷材材料的价差 5.完成本清单项目所需的一切相关工作 | m2 | 12.66 | 79.99 | 1012.67
56 | 040201009001 | 塑料排水板（顶板-1） | 1.材料:H25塑料夹层板疏水层一层，支点朝上 2.综合考虑:隔离层材料种类、规格、平面尺寸、搭接方式等 3.计价包括:基层整平、铺设、固定、超高施工增加费等相关费用 4.完成本清单项目所需的一切相关工作 | m2 | 12.66 | 25.74 | 325.87
57 | 010902001006 | 屋面卷材防水（顶板-1、顶板-4） | 1.防水层：4厚单面自粘聚合物改性沥青防水卷材（聚酯胎），遇墙上反高出顶板建筑完成面不少于400，遇反梁上反至梁面不少于50，阴角位置作R=100的圆弧处理；（非粘贴面层保护薄膜可保留作为隔离层，如有破损应在破损处铺贴0.15厚聚乙烯薄膜一层） 2.计价综合考虑：卷材规格、防水做法、防水材料种类、基层处理、平、立面等 3.计价包括：材料费用、材料运输、基层处理、刷底油、铺防水卷材、接缝、防水铺设等相关费用 4.当防水卷材材料品种、厚度发生变更时，只调整防水卷材材料的价差 5.完成本清单项目所需的一切相关工作 | m2 | 25.69 | 64.12 | 1647.24
58 | 010902002006 | 屋面涂膜防水（屋-5、屋-6、屋-7） | 1.材料：2厚合成高分子（聚氨酯（单组份环保型））防水涂膜，分三遍成活，遇墙上反高出楼面建筑完成面不少于400，遇反梁上反至梁面不少于50，端部用密封膏封口 2.满涂基层处理剂，务必使其渗透至基层的空隙中 3.计价综合考虑：涂膜遍数、平、立面等 4.计价包括：材料费用、材料运输、基层处理、刷基层处理剂、铺布、涂刷防水膜、保护层铺设、暗室施工增加费等相关费用 5.当涂膜材料品种、厚度发生变更时，只调整涂膜材料的价差 6.完成本清单项目所需的一切相关工作 | m2 | 17.79 | 65.84 | 1171.29
59 | 080101010001 | 原土碾压、夯实（顶板-4） | 1.计价按综合土质、密实度、可能发生的场内外二次转运等计算 2.计价包括回填、分层夯实及可能发生的翻挖、翻晒、倒运、整修等相关费用 3.完成本清单项目所需的一切相关工作 | m2 | 13.03 | 2.27 | 29.58
60 | 010902002007 | 屋面涂膜防水（顶板-1、顶板-4） | 1.防水层做法：2.5厚合成高分子聚氨酯防水涂膜（单组份环保型）防水涂膜，分三遍成活，遇墙上反高出楼面建筑完成面不少于400，遇反梁上反至梁面不少于50，端部用密封膏封口 2.满涂基层处理剂，务必使其渗透至基层的空隙中 3.计价综合考虑涂料规格、防水做法、涂料材料种类、界面处理、平、立面等 4.计价包括：材料费用、材料运输、基层处理、刷底油、刷防水涂料、接缝等相关费用 5.当防水涂料材料品种、厚度发生变更时，只调整防水涂料材料的价差 6.完成本清单项目所需的一切相关工作 | m2 | 25.69 | 58.96 | 1514.68
61 | 010902003019 | 水泥砂浆保护层（楼-3b）改 | 1.15厚WSM20砂浆保护层，表面摸光（毛坯交楼标准做到此层,非毛坯交楼不用做此层） 2.计价综合考虑：砂浆配合比、厚度、基底类型 3.计价包括：基层处理、找平层、面层、分格缝制作、嵌缝、材料运输、暗室增加费等相关费用 4.完成本清单项目所需的一切相关工作 | m2 | 4.34 | 15.36 | 66.66
62 | 010902003020 | 水泥砂浆保护层（楼-6a）增 | 1.20厚WSM20砂浆保护层，表面摸光（毛坯交楼标准做到此层,非毛坯交楼不用做此层） 2.计价综合考虑：砂浆配合比、厚度、基底类型 3.计价包括：基层处理、找平层、面层、分格缝制作、嵌缝、材料运输、暗室增加费等相关费用 4.完成本清单项目所需的一切相关工作 | m2 | 12.87 | 20.35 | 261.9
63 | 010902003021 | 屋面刚性层（屋-5） | 1.40厚C20细石抗渗混凝土保护层，抗渗等级不低于P6，内配筋Ø4@100双向（置于该层上半部，保护层厚度≥15），平面内间距≤4000设纵横分格缝，缝宽底20面25，钢筋断开，缝内嵌硅酮密封膏 2.计价综合考虑：嵌缝材料种类、钢筋规格型号、砂浆厚度、砂浆配合比、平立面等 3.计价包括：材料费用、材料运输、基层处理、细石混凝土及砂浆制作、运输、铺筑、养护、设置分格缝、嵌缝材料、钢筋制安、暗室施工增加费等相关费用 4.完成本清单项目所需的一切相关工作 | m2 | 7.38 | 58.39 | 430.92
64 | 010902003022 | 水泥砂浆保护层（池防-3） | 1.材料：20厚1:2.5水泥砂浆保护层 2.计价综合考虑：砂浆种类、配合比、厚度、墙体类型、挂网增加人工降效 3.计价包括：基层处理、找平层、面层、分格缝制作、材料运输、暗室施工增加费等相关费用 4.完成本清单项目所需的一切相关工作 | m2 | 4.61 | 16.84 | 77.63
65 | 010902003023 | 刚性保护层（地防-1） | 1.50厚C20细石混凝土保护层,内配Φ4@150钢筋网,分仓缝@≤6000 2.刷素水泥浆一遍（掺水重5%108胶） 3.计价综合考虑：嵌缝材料种类、钢筋规格型号、砂浆厚度、砂浆配合比、平立面等 4.计价包括：材料费用、材料运输、基层处理、细石混凝土及砂浆制作、运输、铺筑、养护、设置分格缝、嵌缝材料、钢筋制安、暗室施工增加费等相关费用 5.完成本清单项目所需的一切相关工作 | m2 | 84.45 | 61.02 | 5153.14
66 | 010902003024 | 屋面刚性层（顶板-1、顶板-4） | 1.70厚C20细石混凝土保护层，抗渗等级不低于P6，内配筋Ø4@100双向（置于该层上半部，保护层厚度≥15），平面内间距≤4000设纵横分格缝，缝宽20，钢筋断开，缝内嵌硅酮密封膏 2.计价综合考虑：嵌缝材料种类、钢筋规格型号、砂浆厚度、砂浆配合比、平立面等 3.计价包括：材料费用、材料运输、基层处理、细石混凝土及砂浆制作、运输、铺筑、养护、设置分格缝、嵌缝材料、钢筋制安、暗室施工增加费等相关费用 4.完成本清单项目所需的一切相关工作 | m2 | 25.69 | 85.84 | 2205.23
67 | 010902003025 | 150厚碎石粉（顶板-4） | 1.150厚碎石粉垫层，掺8%水泥 2.计价综合考虑:配合比、厚度、基底类型 3.计价包括:基层处理、找平层、材料运输等相关费用 4.完成本清单项目所需的一切相关工作 | m2 | 13.03 | 44.61 | 581.27
68 | 010902003026 | 300厚碎石粉（顶板-4） | 1.300厚碎石粉垫层，掺8%水泥 2.计价综合考虑:配合比、厚度、基底类型 3.计价包括:基层处理、找平层、材料运输等相关费用 4.完成本清单项目所需的一切相关工作 | m2 | 13.03 | 89.27 | 1163.19
69 | 010903002013 | 墙面涂膜防水（池防-1） | 1.材料：2厚（二布六涂）氯丁沥青防水涂料，刷最后一遍 2.计价综合考虑：涂膜遍数、平、立面等 3.计价包括：材料费用、材料运输、基层处理、刷基层处理剂、铺布、涂刷防水膜、保护层铺设、暗室施工增加费等相关费用 4.当涂膜材料品种、厚度发生变更时，只调整涂膜材料的价差 5.完成本清单项目所需的一切相关工作 | m2 | 11.03 | 91.34 | 1007.48
70 | 010903002014 | 墙面涂膜防水（池防-2） | 1.材料：2厚聚合物水泥防水涂料 2.计价综合考虑：涂膜遍数、平、立面等 3.计价包括：材料费用、材料运输、基层处理、刷基层处理剂、铺布、涂刷防水膜、保护层铺设、暗室施工增加费等相关费用 4.当涂膜材料品种、厚度发生变更时，只调整涂膜材料的价差 5.完成本清单项目所需的一切相关工作 | m2 | 0.93 | 48.59 | 45.19
71 | 010903002015 | 墙面涂膜防水（内墙-3） | 1.材料：2厚聚合物水泥防水涂料 2.计价综合考虑：涂膜遍数、平、立面等 3.计价包括：材料费用、材料运输、基层处理、刷基层处理剂、铺布、涂刷防水膜、保护层铺设、暗室施工增加费等相关费用 4.当涂膜材料品种、厚度发生变更时，只调整涂膜材料的价差 5.完成本清单项目所需的一切相关工作 | m2 | 20.87 | 48.59 | 1014.07
72 | 010903003005 | 墙面砂浆防水(防潮)（外墙-1、外墙-1a、外墙-2） | 1.材料：5厚聚合物防水砂浆防水层 2.计价综合考虑：砂浆种类、配合比、厚度、墙体类型、挂网增加人工降效 3.计价包括：基层处理、找平层、面层、分格缝制作、材料运输、暗室施工增加费等相关费用 4.完成本清单项目所需的一切相关工作 | m2 | 10.08 | 27.58 | 278.01
73 | 010904001004 | 3厚湿铺沥青聚酯胎防水卷材（地防-1、地防-2） | 1.防水层:3厚湿铺沥青聚酯胎防水卷材 2.计价综合考虑卷材规格、防水做法、防水材料种类、基层处理、平、立面等 3.计价包括：材料费用、材料运输、基层处理、刷底油、铺防水卷材、接缝、防水铺设等相关费用 4.当防水卷材材料品种、厚度发生变更时，只调整防水卷材材料的价差 5.完成本清单项目所需的一切相关工作 | m2 | 129.59 | 60.46 | 7835.01
74 | 010904002024 | 楼(地)面涂膜防水（楼-3b/6a）改 | 1.材料：2厚聚合物水泥防水涂料，遇墙上反沿墙面高出楼地面最终完成面300 2.计价综合考虑：涂膜遍数、平、立面等 3.计价包括：材料费用、材料运输、基层处理、刷基层处理剂、铺布、涂刷防水膜、保护层铺设、暗室施工增加费等相关费用 4.当涂膜材料品种、厚度发生变更时，只调整涂膜材料的价差 5.完成本清单项目所需的一切相关工作 | m2 | 17.95 | 40.83 | 732.9
75 | 010904002025 | 楼(地)面涂膜防水（池防-3） | 1.防水层做法：2厚聚合物水泥防水涂料防水层 2.刷基层处理剂一遍 3.计价综合考虑：涂料规格、防水做法、涂料材料种类、界面处理、平、立面等 4.计价包括：材料费用、材料运输、基层处理、刷底油、刷防水涂料、接缝、暗室施工增加费等相关费用 5.当防水涂料材料品种、厚度发生变更时，只调整防水涂料材料的价差 6.完成本清单项目所需的一切相关工作 | m2 | 4.61 | 40.83 | 188.23
76 | 010904002026 | 2厚聚合物(丙烯酸酯乳液)水泥防水涂料(II型)（地防-1、地防-2） | 1.防水层做法：刷2厚聚合物(丙烯酸酯乳液)水泥防水涂料(II型) 2.计价综合考虑涂料规格、防水做法、涂料材料种类、界面处理、平、立面等 3.计价包括：材料费用、材料运输、基层处理、刷底油、刷防水涂料、接缝等相关费用 4.当防水涂料材料品种、厚度发生变更时，只调整防水涂料材料的价差 5.完成本清单项目所需的一切相关工作 | m2 | 129.59 | 46.54 | 6031.12
77 | 010904002027 | 桩头防水 | 1.水泥基渗透结晶防水涂料，遇水膨胀止水胶 2.计价综合考虑涂料规格、防水做法、涂料材料种类、界面处理、平、立面等 3.计价包括：材料费用、材料运输、基层处理、刷底油、刷防水涂料、接缝等相关费用 4.当防水涂料材料品种、厚度发生变更时，只调整防水涂料材料的价差 5.完成本清单项目所需的一切相关工作 | 个
78 | 010903004002 | 钢板止水带 | 1.材料:3厚止水钢板 2.计价综合考虑：阻火带材料种类、规格、止水带材料种类、规格、基座、盖板种类、规格、滑杆、抗震弹簧种类、规格 3.计价包括：嵌缝材料种类、缝宽度、盖板宽度和厚度、防护材料种类、保护层材料种类、保护层厚度、砂浆配合比、超高施工增加费等 4.当变形缝材料品种、厚度发生变更时，只调整材料的价差 5.完成本清单项目所需的一切相关工作 | m | 4.43 | 66.11 | 292.87
|  | 保温、隔热、防腐工程 |  |  |  |  | 11849.08
79 | 011001001004 | 保温隔热屋面（屋-6、屋-7） | 1.材料：50厚挤塑聚苯板（B1级难燃）（厚度参加节能专篇要求，下方屋功能用房不需要设保温层）拼缝处贴胶带，可根据具体项目的施工条件采取屋面排气措施 2.计价综合考虑：保温隔热部位、方式、做法、保温隔热材料规格和性能、粘结材料种类和做法、防护材料种类和做法等 3.计价包括：材料费用、材料运输、基层清理、刷界面剂、安装龙骨、填贴保温材料、保温板安装、铺设增强格网、抹抗裂、防水砂浆面层、嵌缝、铺刷（喷）防护材料、砂浆制作、运输、抹平压实、暗室施工增加费等相关费用 4.当保温材料厚度、种类、龙骨材料品种发生变更时，只调整材料价差 5.完成本清单项目所需的一切相关工作 | m2 | 10.2 | 45.65 | 465.63
80 | 011001003006 | 保温隔热墙面（池防-2） | 1.材料：30厚岩棉保温板，干锚 2.计价综合考虑：保温隔热部位、方式、做法、保温隔热材料规格和性能、粘结材料种类和做法、防护材料种类和做法等 3.计价包括：材料费用、材料运输、基层清理、保温板安装等相关费用 4.当保温材料厚度、种类、龙骨材料品种发生变更时，只调整材料价差 5.完成本清单项目所需的一切相关工作 | m2 | 0.93 | 93.36 | 86.82
81 | 011001003007 | 保温隔热墙面（外墙-1a） | 1.4厚抹面胶浆（中间压入一层玻纤网格布） 2.材料：50厚岩棉板保温层，采用专用胶合剂及锚栓固定在基层上，粘贴面积不少于岩棉板面积的50%，锚栓固定件应设在网格布外侧，锚固件圆盘直径60，每平米不少于6个，高层区不少于10个 3.计价综合考虑：保温隔热材料规格、隔气层材料品种和厚度、粘结材料种类和做法、防护材料种类和做法、铺设方式、砂浆种类、配合比、厚度等 4.计价包括：材料费用、材料运输、基层清理、拍实、平整、找坡、刷粘结材料、铺粘保温层、铺刷（喷）防护材料、砂浆制作、运输、抹平压实、暗室施工增加费等相关费用 5.当保温材料厚度、种类发生变更时，只调整材料价差 6.完成本清单项目所需的一切相关工作 | m2 | 3.02 | 91.04 | 274.94
82 | 011001003008 | 30厚挤塑型聚苯乙烯泡沫塑料板（地防-2） | 1.材料:30厚挤塑聚苯乙烯泡沫板保护层，密度大于等于30kg/立方 2.计价综合考虑：保温隔热部位、方式、做法、保温隔热材料规格和性能、粘结材料种类和做法、防护材料种类和做法等 3.计价包括：材料费用、材料运输、基层清理、刷界面剂、安装龙骨、填贴保温材料、保温板安装、铺设增强格网、抹抗裂、防水砂浆面层、嵌缝、铺刷（喷）防护材料、砂浆制作、运输、抹平压实等相关费用 4.当保温材料厚度、种类、龙骨材料品种发生变更时，只调整材料价差 5.完成本清单项目所需的一切相关工作 | m2 | 45.14 | 41.41 | 1869.25
83 | 011003001004 | 隔离层（屋-5、屋-6、屋-7） | 1.材料：10厚1:4石灰砂浆隔离层 2.综合考虑：隔离层材料种类、规格、平面尺寸、搭接方式等 3.计价包括：基层整平、铺设、固定、暗室施工增加费等相关费用 4.完成本清单项目所需的一切相关工作 | m2 | 17.79 | 9.91 | 176.3
84 | 011003001005 | 隔离层（顶板-1） | 1.材料:无纺布 2.综合考虑:隔离层材料种类、规格、平面尺寸、搭接方式等 3.计价包括:基层整平、铺设、固定等相关费用 4.完成本清单项目所需的一切相关工作 | m2 | 12.66 | 5.72 | 72.42
85 | 011003001006 | 隔离层（顶板-1、顶板-4） | 1.材料：10厚1:4石灰砂浆隔离层 2.综合考虑：隔离层材料种类、规格、平面尺寸、搭接方式等 3.计价包括：基层整平、铺设、固定、暗室施工增加费等相关费用 4.完成本清单项目所需的一切相关工作 | m2 | 25.69 | 9.91 | 254.59
86 | 011003003001 | 防腐涂料（池防-2） | 1.涂刷部位:泳池 2.涂料品种、刷涂遍数:环氧沥青(厚度≥300um) 3.计价综合考虑涂料规格、做法、涂料材料种类、界面处理、平、立面等 4.计价包括：材料费用、材料运输、基层处理、刷涂料、接缝等相关费用 5.完成本清单项目所需的一切相关工作 | m2 | 0.93 | 36.94 | 34.35
87 | 011003003002 | 防腐涂料 | 1.涂刷部位:地面以下混凝土构件 2.涂料品种、刷涂遍数:环氧沥青(厚度≥300um) 3.计价综合考虑涂料规格、做法、涂料材料种类、界面处理、平、立面等 4.计价包括：材料费用、材料运输、基层处理、刷涂料、接缝等相关费用 5.完成本清单项目所需的一切相关工作 | m2 | 233.21 | 36.94 | 8614.78
|  | 人防门窗工程 |  |  |  |  | 123891.46
88 | 010802003016 | 隔音门 | 1.门种类：RM3隔音门 2.计价综合考虑单、双扇隔音门制作、安装，五金、门锁、闭门器、防护材料等 3.计价包括制作、安装，五金、门锁、闭门器、防护、暗室施工增加费等费用 4.完成本清单项目所需的一切相关工作 | m2 | 5.28 | 520.44 | 2747.92
89 | 010804007019 | 特种门 | 1.门代号及洞口尺寸：GHSFM8025(6) 2.综合考虑单、双扇、制作、安装，五金、门锁、防护材料等 3.计价包括制作、安装、配件、调试、运输、预埋件及防腐、油漆、暗室增加费等相关费用 4.完成本清单项目所需的一切相关工作 | 樘 | 2 | 16656.08 | 33312.16
90 | 010804007020 | 特种门 | 1.门代号及洞口尺寸：BHFM4025-15 2.综合考虑单、双扇、制作、安装，五金、门锁、防护材料等 3.计价包括制作、安装、配件、调试、运输、预埋件及防腐、油漆、暗室增加费等相关费用 4.完成本清单项目所需的一切相关工作 | 樘 | 1 | 8328.04 | 8328.04
91 | 010804007021 | 特种门 | 1.门代号及洞口尺寸：BHFM6025-15 2.综合考虑单、双扇、制作、安装，五金、门锁、防护材料等 3.计价包括制作、安装、配件、调试、运输、预埋件及防腐、油漆、暗室增加费等相关费用 4.完成本清单项目所需的一切相关工作 | 樘 | 1 | 12492.06 | 12492.06
92 | 010804007022 | 特种门 | 1.门代号及洞口尺寸：BFM0820-15 2.综合考虑单、双扇、制作、安装，五金、门锁、防护材料等 3.计价包括制作、安装、配件、调试、运输、预埋件及防腐、油漆、暗室增加费等相关费用 4.完成本清单项目所需的一切相关工作 | 樘 | 5 | 1332.49 | 6662.45
93 | 010804007023 | 特种门 | 1.门代号及洞口尺寸：BHFM1220-15 2.综合考虑单、双扇、制作、安装，五金、门锁、防护材料等 3.计价包括制作、安装、配件、调试、运输、预埋件及防腐、油漆、暗室增加费等相关费用 4.完成本清单项目所需的一切相关工作 | 樘 | 7 | 1998.73 | 13991.11
94 | 010804007024 | 特种门 | 1.门代号及洞口尺寸：HHFM2024(6) 2.综合考虑单、双扇、制作、安装，五金、门锁、防护材料等 3.计价包括制作、安装、配件、调试、运输、预埋件及防腐、油漆、暗室增加费等相关费用 4.完成本清单项目所需的一切相关工作 | 樘 | 4 | 3997.46 | 15989.84
95 | 010804007025 | 特种门 | 1.门代号及洞口尺寸：BM0820 2.综合考虑单、双扇、制作、安装，五金、门锁、防护材料等 3.计价包括制作、安装、配件、调试、运输、预埋件及防腐、油漆、暗室增加费等相关费用 4.完成本清单项目所需的一切相关工作 | 樘 | 3 | 1332.49 | 3997.47
96 | 010804007026 | 特种门 | 1.门代号及洞口尺寸：BM1020 2.综合考虑单、双扇、制作、安装，五金、门锁、防护材料等 3.计价包括制作、安装、配件、调试、运输、预埋件及防腐、油漆、暗室增加费等相关费用 4.完成本清单项目所需的一切相关工作 | 樘 | 1 | 1665.61 | 1665.61
97 | 010804007027 | 特种门 | 1.门代号及洞口尺寸：BHM1220 2.综合考虑单、双扇、制作、安装，五金、门锁、防护材料等 3.计价包括制作、安装、配件、调试、运输、预埋件及防腐、油漆、暗室增加费等相关费用 4.完成本清单项目所需的一切相关工作 | 樘 | 7 | 1998.73 | 13991.11
98 | 010804007028 | 特种门 | 1.门代号及洞口尺寸：BM1520 2.综合考虑单、双扇、制作、安装，五金、门锁、防护材料等 3.计价包括制作、安装、配件、调试、运输、预埋件及防腐、油漆、暗室增加费等相关费用 4.完成本清单项目所需的一切相关工作 | 樘 | 2 | 2498.41 | 4996.82
99 | 010804007029 | 特种门 | 1.门代号及洞口尺寸：BMH8000-15 2.综合考虑单、双扇、制作、安装，五金、门锁、防护材料等 3.计价包括制作、安装、配件、调试、运输、预埋件及防腐、油漆、暗室增加费等相关费用 4.完成本清单项目所需的一切相关工作 | 樘 | 4 | 520.5 | 2082
100 | 010804007030 | 特种门 | 1.门代号及洞口尺寸：HK1000(5) 2.综合考虑单、双扇、制作、安装，五金、门锁、防护材料等 3.计价包括制作、安装、配件、调试、运输、预埋件及防腐、油漆、暗室增加费等相关费用 4.完成本清单项目所需的一切相关工作 | 樘 | 2 | 1486.55 | 2973.1
101 | 010807001009 | 密闭观察窗 | 1.窗代号及洞口尺寸：MGC1008 2.综合考虑单、双扇、制作、安装，五金、门锁、防护材料等 3.计价包括制作、安装、配件、调试、运输、预埋件及防腐、油漆、暗室增加费等相关费用 4.完成本清单项目所需的一切相关工作 | m2 | 0.98 | 675.28 | 661.77
|  | 余泥渣土运输与排放费用 |  |  |  |  | 8252.46
102 | 010103002013 | 余方弃置 | 1.土方类别:根据地勘资料综合考虑（包括自然土、湿土、泥浆、淤泥、流砂等） 2.弃土运距:40km 3.计价综合考虑土方消纳费、干湿比例、装卸方式、垂直运输、场外运输、场外道路等 4.适用性：需外运施工场地里的自然土、湿土、泥浆、淤泥、流砂等 5工作内容包括但不限于土方场外运输、排障、协调等 6.其他:未尽事项详见图纸、招标文件、工程量清单计价说明、国家相关规范等 | m3 | 80.7 | 102.23 | 8249.96
103 | 010103002014 | 余方弃置 | 1.土方类别：根据地勘资料综合考虑（包括自然土、湿土、泥浆、淤泥、流砂等） 2.弃土运距：每增减1km，叠加上限是80km，外运里程数超过80km需重新核价 3.计价综合考虑土方消纳费、干湿比例、装卸方式、垂直运输、场外运输、场外道路等 4.工作内容包括但不限于土方场外运输、排障、协调等 5.适用性：需外运施工场地里的自然土、湿土、泥浆、淤泥、流砂等 6.适用于运距在40km以内的场外运输 7.其他：未尽事项详见图纸、招标文件、工程量清单计价说明、国家相关规范等 | m3 | 1 | 2.5 | 2.5
|  | 措施项目 |  |  |  |  | 678483.01
104 | 粤011701011005 | 里脚手架（4.2m） | 1.搭设高度:综合考虑 2.完成本清单项目所需的一切相关工作 | m2 | 7704.85 | 21.92 | 168890.31
105 | 粤011701010005 | 满堂脚手架 | 1.搭设高度:综合考虑 2.完成本清单项目所需的一切相关工作 | m2 | 15409.71 | 12.97 | 199863.94
106 | 011702001003 | 垫层模板 | 1.基础类型:综合考虑 2.完成本清单项目所需的一切相关工作 | m2 | 2.67 | 29.69 | 79.27
107 | 010401001001 | 砖胎膜 | 1.砖品种、规格、强度等级：灰砂砖 2.砌筑砂浆强度等级：M7.5水泥砂浆 3.抹灰材料种类：20厚DPM15水泥砂浆 4.基础类型：综合考虑 5.计价综合考虑：砖材料、砌筑抹灰砂浆配合比、墙体类型、挂网增加人工降效等 6.计价包括：砌筑抹灰砂浆制作、运输、砌砖、砖压顶砌筑、基层处理、找平层、面层、材料运输等相关费用 7.完成本清单项目所需的一切相关工作 | m3 | 5.47 | 539.31 | 2950.03
108 | 011702001004 | 设备基础模板 | 1.基础类型:综合考虑 2.计价考虑暗室施工增加费（模板拆除）等相关费用 3.完成本清单项目所需的一切相关工作 | m2 | 0.28 | 58.99 | 16.52
109 | 011702013001 | 短肢剪力墙、电梯井壁模板 | 1.基础类型:综合考虑 2.完成本清单项目所需的一切相关工作 | m2 | 2.14 | 54.4 | 116.42
110 | 011702002006 | 矩形柱模板 | 1.柱周长:综合考虑 2.支撑高度:综合考虑 3.计价考虑暗室施工增加费（模板拆除）等相关费用 4.完成本清单项目所需的一切相关工作 | m2 | 46.26 | 68.22 | 3155.86
111 | 011702003007 | 构造柱模板 | 1.柱周长:综合考虑 2.支撑高度:综合考虑 3.计价考虑暗室施工增加费（模板拆除）等相关费用 4.完成本清单项目所需的一切相关工作 | m2 | 13.11 | 76.87 | 1007.77
112 | 011702006007 | 矩形梁模板 | 1.梁宽度:综合考虑 2.支撑高度:综合考虑 3.计价考虑暗室施工增加费（模板拆除）等相关费用 4.完成本清单项目所需的一切相关工作 | m2 | 112.48 | 84.75 | 9532.68
113 | 011702014008 | 有梁板模板 | 1.楼板厚度:综合考虑 2.支撑高度:综合考虑 3.计价考虑暗室施工增加费（模板拆除）等相关费用 4.完成本清单项目所需的一切相关工作 | m2 | 139.16 | 82.3 | 11452.87
114 | 011702008004 | 圈、过梁模板 | 1.梁宽度:综合考虑 2.支撑高度:综合考虑 3.计价考虑暗室施工增加费（模板拆除）等相关费用 4.完成本清单项目所需的一切相关工作 | m2 | 6.6 | 51.96 | 342.94
115 | 011702024005 | 楼梯模板 | 1.楼梯类型:综合考虑 2.支撑高度:综合考虑 3.计价考虑暗室施工增加费（模板拆除）等相关费用 4.完成本清单项目所需的一切相关工作 | m2 | 2.79 | 179.81 | 501.67
116 | 011702008005 | 反坎、门槛模板 | 1.反坎、门槛厚度:综合考虑 2.支撑高度:综合考虑 3.计价考虑暗室施工增加费（模板拆除）等相关费用 4.完成本清单项目所需的一切相关工作 | m2 | 1.05 | 51.96 | 54.56
117 | 011702028001 | 压顶模板 | 1.压顶厚度：综合考虑 2.支撑高度：综合考虑 3.计价考虑暗室施工增加费（模板拆除）等相关费用 4.完成本清单项目所需的一切相关工作 | m2 | 1.35 | 40.45 | 54.61
118 | 011702011010 | 直形墙模板 | 1.直形墙墙厚：综合考虑 2.支撑高度：综合考虑 3.止水螺杆：综合考虑 4.计价考虑暗室施工增加费（模板拆除）等相关费用 5.完成本清单项目所需的一切相关工作 | m2 | 144.55 | 51.91 | 7503.59
119 | 011702027001 | 台阶模板 | 1.台阶踏步宽：综合考虑 2.支撑高度：综合考虑 3.计价考虑暗室施工增加费（模板拆除）等相关费用 4.完成本清单项目所需的一切相关工作 | m2 | 1.26 | 40.45 | 50.97
120 | 011702030001 | 后浇带梁模板 | 1.后浇带类型:综合考虑 2.支撑高度:综合考虑 3.计价考虑暗室施工增加费（模板拆除）等相关费用 4.完成本清单项目所需的一切相关工作 | m2 | 1.75 | 84.75 | 148.31
121 | 011702030002 | 后浇带板模板 | 1.后浇带类型:综合考虑 2.支撑高度:综合考虑 3.计价考虑暗室施工增加费（模板拆除）等相关费用 4.完成本清单项目所需的一切相关工作 | m2 | 3.5 | 74.03 | 259.11
122 | 011703001005 | 垂直运输 | 1.建筑物檐口高度、层数：地下室垂直运输现浇框架结构 2.综合考虑运输方式、运输途径、运输路线等，包括塔吊及其基础、塔吊与墙体等建（构）筑物间的拉结连接、吊机行走线路、卷扬机、外用电梯及配合机械费用和其它运输装置等 3.完成本清单项目所需的一切相关工作 | m2 | 363 | 39.21 | 14233.23
123 | 011705001004 | 大型机械设备进出场及安拆 | 1.机械设备名称：自升式塔式起重机、施工电梯、塔式起重机固定式基础 带配重 2.包括：机械的进退场费用、安拆费用、设备基础浇筑和拆除及其他辅助的人工材料等一切费用 3.其他：未尽事项详见图纸、招标文件、工程量清单计价说明、国家相关规范等 | 项 | 1 | 258268.35 | 258268.35
合 计 | [6 empty] | 1091371.57