## 表-08 分部分项工程和单价措施项目清单与计价表
序号 | 项目编码 | 项目名称 | 项目特征描述 | 计量单位 | 工程量 | 金额（元）
[6 empty] | 综合单价 | 综合合价 | 其中
暂估价
|  | 楼地面装饰工程 |  |  |  |  | 81996.11
1 | 011101001010 | 水泥砂浆楼地面（楼-3b） | 1.25厚WSM20预拌砂浆，表面撒适量水泥粉抹压平整，压光 2.计价综合考虑：砂浆配合比、厚度、基底类型 3.计价包括：基层处理、找平层、面层、分格缝制作、嵌缝、材料运输、暗室施工增加费等相关费用 4.完成本清单项目所需的一切相关工作 | m2 | 8.68 | 40.65 | 352.84
2 | 011101001011 | 水泥砂浆楼地面（池防-3） | 1.材料：15厚1:2.5水泥砂浆找平层 2.计价综合考虑：砂浆种类、配合比、厚度、墙体类型、挂网增加人工降效 3.计价包括：基层处理、找平层、面层、分格缝制作、材料运输、暗室施工增加费等相关费用 4.完成本清单项目所需的一切相关工作 | m2 | 9.22 | 18.37 | 169.37
3 | 011101003001 | 车库环氧地坪漆面层（楼-1a）增 | 1.面层材料种类：抹1~5厚环氧砂浆(车库坡道5厚,停车场1~2厚) 2.计价综合考虑砂浆种类 3.计价包括基层处理、涂界面剂、涂刷中层漆、打磨吸尘、镘自流平面漆、拌合自流平面浆料、面层、材料运输、暗室施工增加费等相关费用 4.完成本清单项目所需的一切相关工作 | m2 | 68.72 | 98.78 | 6788.16
4 | 011101003002 | 坡道环氧地坪漆面层（楼-1b）增 | 1.面层材料种类：抹5厚环氧砂浆 2.50厚C30细石混凝土磨耗层（掺3%密实剂,内配∅4@150双向钢筋网,分隔缝间距6×6米,缝宽20,建筑密封膏嵌缝,钢筋在分隔缝处切断） 3.15厚1:2.5水泥砂浆找平层 4.计价综合考虑砂浆种类 5.计价包括基层处理、涂界面剂、涂刷中层漆、打磨吸尘、镘自流平面漆、拌合自流平面浆料、面层、材料运输、暗室施工增加费等相关费用 6.完成本清单项目所需的一切相关工作 | m2 | 6.97 | 264.05 | 1840.43
5 | 011101003003 | 首层坡道环氧地坪漆（楼-1b）增 | 1.面层材料种类：抹5厚环氧砂浆 2.50厚C30细石混凝土磨耗层（掺3%密实剂,内配∅4@150双向钢筋网,分隔缝间距6×6米,缝宽20,建筑密封膏嵌缝,钢筋在分隔缝处切断） 3.2.0厚聚合物水泥防水涂料(II型),分2~3遍涂刷 4.1.0水泥基渗透结晶性防水涂膜,分2~3遍涂刷 5.15厚1:2.5水泥砂浆找平层 6.计价综合考虑砂浆种类 7.计价包括基层处理、涂界面剂、涂刷中层漆、打磨吸尘、镘自流平面漆、拌合自流平面浆料、面层、材料运输、暗室施工增加费等相关费用 8.完成本清单项目所需的一切相关工作 | m2 | 6.03 | 346.62 | 2090.12
6 | 011101003004 | 细石混凝土楼地面面层（楼-5a） | 1.材料：80厚C20细石混凝土面层（能承受设备重量） 2.计价综合考虑：砂浆种类、配合比、厚度、基底类型、分割缝、嵌填材料 3.计价包括：基层处理、面层、细石混凝土制作、浇捣、养护、砂浆制作、摊铺、材料运输、暗室施工增加费等相关费用 4.当砼等级、砼厚度发生变化时，调整面层材料的价差 5.完成本清单项目所需的一切相关工作 | m2 | 11.99 | 81.51 | 977.3
7 | 011101003005 | 细石混凝土楼地面（屋-6、屋-7） | 1.50厚C20细石抗渗混凝土保护层，抗渗等级不低于P6，内配筋Ø4@100双向（置于该层上半部，保护层厚度≥15），平面内间距≤4000设纵横分格缝，缝宽底20面25，钢筋断开，缝内嵌硅酮密封膏 2.计价综合考虑：嵌缝材料种类、钢筋规格型号、砂浆厚度、砂浆配合比、平立面等 3.计价包括：材料费用、材料运输、基层处理、细石混凝土及砂浆制作、运输、铺筑、养护、设置分格缝、嵌缝材料、钢筋制安、暗室施工增加费等相关费用 4.完成本清单项目所需的一切相关工作 | m2 | 20.41 | 79.43 | 1621.17
8 | 011101003006 | 混凝土楼地面（池防-3） | 1.做法：60厚C25钢筋混凝土内配Φ6@150X150钢筋网片，随打随抹平 2.计价综合考虑：嵌缝材料种类、钢筋规格型号、砂浆厚度、砂浆配合比、平立面等 3.计价包括：材料费用、材料运输、基层处理、细石混凝土及砂浆制作、运输、铺筑、养护、设置分格缝、嵌缝材料、钢筋制安、暗室施工增加费等相关费用 4.完成本清单项目所需的一切相关工作 | m2 | 9.22 | 61.85 | 570.26
9 | 011101005005 | 自流坪楼地面（楼-8） | 1.面层材料：2mm厚同质透芯耐磨塑胶地板，专业地板胶粘剂 2.3-5厚水泥基自流平砂浆 3.涂刷自流平界面剂 4.计价综合考虑：粘结层种类、厚度，压条材料种类，面层铺贴方式，材料颜色、规格、防滑等级、收边条等 5.计价包括：基层处理、面层、压条、材料运输、暗室施工增加费等相关费用 6.当面层材料种类、厚度发生变更时，调整面料的价差 7.完成本清单项目所需的一切相关工作 | m2 | 68.56 | 204.97 | 14052.74
10 | 011101006001 | 平面砂浆找平层（楼-3a） | 1.30-50厚WSM20预拌砂浆，表面撒适量水泥粉抹压平整，压光 2.水泥浆一道（内掺建筑胶） 3.计价综合考虑：砂浆配合比、厚度、基底类型 4.计价包括：基层处理、找平层、面层、分格缝制作、嵌缝、材料运输、暗室施工增加费等相关费用 5.完成本清单项目所需的一切相关工作 | m2 | 18.17 | 50.34 | 914.68
11 | 011101006002 | 平面砂浆找平层（楼-3b） | 1.最薄处15厚WSM20预拌砂浆找坡找平层，找坡1%找向地漏或水沟，每4000设分仓缝，缝宽20，聚氨酯密封膏填缝 2.水泥浆一道(内掺建筑胶) 3.计价综合考虑：嵌缝材料种类、砂浆厚度、砂浆配合比、平立面等 4.计价包括：材料费用、材料运输、基层处理、细石混凝土及砂浆制作、运输、铺筑、养护、设置分格缝、嵌缝材料、暗室施工增加费等相关费用 5.完成本清单项目所需的一切相关工作 | m2 | 8.68 | 36.09 | 313.26
12 | 011101006003 | 平面砂浆找平层（楼-8） | 1.30~40厚1:2.5水泥砂浆找平层，预留塑胶地板厚度 2.刷素水泥浆结合层一道 3.计价综合考虑平、立面，砂浆种类、厚度、配合比等 4.计价包括材料费用、材料运输、清理基层、砂浆制作、运输、刷水泥浆、铺筑、抹平压实、暗室施工增加费等相关费用 5.完成本清单项目所需的一切相关工作 | m2 | 68.56 | 41.21 | 2825.36
13 | 011101006004 | 加气混凝土找坡层（屋-5、屋-6、屋-7） | 1.最薄处30厚加气混凝土找坡层（如有） 2.计价综合考虑：加气混凝土配合比、厚度、基底类型 3.计价包括：基层处理、找平层、面层、分格缝制作、嵌缝、材料运输、暗室施工增加费等相关费用 4.完成本清单项目所需的一切相关工作 | m2 | 32.39 | 32.68 | 1058.51
14 | 011101006005 | 平面砂浆找平层（屋-6） | 1.15厚WSM20预拌砂浆找平层 2.计价综合考虑平、立面，砂浆种类、厚度、配合比等 3.计价包括材料费用、材料运输、清理基层、砂浆制作、运输、刷水泥浆、铺筑、抹平压实、暗室施工增加费等相关费用 4.完成本清单项目所需的一切相关工作 | m2 | 20.41 | 31.52 | 643.32
15 | 011101006006 | 平面砂浆找平层（屋-5） | 1.最薄处15厚WSM20预拌砂浆找坡找平层，找向地漏或水沟，每4000设分仓缝，缝宽20，聚氨酯密封膏填缝 2.计价综合考虑：嵌缝材料种类、砂浆厚度、砂浆配合比、平立面等 3.计价包括：材料费用、材料运输、基层处理、细石混凝土及砂浆制作、运输、铺筑、养护、设置分格缝、嵌缝材料、暗室施工增加费等相关费用 4.完成本清单项目所需的一切相关工作 | m2 | 11.98 | 18.37 | 220.07
16 | 011101006007 | 平面防静电砂浆找平层（楼-5a） | 1.材料：25厚1:3防静电水泥砂浆找平层，内配防静电接地金属网，表面抹平 2.计价综合考虑：砂浆种类、配合比、厚度、基底类型、分割缝、嵌填材料 3.计价包括：基层处理、面层、砂浆制作、摊铺、金属网制安、材料运输、暗室施工增加费等相关费用 4.完成本清单项目所需的一切相关工作 | m2 | 12.1 | 31.3 | 378.73
17 | 011101006008 | 平面砂浆保护层（顶板-1） | 1.15厚WSM15预拌砂浆找平层 2.计价综合考虑平、立面，砂浆种类、厚度、配合比等 3.计价包括材料费用、材料运输、清理基层、砂浆制作、运输、刷水泥浆、铺筑、抹平压实、暗室施工增加费等相关费用 4.完成本清单项目所需的一切相关工作 | m2 | 25.32 | 18.28 | 462.85
18 | 011101006009 | 加气混凝土找坡层（顶板-1、顶板-4） | 1.最薄处30厚加气混凝土找坡层（如有）坡度平面或景观图纸 2.计价综合考虑：加气混凝土配合比、厚度、基底类型 3.计价包括：基层处理、找平层、面层、分格缝制作、嵌缝、材料运输、暗室施工增加费等相关费用 4.完成本清单项目所需的一切相关工作 | m2 | 51.38 | 32.68 | 1679.1
19 | 011101006010 | 平面砂浆保护层（顶板-1） | 1.15厚WSM15预拌砂浆找平层 2.下设聚酯无纺布隔离层一道（200g/m2） 3.计价综合考虑平、立面，砂浆种类、厚度、配合比等 4.计价包括材料费用、材料运输、清理基层、砂浆制作、运输、刷水泥浆、铺筑、抹平压实、暗室施工增加费等相关费用 5.完成本清单项目所需的一切相关工作 | m2 | 25.32 | 24.94 | 631.48
20 | 011102001001 | 石材屋面（屋-5） | 1.面层材料：30厚花岗石铺实拍平，水泥浆擦，石材间设缝5mm，用专用填缝剂填实 2.20厚M15干硬性预拌砂浆，面上撒素水泥 3.计价综合考虑：砂浆种类、配合比、厚度、块料颜色、防滑等级、嵌缝材料种类等 4.计价包括：基层处理、找平层、结合层、面层、嵌缝、嵌防滑条、材料运输、暗室施工增加费等相关费用 5.当块料种类、块料规格发生变更时，调整块料材料的价差 6.完成本清单项目所需的一切相关工作 | m2 | 14.77 | 243.99 | 3603.73
21 | 011102001002 | 石材楼地面（屋-6） | 1.面层材料：30厚花岗石铺实拍平，水泥浆擦，石材间设缝5mm，用专用填缝剂填实 2.30厚M15干硬性预拌砂浆，面上撒素水泥 3.计价综合考虑：砂浆种类、配合比、厚度、块料颜色、防滑等级、嵌缝材料种类等 4.计价包括：基层处理、找平层、结合层、面层、嵌缝、嵌防滑条、材料运输、暗室施工增加费等相关费用 5.当块料种类、块料规格发生变更时，调整块料材料的价差 6.完成本清单项目所需的一切相关工作 | m2 | 20.41 | 248.01 | 5061.88
22 | 011102001003 | 石材楼地面（顶板-4） | 1.花岗石铺实拍平，水泥浆擦，石材间设缝5mm，用专用填缝剂填实（石材厚度参见园林图纸） 2.30厚M15干硬性预拌砂浆，面上撒素水泥 3.素水泥浆结合层一遍 4.计价综合考虑:砂浆种类、配合比、厚度、块料颜色、防滑等级、嵌缝材料种类等 5.计价包括:基层处理、找平层、结合层、面层、嵌缝、嵌防滑条、材料运输等相关费用 6.当块料种类、块料规格发生变更时，调整块料材料的价差 7.完成本清单项目所需的一切相关工作 | m2 | 26.06 | 248.01 | 6463.14
23 | 011102003041 | 块料楼地面（楼-6、6a） | 1.面层材料：600*300防滑通体地砖8-10厚，DTG擦缝 2.30厚1：3干硬性水泥砂浆粘结层 3.计价综合考虑：砂浆种类、配合比、厚度、块料颜色、防滑等级、嵌缝材料种类等 4.计价包括：基层处理、结合层、面层、嵌缝、嵌防滑条、材料运输、暗室施工增加费等相关费用 5.当块料种类、块料规格发生变更时，调整块料材料的价差 6.完成本清单项目所需的一切相关工作 | m2 | 84.56 | 112.08 | 9477.48
24 | 011102003042 | 块料楼地面（池防-3、池防-2） | 1.面层材料：6厚专用釉面砖稀水泥浆擦缝 2.粘结层：5厚聚合物水泥砂浆结合层 3.找平层：7厚纤维砂浆找平层 4.计价综合考虑：圆、弧、锯齿等不规则墙面、铺贴样式，块料颜色、嵌缝材料种类、缝宽、砂浆种类、配合比、厚度、防护材料种类等 5.计价包括：基层清理、找平层、结合层、面层、嵌缝、防护、材料运输等相关一切费用 6.完成本清单项目所需的一切相关工作 | m2 | 11.09 | 127.65 | 1415.64
25 | 011104004005 | 楼地面防静电漆（楼-5、楼-5a） | 1.面层材料：表面除尘后涂防静电漆(A级) 2.防静电水泥浆一道 3.计价综合考虑：面层材料规格、颜色，规格，砂浆种类、配合比、厚度，防护材料种类等 4.计价包括：基层、面层、找平层、防护、材料运输、暗室施工增加费等相关费用 5.完成本清单项目所需的一切相关工作 | m2 | 12.1 | 38.83 | 469.84
26 | 011105003009 | 块料踢脚线（踢-1） | 1.600*100踢脚砖，瓷砖勾缝剂DTG勾缝 2.5厚DTA砂浆粘结层 3.8厚DP-HR砂浆打底，划出纹路 4.蒸压加气混凝土砌块墙，DP-HR砂浆勾实接缝，修补墙面，拉毛 5.计价综合考虑：面层规格、颜色；砂浆配合比、厚度、高度；底层做法；防护材料种类 6.计价包括：底层、面层、防护、材料运输、暗室施工增加费等相关费用 7.当面层材料种类、规格发生变更时，调整面层材料的价差 8.完成本清单项目所需的一切相关工作 | m2 | 5.24 | 203.28 | 1065.19
27 | 011105001007 | 水泥砂浆踢脚线-混凝土基层（踢-2） | 1.材料：7厚DP-HR（1：2.5）水泥砂浆面层压实赶光（骨料不含杂物的石灰石、白云石砂） 2.11厚DP-HR（1：3）水泥砂浆打底,划出纹路 3.计价综合考虑:砂浆种类、配合比、厚度、墙体类型、挂网增加人工降效 4.计价包括:基层处理、找平层、面层、分格缝制作、材料运输、暗室施工增加费等相关费用 5.完成本清单项目所需的一切相关工作 | m2 | 3.13 | 84.75 | 265.27
28 | 011105001008 | 水泥砂浆踢脚线-蒸压加气混凝土砌块墙基层（踢-2） | 1.材料：7厚DP-HR（1：2.5）水泥砂浆面层压实赶光（骨料不含杂物的石灰石、白云石砂） 2.5厚DP-HR（1：0.5：2.5）水泥石灰膏砂浆打底，划出纹路 3.6厚DP-HR（1：1：6）水泥石灰膏砂浆打底，划出纹路 4.蒸压加气混凝土砌块墙，DP-HR砂浆勾实接缝，修补墙面 5.计价综合考虑:砂浆种类、配合比、厚度、墙体类型、挂网增加人工降效 6.计价包括:基层处理、找平层、面层、分格缝制作、材料运输、暗室施工增加费等相关费用 7.完成本清单项目所需的一切相关工作 | m2 | 1.69 | 84.75 | 143.23
29 | 011105006005 | 金属踢脚线（踢-3） | 1.面层材料:2厚法纹拉丝不锈钢板饰面 2.基层材料种类、规格:12厚难燃胶合板垫板 3.找平层：15厚1:3水泥砂浆找平层 4.计价综合考虑：面层规格、颜色；基层做法、厚度；防护材料种类 5.计价包括：基层处理、找平砂浆制作、基层、面层、防护、材料运输、暗室施工增加费等相关费用 6.当面层材料种、规格类发生变更时，调整面层材料的价差 7.完成本清单项目所需的一切相关工作 | m2 | 2.23 | 257.78 | 574.85
30 | 011102001004 | 电梯门槛 | 1.面层材料：20mm花岗岩 2.结合层厚度、砂浆配合比：20mm厚1:4干硬性水泥砂浆 3.素水泥浆结合层一遍 4.计价综合考虑:砂浆种类、配合比、厚度、嵌缝材料种类、防护材料种类、酸洗、打蜡要求、防滑等级等 5.计价包括:基层处理、找平层、结合层、面层、磨边、嵌缝、刷护材料、酸洗、打蜡、材料运输、暗室施工增加费等相关费用 6.当石材种类、石材厚度发生变更时，调整石材材料的价差 7.完成本清单项目所需的一切相关工作 | m2 | 0.16 | 259.69 | 41.55
31 | 011106002001 | 块料楼梯面层（台阶踏步面砖） | 1.面层材料：瓷质梯级防滑砖 2.20厚DSM15干硬性水泥砂浆结合层，面撒水泥粉 3.素水泥浆结合层一道，内掺环保建筑胶 4.计价综合考虑：砂浆种类、配合比、厚度、块料颜色、防滑等级、嵌缝材料种类等 5.计价包括：基层处理、找平层、结合层、面层、嵌缝、嵌防滑条、材料运输、暗室施工增加费等相关费用 6.当块料种类、块料规格发生变更时，调整块料材料的价差 7.完成本清单项目所需的一切相关工作 | m2 | 5.57 | 235.9 | 1313.96
32 | 010501001010 | 陶粒混凝土找坡层（楼-3d、楼-5、楼-5a） | 1.LC7.5陶粒混凝土垫层、沉坑回填层(容重小于8KN/m3) 2.计价综合考虑：陶粒混凝土配合比、厚度、基底类型 3.计价包括：基层处理、找平层、面层、分格缝制作、嵌缝、材料运输、暗室施工增加费等相关费用 4.完成本清单项目所需的一切相关工作 | m3 | 10.17 | 547.86 | 5571.74
33 | 010501001011 | 陶粒混凝土垫层（楼-6） | 1.20厚（最薄处）LC7.5陶粒混凝土垫层（容重小于8KN/m3），（如有垫平要求的房间设此层，无则取消） 2.水泥浆一道（内掺建筑胶） 3.计价综合考虑：陶粒混凝土配合比、厚度、基底类型 4.计价包括：基层处理、找平层、面层、分格缝制作、嵌缝、材料运输、暗室施工增加费等相关费用 5.完成本清单项目所需的一切相关工作 | m3 | 0.02 | 547.25 | 10.95
34 | 010501001012 | 陶粒混凝土垫层（池防-3） | 1.LC20陶粒混凝土（或轻集料混凝土）垫层兼找，坡层（铺设水管） 2.计价综合考虑：配合比、厚度、基底类型 3.计价包括：基层处理、找平层、材料运输、暗室施工增加费等相关费用 4.完成本清单项目所需的一切相关工作 | m3 | 0.46 | 547.88 | 252.02
35 | 010501001013 | 100厚C15素混凝土垫层（地防-1） | 1.混凝土强度等级:C15 2.计价综合考虑：部位、施工高度、混凝土拌和要求、泵送、骨料粒径及因施工工艺需要掺普通外加剂类型(不含抗裂纤维)等 3.计价包括：混凝土材料、外加剂材料、混凝土全部作业（制作、运输、浇筑、振捣、养护等相关费用）、泵送费，以及可能发生的预留孔洞、浇水泥浆、施工缝使用的橡胶止水带、或遇水膨胀止水条（不含设计图纸要求的止水带）等相关费用 4.当混凝土强度等级发生变更时，只调整混凝土材料的价差 5.完成本清单项目所需的一切相关工作 | m3 | 16.89 | 513.67 | 8675.89
|  | 墙、柱面装饰与隔断、幕墙工程 |  |  |  |  | 60565.75
36 | 011201001024 | 墙面一般抹灰-蒸压加气混凝土砌块墙基层（内墙-1a） | 1.面层材料种类：5厚DP-HRM10（1：0.5：2.5）水泥石灰膏砂浆找平 2.底层材料种类：8厚DP-HRM5（1：1：6）水泥石灰膏砂浆打底找平，分两遍成活，底层抹灰应压实搓毛 3.基层要求：3厚外加剂专用砂浆打底刮糙或专用界面剂一道扫毛（甩前喷湿墙面） 4.计价综合考虑砂浆配合比、墙体类型、挂网增加人工降效 5.计价包括基层处理、找平层、面层、分格缝制作、材料运输、暗室施工增加费等相关费用 6.完成本清单项目所需的一切相关工作 | m2 | 328.48 | 35.4 | 11628.19
37 | 011201001025 | 墙面一般抹灰-钢筋混凝土墙基层（内墙-1b） | 1.面层材料种类：5厚DP-HRM10(1:0.5:2.5)水泥石灰膏砂浆找平 2.底层材料种类：9厚DP-HRM10(1:0.5:2.5)水泥石灰膏砂浆打底扫毛或划出纹道 3.基层要求：刷素水泥浆一遍(掺水重5%108胶) 4.计价综合考虑砂浆配合比、墙体类型、挂网增加人工降效 5.计价包括基层处理、找平层、面层、分格缝制作、材料运输、暗室施工增加费等相关费用 6.完成本清单项目所需的一切相关工作 | m2 | 117.8 | 32.28 | 3802.58
38 | 011201001026 | 独立柱抹灰-钢筋混凝土墙基层（内墙-1b）增 | 1.面层材料种类：5厚DP-HRM10(1:0.5:2.5)水泥石灰膏砂浆找平 2.底层材料种类：9厚DP-HRM10(1:0.5:2.5)水泥石灰膏砂浆打底扫毛或划出纹道 3.基层要求：刷素水泥浆一遍(掺水重5%108胶) 4.计价综合考虑砂浆配合比、墙体类型、挂网增加人工降效 5.计价包括基层处理、找平层、面层、分格缝制作、材料运输、暗室施工增加费等相关费用 6.完成本清单项目所需的一切相关工作 | m2 | 2.79 | 62.53 | 174.46
39 | 011201001027 | 墙面一般抹灰-地下室灰砂砖墙体（内墙-1c） | 1.面层材料种类：5厚DP-HRM20（1：2.5）水泥石灰膏砂浆找平 2.底层材料种类：9厚DP-HR（1：3）水泥砂浆打底扫毛或划出纹道 3.基层要求：刷素水泥浆一遍（掺水重5%108胶） 4.计价综合考虑砂浆配合比、墙体类型、挂网增加人工降效 5.计价包括基层处理、找平层、面层、分格缝制作、材料运输、暗室施工增加费等相关费用 6.完成本清单项目所需的一切相关工作 | m2 | 46.52 | 32.28 | 1501.67
40 | 011201001028 | 墙面一般抹灰（外墙-1、外墙-1a、外墙-2） | 1.15厚WPM20预拌砂浆保护层 2.计价综合考虑：砂浆配合比、厚度、基底类型 3.计价包括：基层处理、找平层、面层、分格缝制作、嵌缝、材料运输、暗室增加费等相关费用 4.完成本清单项目所需的一切相关工作 | m2 | 17.21 | 52.29 | 899.91
41 | 011201001029 | 墙面一般抹灰（外墙-1、外墙-1a、外墙-2） | 1.面层材料种类：6厚掺外加剂水泥砂浆刮平扫毛或划出纹道，（找平层应留置分隔缝，间距不大于4m，缝宽8~10，嵌5厚密封材料） 2.底层材料种类：9厚掺外加剂水泥砂浆刮平扫毛或划出纹道，（找平层应留置分隔缝，间距不大于4m，缝宽8~10，嵌5厚密封材料） 3.基层要求：刷素水泥浆一遍（掺水重5%108胶） 4.计价综合考虑砂浆配合比、墙体类型、挂网增加人工降效、墙体预埋幕墙埋件 5.计价包括基层处理、找平层、面层、分格缝制作、材料运输、暗室施工增加费等相关费用 6.完成本清单项目所需的一切相关工作 | m2 | 17.21 | 52.29 | 899.91
42 | 011201004002 | 立面砂浆找平层（池防-1） | 1.材料：20厚1:2水泥砂浆找平层 2.计价综合考虑：砂浆种类、配合比、厚度、墙体类型、挂网增加人工降效 3.计价包括：基层处理、找平层、面层、分格缝制作、材料运输、暗室施工增加费等相关费用 4.完成本清单项目所需的一切相关工作 | m2 | 22.07 | 33.3 | 734.93
43 | 011201004003 | 立面砂浆保护层（池防-1） | 1.材料：20厚1:2水泥砂浆保护层 2.计价综合考虑：砂浆种类、配合比、厚度、墙体类型、挂网增加人工降效 3.计价包括：基层处理、找平层、面层、分格缝制作、材料运输、暗室施工增加费等相关费用 4.完成本清单项目所需的一切相关工作 | m2 | 22.07 | 33.3 | 734.93
44 | 011201004004 | 立面砂浆找平层（池防-2） | 1.3厚专用聚合物砂浆压入一层玻纤网格布 2.计价综合考虑：保温隔热部位、方式、做法、保温隔热材料规格和性能、粘结材料种类和做法、防护材料种类和做法等 3.计价包括：材料费用、材料运输、基层清理、刷界面剂、铺设增强格网、砂浆制作、运输、抹平压实、暗室施工增加费等相关费用 4.完成本清单项目所需的一切相关工作 | m2 | 1.87 | 49.47 | 92.51
45 | 011201004005 | 立面砂浆找平层（池防-2） | 1.材料：8厚1:2.5水泥砂浆找平层 2.计价综合考虑：砂浆种类、配合比、厚度、墙体类型、挂网增加人工降效 3.计价包括：基层处理、找平层、面层、分格缝制作、材料运输、暗室施工增加费等相关费用 4.完成本清单项目所需的一切相关工作 | m2 | 1.87 | 17.54 | 32.8
46 | 011201004006 | 立面砂浆保护层（池防-2） | 1.材料：10厚1:2水泥砂浆保护层 2.计价综合考虑：砂浆种类、配合比、厚度、墙体类型、挂网增加人工降效 3.计价包括：基层处理、找平层、面层、分格缝制作、材料运输、暗室施工增加费等相关费用 4.完成本清单项目所需的一切相关工作 | m2 | 1.87 | 20.16 | 37.7
47 | 011201004007 | 立面砂浆找平层（内墙-3） | 1.材料：20厚掺外加剂DWP水泥防水砂浆找平，分两遍成活，底层抹灰应压实搓毛 2.刷素水泥浆一遍（掺水重5%108胶） 3.计价综合考虑：砂浆种类、配合比、厚度、墙体类型、挂网增加人工降效 4.计价包括：基层处理、找平层、面层、分格缝制作、材料运输、暗室施工增加费等相关费用 5.完成本清单项目所需的一切相关工作 | m2 | 65.13 | 36.85 | 2400.04
48 | 011204003032 | 块料墙面（池防-1） | 1.面层材料：5厚无机铝盐防水砂浆镶贴8-10厚哑光釉面砖 2.计价综合考虑：砂浆种类、块料颜色、嵌缝材料种类、防护材料种类、酸洗、打蜡要求等 3.计价包括：基层处理、找平层、结合层、面层、嵌缝、嵌防滑条、刷防护材料、酸洗、打蜡、材料运输、暗室施工增加费等相关费用 4.当块料种类、块料规格发生变更时，调整块料材料的价差 5.完成本清单项目所需的一切相关工作 | m2 | 22.07 | 145.06 | 3201.47
49 | 011204003033 | 块料墙面（内墙-3） | 1.瓷砖勾缝剂DTG勾缝 2.面层材料：8~10厚600x300通体墙面砖或5厚白色瓷片（粘贴前墙砖充分浸湿） 3.5厚DTA砂浆粘结层，揉挤压实 4.计价综合考虑圆、弧、锯齿等不规则墙面、铺贴样式，块料颜色、嵌缝材料种类、缝宽、砂浆种类、配合比、磨光、酸洗、打蜡、防护材料种类等 5.计价包括基层清理、找平层、结合层、面层、磨光、酸洗、打蜡、嵌缝、防护、材料运输、暗室施工增加费等相关一切费用 6.当陶瓷块料种类、陶瓷块料规格发生变更时，调整陶瓷块料的价差 7.完成本清单项目所需的一切相关工作 | m2 | 65.13 | 172.22 | 11216.69
50 | 011207001002 | 墙面装饰板（内墙-2） | 1.面层材料：铺贴12厚600x600穿孔水泥纤维板（穿孔率8~15%，孔径Φ5，水平均布），自攻螺钉固定 2.0.2厚玻璃无纺布（密度60kg/m3）一层绷紧固定于龙骨表面 3.50厚吸音离心玻璃棉毡（密度32kg/m3），用建筑胶粘剂粘贴于龙骨档内 4.龙骨材料种类、规格、中距：70*50x0.7轻钢龙骨用膨胀螺栓与墙面固定,间距600 5.基层材料种类、规格：8厚DP-HR砂浆打底 6.蒸压加气混凝土砌块墙，DP-HR砂浆勾实接缝，修补墙面，拉毛 7.计价综合考虑基层种类、规格，龙骨规格、中距，隔离层材料种类、规格，面层材料规格、颜色，压条种类规格 8.计价包括龙骨、隔离层、基层、面层、压条、材料运输、暗室施工增加费等相关费用 9.当装饰板面层材质、厚度发生变更时，调整装饰板面层材料的价差。当龙骨材质发生变更时，调整龙骨材料的价差 10.完成本清单项目所需的一切相关工作 | m2 | 51.35 | 193.82 | 9952.66
51 | 011207001003 | 独立柱装饰板（内墙-2）增 | 1.面层材料：铺贴12厚600x600穿孔水泥纤维板（穿孔率8~15%，孔径Φ5，水平均布），自攻螺钉固定 2.0.2厚玻璃无纺布（密度60kg/m3）一层绷紧固定于龙骨表面 3.50厚吸音离心玻璃棉毡（密度32kg/m3），用建筑胶粘剂粘贴于龙骨档内 4.龙骨材料种类、规格、中距：70*50x0.7轻钢龙骨用膨胀螺栓与墙面固定,间距600 5.基层材料种类、规格：8厚DP-HR砂浆打底 6.蒸压加气混凝土砌块墙，DP-HR砂浆勾实接缝，修补墙面，拉毛 7.计价综合考虑基层种类、规格，龙骨规格、中距，隔离层材料种类、规格，面层材料规格、颜色，压条种类规格 8.计价包括龙骨、隔离层、基层、面层、压条、材料运输、暗室施工增加费等相关费用 9.当装饰板面层材质、厚度发生变更时，调整装饰板面层材料的价差。当龙骨材质发生变更时，调整龙骨材料的价差 10.完成本清单项目所需的一切相关工作 | m2 | 1.25 | 194.9 | 243.63
52 | 011209001001 | 带骨架幕墙（外墙-1） | 1.面层材料:铝板外墙 2.骨架:饰面板与主体墙构造连接方式详专业公司深化设计,连接形式和节点参相关国家标准图集,预埋件中距为面板宽度+缝宽 3.计价综合考虑面层处理、规格、颜色、干挂样式，开孔、磨边、抛光、开槽；骨架规格、中距、表面处理，防雷装置、防护材料种类 4.计价包括面层、切角、磨边、开孔、开槽，骨架、挂件、填缝膏、粘接胶水、油漆，防护、暗室施工增加费等相关费用 5.因设计变更引起的面层种类及厚度、骨架材质发生变化时，按相应的部位和清单调整面层及骨架的价差；除此之外因设计变更引起的一切费用的增减，均含在相应项目的投标报价内，结算时均不作调整 6.完成本清单项目所需的一切相关工作 | m2 | 17.21 | 671.8 | 11561.68
53 | 011210005001 | 成品隔断 | 1.隔板材料：25mm高密度树脂板，高度2100mm高，下留空隙50mm 2.骨架、边框材料种类、规格：综合考虑 3.计价综合考虑基层种类、规格，龙骨规格、中距，隔离层材料种类、规格，面层材料规格、颜色，压条种类规格 4.计价包括龙骨、隔离层、基层、面层、压条、材料运输、暗室施工增加费等相关费用 5.完成本清单项目所需的一切相关工作 | m2 | 4.88 | 297.13 | 1449.99
|  | 天棚工程 |  |  |  |  | 13948.3
54 | 011302001017 | 吊顶天棚（顶-3） | 1.天棚类型：平面 2.材料：6厚穿孔水泥纤维吸音板600*600（穿孔率8~15%，孔径Φ5，水平均布），表面喷刷白色哑光无机内墙涂料二遍 3.0.2厚玻璃无纺布（密度60kg/m3）绷紧粘牢于轻钢龙骨表面 4.龙骨材料种类、规格：T型轻钢横撑龙骨TB24*28，间距600，与主龙骨插接，T型轻钢主龙骨TB24*38，间距600，用吊件与钢筋吊杆连接后找平 5.50厚吸音离心玻璃棉毡（密度32kg/m3）固定于轻钢龙骨间空腔处 6.10号镀锌低碳钢丝（或φ8钢筋）吊杆，双向中距≤1200，吊杆上部与板底预留吊环（钩）固定 7.现浇钢筋混凝土板底预留φ10吊环（钩），双向中距≤1200 8.计价综合考虑:基层板的材质、厚度、规格；龙骨的中距、规格、类型；施工安装高度；照明、消防、通风空调、弱电等工程所需开槽、孔洞的恢复整理费用；以及吊顶的吊杆、吊件、配件等可能因安装各类管线的原因需要调整所发生的费用等。龙骨、基层采用符合规范的难燃材料、交接位的收口、封板的制作安装均应包含在综合单价中，不再另行计量 9.计价包括:基层清理、龙骨制作、安装、基层油漆、基层板铺贴、面层铺贴、嵌缝、刷防护材料、反支撑、暗室施工增加费等 10.当面层材料品种、厚度、龙骨材质发生变更时，调整面层材料、龙骨的价差 11.完成本清单项目所需的一切相关工作 | m2 | 20.19 | 235.18 | 4748.28
55 | 011407002004 | 通体亚克力光棚（顶-4）增 | 1.材料：通体亚克力光棚 2.计价综合考虑遍数、腻子种类；基底类型、防护材料种类 3.计价包括基层、面层、刮腻子、油漆、涂料、裱糊、材料运输、暗室施工增加费等相关费用 4.当油漆、涂料、裱糊种类发生变更时，调整油漆、涂料、裱糊材料价差 5.完成本清单项目所需的一切相关工作 | m2 | 1.42 | 209.7 | 297.77
56 | 011407002005 | 铝合金吊顶（顶-6）增 | 1.材料：铝合金饰面板吊顶 2.饰面层:喷面漆二道(原铝合金板材自带喷漆涂层的可取消喷漆) 3.铝合金饰面板：铝合金方形面板(600x600） 4.配套轻钢龙骨,龙骨吊件用膨胀螺丝或预留钢筋吊件与钢筋混凝土顶板固定 5.计价包括:基层清理、龙骨制作、安装、基层油漆、基层板铺贴、面层铺贴、嵌缝、刷防护材料、反支撑、暗室施工增加费等 6.当面层材料品种、厚度、龙骨材质发生变更时，调整面层材料、龙骨的价差 7.完成本清单项目所需的一切相关工作 | m2 | 25 | 356.09 | 8902.25
|  | 油漆、涂料、裱糊工程 |  |  |  |  | 50483.63
57 | 011407001003 | 墙面喷刷涂料（外墙-1a、外墙-2） | 1.材料：灰色外墙漆两道 2.计价综合考虑遍数、腻子种类；基底类型、防护材料种类 3.计价包括基层、面层、刮腻子、油漆、涂料、裱糊、材料运输、暗室施工增加费等相关费用 4.当油漆、涂料、裱糊种类发生变更时，调整油漆、涂料、裱糊材料价差 5.完成本清单项目所需的一切相关工作 | m2 | 17.21 | 45.75 | 787.36
58 | 011407001004 | 墙面喷刷涂料（内墙-1a、内墙-1b、内墙-1c） | 1.材料：哑光无机内墙涂料2道，封底涂料1道 2.刮腻子：2厚面层耐水腻子分遍刮平 3.计价综合考虑遍数、腻子种类；基底类型、防护材料种类 4.计价包括基层、面层、刮腻子、油漆、涂料、裱糊、材料运输等相关费用 5.当油漆、涂料、裱糊种类发生变更时，调整油漆、涂料、裱糊材料价差 6.完成本清单项目所需的一切相关工作 | m2 | 492.53 | 46.73 | 23015.93
59 | 011407001005 | 墙面喷刷涂料（内墙-2） | 1.材料：喷刷白色哑光无机内墙涂料 2.计价综合考虑遍数、腻子种类；基底类型、防护材料种类 3.计价包括基层、面层、刮腻子、油漆、涂料、裱糊、材料运输、暗室施工增加费等相关费用 4.当油漆、涂料、裱糊种类发生变更时，调整油漆、涂料、裱糊材料价差 5.完成本清单项目所需的一切相关工作 | m2 | 52.6 | 28.74 | 1511.72
60 | 011407002006 | 天棚喷刷涂料（顶-1） | 1.材料：喷涂灰色哑光无机内墙涂料二遍 2.计价综合考虑遍数、腻子种类；基底类型、防护材料种类 3.计价包括基层、面层、刮腻子、油漆、涂料、裱糊、材料运输、暗室施工增加费等相关费用 4.当油漆、涂料、裱糊种类发生变更时，调整油漆、涂料、裱糊材料价差 5.完成本清单项目所需的一切相关工作 | m2 | 169.52 | 45.24 | 7669.08
61 | 011407002007 | 天棚喷刷涂料（顶-2） | 1.材料：喷涂灰色哑光无机内墙涂料二遍 2.刮腻子：2厚面层耐水腻子分层刮平，3厚底基防裂腻子分遍刮平 3.素水泥浆一道甩毛（掺水重5%108胶） 4.计价综合考虑遍数、腻子种类；基底类型、防护材料种类 5.计价包括基层、面层、刮腻子、油漆、涂料、裱糊、材料运输、暗室施工增加费等相关费用 6.当油漆、涂料、裱糊种类发生变更时，调整油漆、涂料、裱糊材料价差 7.完成本清单项目所需的一切相关工作 | m2 | 59.12 | 84.39 | 4989.14
62 | 011407002008 | 天棚喷刷涂料（顶-5） | 1.材料：表面喷刷白色哑光无机内墙涂料二遍 2.刮腻子：2厚面层耐水腻子分层刮平，3厚底基防裂腻子分遍刮平 3.素水泥浆一道甩毛（掺水重5%108胶） 4.计价综合考虑遍数、腻子种类；基底类型、防护材料种类 5.计价包括基层、面层、刮腻子、油漆、涂料、裱糊、材料运输、暗室施工增加费等相关费用 6.当油漆、涂料、裱糊种类发生变更时，调整油漆、涂料、裱糊材料价差 7.完成本清单项目所需的一切相关工作 | m2 | 93.05 | 84.39 | 7852.49
63 | 011407002009 | 天棚喷刷涂料（屋-2） | 1.材料：浅灰色室外涂料面层（或详立面设计图纸） 2.计价综合考虑：颜色；遍数、腻子种类；基底类型、防护材料种类 3.计价包括：基层、面层、刮腻子、油漆、涂料、裱糊、材料运输等相关费用 4.当油漆、涂料、裱糊种类发生变更时，调整油漆、涂料、裱糊材料价差 5.完成本清单项目所需的一切相关工作 | m2 | 82.77 | 45.24 | 3744.51
64 | 011407002010 | 天棚喷刷涂料（顶-3） | 1.材料：表面喷刷白色哑光无机内墙涂料二遍 2.计价综合考虑遍数、腻子种类；基底类型、防护材料种类 3.计价包括基层、面层、刮腻子、油漆、涂料、裱糊、材料运输、暗室施工增加费等相关费用 4.当油漆、涂料、裱糊种类发生变更时，调整油漆、涂料、裱糊材料价差 5.完成本清单项目所需的一切相关工作 | m2 | 20.19 | 45.24 | 913.4
|  | 其他装饰工程 |  |  |  |  | 2435.8
65 | 011502001001 | 防撞柱角钢 | 1.材料：防撞柱角钢 2.计价综合考虑：钢材品种、规格、厚度、单构件质量、连接方式、跨度、安装高度、螺栓种类、探伤要求、场内外运距等 3.计价包括：材料费用、材料运输、除锈、油漆、加工制作、运输、拼接、安装、探伤、拆除、钢材回收等相关费用。连接件、焊条、铆钉、螺栓（不含预埋螺栓、高强螺栓）、暗室施工增加费等所有辅助材料计入综合单价内。 4.完成本清单项目所需的一切相关工作 | m | 6.98 | 12.3 | 85.85
66 | 011503001025 | 无障碍坡道栏杆 | 1.扶手材料种类、规格:镀锌钢管直径50mm、厚度1.5mm 2.栏杆材料种类、规格:圆钢、扁钢，规格间距详见建施40／50A大样 3.油漆品种、刷漆遍数:扶手、栏杆红丹防锈漆两遍、扶手银粉漆两遍，栏杆调和漆两遍 4.计价包括：栏杆的制作、安装、油漆、防护、运输、暗室施工增加费等相关费用 5.完成本清单项目所需的一切相关内容 | m | 0.93 | 162.09 | 150.74
67 | 011503001026 | 楼梯栏杆 | 1.楼梯栏杆高度：1250mm高 2.材料：Φ50x3.0铸铁圆管扶手，Φ25x2铸铁圆管，立杆按中心间距不大于130mm均匀排布，具体按设计图纸要求 3.外露焊缝须打磨平整,表面机械除锈后,涂红丹防锈漆二遍,白色面漆二遍 4.计价综合栏杆（栏板）样式、栏杆规格，栏板平面尺寸、固定配件种类，油漆，防护材料种类等 5.计价包括栏杆（栏板）的制作、安装、油漆、防护、运输等、暗室施工增加费相关费用 6.当栏杆（栏板）材质、栏板厚度发生变更时，只调整栏杆（栏板）材料的价差；当相同材质的栏杆（栏板）高度发生变更时，其结算单价按相邻高度的清单子目综合单价折算成平方米的单价取低值者进行换算 7.完成本清单项目所需的一切相关工作 | m | 2.23 | 173.13 | 386.08
68 | 011503005001 | 金属靠墙扶手 | 1.靠墙扶手 2.扶手材料种类、规格：Φ35x3.0铸铁圆管扶手 3.高度：900mm 4.综合考虑：栏杆样式、栏杆规格，栏板平面尺寸、固定配件种类，油漆，防护材料种类等 5.计价包括：栏杆的制作、安装、油漆、防护、运输、暗室施工增加费等相关费用 6.完成本清单项目所需的一切相关内容 | m | 1.12 | 137.21 | 153.68
69 | 011505001001 | 洗漱台 | 1.材料：黑色大理石洗手台面，规格1050*500mm*20厚 2.计价综合台面的规格、厚度，支架（含石材、砖砌体、钢架、钢筋砼墙或板）类型、规格、中距等 3.计价包括洗漱台的台面、上下裙边，磨边、开孔及支架、防护材料、运输、暗室施工增加费等相关费用 4.当面层材料种类厚度发生变更时，只调整面层材料的价差 5.计算规则：按水平投影面积计算 6.完成本清单项目所需的一切相关工作 | m2 | 0.51 | 632.39 | 322.52
70 | 011505010007 | 镜面玻璃 | 1.面层材料、规格：5mm厚银光镜面，20mm黑钢边框，规格宽1200*高1000mm 2.基层材料：基层板 3.计价综合考虑镜框规格、饰面、花纹，镜底衬板材质、厚度，防雾贴种类、镜面玻璃磨边、倒角，固定配件、小五金，油漆，安装方式、高度，防护材料种类等 4.计价包括镜框、镜底衬板、防雾贴、油漆、镜面玻璃、镜面清理；防护、运输、暗室施工增加费等相关费用 5.当镜框材质，镜面玻璃厚度、种类发生变更时，调整镜框及镜面材料的价差 6.完成本清单项目所需的一切相关工作 | m2 | 0.29 | 97.44 | 28.26
71 | 040205004001 | 标志板 | 1.材料：圆形悬挂指示牌，规格600mm，材料采用2.0厚铝板，板面图文采用工程级反光膜，剪贴而成，吊架采用30*15*1.2mm304不锈钢方通固定按设计图纸要求 2.计价综合考虑：品种、规格、厚度、单构件质量、连接方式、跨度、安装高度、场内外运距等 3.计价包括：材料费用、材料运输、加工制作、运输、拼接、安装、探伤、拆除、钢材回收等相关费用。连接件、焊条、铆钉、螺栓（不含预埋螺栓、高强螺栓）、暗室施工增加费等所有辅助材料计入综合单价内。 4.完成本清单项目所需的一切相关工作 | 块 | 1 | 337.48 | 337.48
72 | 040205004002 | 标志板 | 1.材料：方形悬挂指示牌，规格600*600mm，材料采用2.0厚铝板，板面图文采用工程级反光膜，剪贴而成，吊架采用30*15*1.2mm304不锈钢方通固定按设计图纸要求 2.计价综合考虑：品种、规格、厚度、单构件质量、连接方式、跨度、安装高度、场内外运距等 3.计价包括：材料费用、材料运输、加工制作、运输、拼接、安装、探伤、拆除、钢材回收等相关费用。连接件、焊条、铆钉、螺栓（不含预埋螺栓、高强螺栓）、暗室施工增加费等所有辅助材料计入综合单价内。 4.完成本清单项目所需的一切相关工作 | 块 | 1 | 337.48 | 337.48
73 | 040205006001 | 标线 | 1.材料：双向车道路面中心线，路缘线，线宽150mm按设计图纸要求 2.计价综合考虑：品种、规格、厚度等 3.计价包括：材料制作、运输、划线、安装、暗室施工增加费等所有辅助材料计入综合单价内。 4.完成本清单项目所需的一切相关工作 | m2 | 0.93 | 17.36 | 16.14
74 | 040205006002 | 标线 | 1.材料：车位线、编码文字及图标，黄色实线，线宽150mm，环氧涂料，尺寸按设计图纸要求 2.计价综合考虑：品种、规格、厚度等 3.计价包括：材料制作、运输、划线、安装、暗室施工增加费等所有辅助材料计入综合单价内。 4.完成本清单项目所需的一切相关工作 | m2 | 0.93 | 25.34 | 23.57
75 | 040205007001 | 标记 | 1.材料：导向箭头：(规格：3000mm，环氧涂料施工，白色，涂刷三遍。)按设计图纸要求 2.计价综合考虑：品种、规格、厚度等 3.计价包括：材料制作、运输、划线、安装、暗室施工增加费等所有辅助材料计入综合单价内。 4.完成本清单项目所需的一切相关工作 | m2 | 1.86 | 25.16 | 46.8
76 | 040205007002 | 标记 | 1.材料：90度立面标，圆角立面标按设计图纸要求 2.计价综合考虑：品种、规格、厚度、单构件质量、连接方式、跨度、安装高度、场内外运距等 3.计价包括：材料费用、材料运输、加工制作、运输、拼接、安装、探伤、拆除、钢材回收等相关费用。连接件、焊条、铆钉、螺栓（不含预埋螺栓、高强螺栓）、暗室施工增加费等所有辅助材料计入综合单价内。 4.完成本清单项目所需的一切相关工作 | 个 | 1 | 25.16 | 25.16
77 | 040205007003 | 标记 | 1.材料：斜墙墙面附墙标志牌规格1000*400mm，材料采用2.0厚铝板，板面图文采用工程级反光膜，剪贴而成，按设计图纸要求 2.计价综合考虑：品种、规格、厚度、单构件质量、连接方式、跨度、安装高度、场内外运距等 3.计价包括：材料费用、材料运输、加工制作、运输、拼接、安装、探伤、拆除、钢材回收等相关费用。连接件、焊条、铆钉、螺栓（不含预埋螺栓、高强螺栓）、暗室施工增加费等所有辅助材料计入综合单价内 4.完成本清单项目所需的一切相关工作 | 个 | 1 | 337.48 | 337.48
78 | 040205017002 | 防撞筒(墩) | 1.材料：倒车防撞胶，规格560mm×160mm×100mm,按设计图纸要求 2.计价综合考虑：品种、规格、厚度、单构件质量、连接方式、跨度、安装高度、场内外运距等 3.计价包括：材料费用、材料运输、加工制作、运输、拼接、安装、探伤、拆除、钢材回收等相关费用。连接件、焊条、铆钉、螺栓（不含预埋螺栓、高强螺栓）、暗室施工增加费等所有辅助材料计入综合单价内 4.完成本清单项目所需的一切相关工作 | 个 | 2 | 27.71 | 55.42
79 | 040205019002 | 减速垄 | 1.材料：橡胶减速带，规格500mm×430mm×50mm,采用橡胶制作而成，耐磨耐压，长度根据现场定，有反光孔，按设计图纸要求 2.计价综合考虑：品种、规格、厚度、单构件质量、连接方式、跨度、安装高度、场内外运距等 3.计价包括：材料费用、材料运输、加工制作、运输、拼接、安装、探伤、拆除、钢材回收等相关费用。连接件、焊条、铆钉、螺栓（不含预埋螺栓、高强螺栓）、暗室施工增加费等所有辅助材料计入综合单价内 4.完成本清单项目所需的一切相关工作 | m | 1.86 | 69.43 | 129.14
措施项目
合 计 | [6 empty] | 209429.59