## 表-08 分部分项工程和单价措施项目清单与计价表
序号 | 项目编码 | 项目名称 | 项目特征描述 | 计量单位 | 工程量 | 金额（元）
[6 empty] | 综合单价 | 综合合价 | 其中
暂估价
|  | 砌筑工程 |  |  |  |  | 56379.79
1 | 010401012008 | 零星砌砖 | 1.零星砌砖名称、部位:水厕（蹲位） 2.砖品种、规格、强度等级:蒸压灰砂砖240×115×53 3.砂浆强度等级、配合比:Mb7.5专用砂浆 4.计价同时综合考虑墙体类型、厚度、高度、砖规格等 5.计价包括砂浆制作、运输、砌砖、砖压顶砌筑、材料、材料运输等相关费用 6.当砌体材料发生变更时，只调整砌体材料的价差 7.完成本清单项目所需的一切相关工作 | 个 | 7 | 538.92 | 3772.44
2 | 010403008002 | 台阶 | 1.零星砌砖名称、部位:台阶 2.砖品种、规格、强度等级:MU7.5灰砂砖 3.砂浆强度等级、配合比:M5专用砂浆 4.计价同时综合考虑墙体类型、厚度、高度、砖规格等 5.计价包括砂浆制作、运输、砌砖、砖压顶砌筑、材料、材料运输等相关费用 6.当砌体材料发生变更时，只调整砌体材料的价差 7.完成本清单项目所需的一切相关工作 | m3 | 2.82 | 161.89 | 456.53
3 | 010402001021 | 砌块墙 | 1.砌块品种、规格、强度等级:蒸压加气混凝土砌块A5.0 2.墙体类型:内墙200mm厚以内 3.砂浆强度等级:DMM7.5专用砂浆 4.计价同时综合考虑墙体类型、厚度、高度、砖规格、包柱、包管砌体等 5.计价包括砂浆制作、运输、砌砖、砖压顶砌筑、材料、材料运输等相关费用 6.当砌体材料发生变更时，只调整砌体材料的价差 7.完成本清单项目所需的一切相关工作 | m3 | 20.68 | 466.95 | 9656.53
4 | 010402001022 | 砌块墙 | 1.砖品种、规格、强度等级:蒸压加气混凝土砌块A5.0 2.墙体类型:外墙200mm厚 3.砂浆强度等级、配合比:DMM7.5专用砂浆 4.计价同时综合考虑墙体类型、厚度、高度、砖规格、包柱、包管砌体等 5.计价包括砂浆制作、运输、砌砖、砖压顶砌筑、材料、材料运输等相关费用 6.当砌体材料发生变更时，只调整砌体材料的价差 7.完成本清单项目所需的一切相关工作 | m3 | 73.22 | 480.07 | 35150.73
5 | 010402001023 | 砌块墙 | 1.砌块品种、规格、强度等级:蒸压加气混凝土砌块A5.0 2.墙体类型:内墙100mm厚以内 3.砂浆强度等级:DMM7.5专用砂浆 4.计价同时综合考虑墙体类型、厚度、高度、砖规格、包柱、包管砌体等 5.计价包括砂浆制作、运输、砌砖、砖压顶砌筑、材料、材料运输等相关费用 6.当砌体材料发生变更时，只调整砌体材料的价差 7.完成本清单项目所需的一切相关工作 | m3 | 3.59 | 491.26 | 1763.62
6 | 010402001024 | 砌块墙 | 1.砌块品种、规格、强度等级:蒸压加气混凝土砌块A5.0 2.墙体类型:综合考虑墙体类型，厚度300mm以外 3.砂浆强度等级:DMM7.5专用砂浆 4.计价同时综合考虑墙体类型、厚度、高度、砖规格、包柱、包管砌体等 5.计价包括砂浆制作、运输、砌砖、砖压顶砌筑、材料、材料运输等相关费用 6.当砌体材料发生变更时，只调整砌体材料的价差 7.完成本清单项目所需的一切相关工作 | m3 | 12.04 | 463.45 | 5579.94
|  | 混凝土及钢筋混凝土工程 |  |  |  |  | 444575.28
7 | 010501006004 | 设备基础 | 1.混凝土强度等级:C25，商品混凝土 2.计价综合考虑：基础形式、截面形式、规格尺寸、混凝土拌和要求、泵送、骨料粒径及普通外加剂等 3.计价包括：混凝土材料、外加剂材料、混凝土全部作业（制作、运输、浇筑、振捣、养护等相关费用）、泵送费，以及可能发生的预留孔洞、浇水泥浆、施工缝使用的橡胶止水带、或遇水膨胀止水条（不含设计图纸要求的止水带）等相关费用 4.当混凝土强度等级发生变更时，只调整混凝土材料的价差 5.完成本清单项目所需的一切相关工作 | m3 | 0.38 | 519.21 | 197.3
8 | 010502001012 | 矩形柱 | 1.混凝土强度等级：C60商品混凝土 2.计价综合考虑：基础形式、截面形式、规格尺寸、混凝土拌和要求、泵送、骨料粒径及普通外加剂等 3.计价包括：混凝土材料、外加剂材料、混凝土全部作业（制作、运输、浇筑、振捣、养护等相关费用）、泵送费，以及可能发生的预留孔洞、浇水泥浆、施工缝使用的橡胶止水带、或遇水膨胀止水条（不含设计图纸要求的止水带）等相关费用 4.当混凝土强度等级发生变更时，只调整混凝土材料的价差 5.完成本清单项目所需的一切相关工作 | m3 | 28.04 | 765.6 | 21467.42
9 | 010502002009 | 构造柱 | 1.混凝土强度等级：C25商品混凝土 2.计价综合考虑：柱的截面形式（矩形、多边形、异形、圆形）、类型（独立柱、构造柱）、升板柱帽、规格尺寸、部位、施工高度、混凝土拌和要求、泵送、骨料粒径及掺普通外加剂等 3.计价包括：混凝土材料、外加剂材料、混凝土全部作业（制作、运输、浇筑、振捣、养护等相关费用）、泵送费，以及可能发生的预留孔洞、浇水泥浆、施工缝使用的橡胶止水带、或遇水膨胀止水条（不含设计图纸要求的止水带）等相关费用 4.当混凝土强度等级发生变更时，只调整混凝土材料的价差 5.完成本清单项目所需的一切相关工作 | m3 | 13.4 | 715.71 | 9590.51
10 | 010503004011 | 圈、过梁 | 1.混凝土强度等级：C25商品混凝土 2.计价综合考虑：梁的类型、截面形式、规格尺寸、部位、施工高度、混凝土拌和要求、泵送、骨料粒径及掺普通外加剂等 3.计价包括：混凝土材料、外加剂材料、混凝土全部作业（制作、运输、浇筑、振捣、养护等相关费用）、泵送费，以及可能发生的预留孔洞、浇水泥浆、施工缝使用的橡胶止水带、或遇水膨胀止水条（不含设计图纸要求的止水带）等相关费用 4.当混凝土强度等级发生变更时，只调整混凝土材料的价差 5.完成本清单项目所需的一切相关工作 | m3 | 6.26 | 615.21 | 3851.21
11 | 010505001013 | 有梁板 | 1.混凝土强度等级：C30商品混凝土 2.计价综合考虑：板类型【有梁板（包括主、次梁与板）、无梁板（含板和柱帽）、平板等】、截面形式、规格尺寸、部位、施工高度、混凝土拌和要求、泵送、骨料粒径及掺普通外加剂等 3.计价包括：混凝土材料、外加剂材料、混凝土全部作业（制作、运输、浇筑、振捣、养护等相关费用）、泵送费，以及可能发生的预留孔洞、浇水泥浆、施工缝使用的橡胶止水带、或遇水膨胀止水条（不含设计图纸要求的止水带）等相关费用 4.当混凝土强度等级发生变更时，只调整混凝土材料的价差 5.完成本清单项目所需的一切相关工作 | m3 | 229.93 | 546.43 | 125640.65
12 | 010508001009 | 后浇带 | 1.C30后浇带板 2.计价综合考虑：施工部位（墙）、施工高度、混凝土拌和要求、泵送、骨料粒径及掺普通外加剂等 3.计价包括：混凝土接触面旧口处理、收口钢网等相关费用 4.当混凝土强度等级发生变更时，只调整混凝土材料的价差 5.完成本清单项目所需的一切相关工作 | m3 | 1.43 | 630.86 | 902.13
13 | 010505006007 | 栏板 | 1.混凝土强度等级:C30商品混凝土 2.综合考虑构件截面形式、规格、尺寸、部位、施工高度、混凝土拌和要求、骨料粒径及因施工工艺需要掺普通外加剂类型(不含抗裂纤维)等 3.包括混凝土材料、外加剂材料、混凝土全部作业（制作、运输、浇筑、振捣、养护等相关费用），以及可能发生的预留孔洞、浇水泥浆、施工缝使用的橡胶止水带、或遇水膨胀止水条（不含设计图纸要求的止水带）等相关费用 4.当混凝土强度等级发生变更时，只调整混凝土材料的价差 5.完成本清单项目所需的一切相关工作 | m3 | 4.57 | 730.2 | 3337.01
14 | 010505006008 | 素混凝土反坎 | 1.混凝土强度等级:C20商品混凝土 2.计价综合考虑：类型、截面形式、规格尺寸、部位、施工高度、混凝土拌和要求、泵送、骨料粒径及掺普通外加剂等 3.计价包括：混凝土材料、外加剂材料、混凝土全部作业（制作、运输、浇筑、振捣、养护等相关费用）、泵送费，以及可能发生的预留孔洞、浇水泥浆、施工缝使用的橡胶止水带、或遇水膨胀止水条（不含设计图纸要求的止水带）等相关费用 4.当混凝土强度等级发生变更时，只调整混凝土材料的价差 5.完成本清单项目所需的一切相关工作 | m3 | 1.64 | 677.29 | 1110.76
15 | 010505007004 | 天沟(檐沟)、挑檐板 | 1.混凝土强度等级:C30商品混凝土 2.综合考虑构件截面形式、规格、尺寸、部位、施工高度、混凝土拌和要求、骨料粒径及因施工工艺需要掺普通外加剂类型(不含抗裂纤维)等 3.包括混凝土材料、外加剂材料、混凝土全部作业（制作、运输、浇筑、振捣、养护等相关费用），以及可能发生的预留孔洞、浇水泥浆、施工缝使用的橡胶止水带、或遇水膨胀止水条（不含设计图纸要求的止水带）等相关费用 4.当混凝土强度等级发生变更时，只调整混凝土材料的价差 5.完成本清单项目所需的一切相关工作 | m3 | 0.87 | 755.38 | 657.18
16 | 010506001008 | 直形楼梯 | 1.混凝土强度等级:C30商品混凝土 2.计价综合考虑：楼梯的类型（直形楼梯、弧形楼梯）、截面形式、规格尺寸、部位、施工高度、混凝土拌和要求、泵送、骨料粒径及掺普通外加剂等 3.计价包括：混凝土材料、外加剂材料、混凝土全部作业（制作、运输、浇筑、振捣、养护等相关费用）、泵送费，以及可能发生的预留孔洞、浇水泥浆、施工缝使用的橡胶止水带、或遇水膨胀止水条（不含设计图纸要求的止水带）等相关费用 4.当混凝土强度等级发生变更时，只调整混凝土材料的价差 5.完成本清单项目所需的一切相关工作 | m3 | 6.65 | 610.36 | 4058.89
17 | 010507005002 | 压顶 | 1.混凝土强度等级:C25细石商品混凝土 2.计价综合考虑：压顶的类型、截面形式、规格尺寸、部位、施工高度、混凝土拌和要求、泵送、骨料粒径及掺普通外加剂等 3.计价包括：混凝土材料、外加剂材料、混凝土全部作业（制作、运输、浇筑、振捣、养护等相关费用）、泵送费，以及可能发生的预留孔洞、浇水泥浆、施工缝使用的橡胶止水带、或遇水膨胀止水条（不含设计图纸要求的止水带）等相关费用 4.当混凝土强度等级发生变更时，只调整混凝土材料的价差 5.完成本清单项目所需的一切相关工作 | m3 | 0.54 | 792.71 | 428.06
18 | 010515001060 | 现浇构件钢筋 | 1.钢筋种类、规格:箍筋圆钢Φ10以内制安 2.计价综合考虑：钢筋规格、混凝土浇筑方式、连接方式、安装部位、钢筋抗震等级等 3.计价包括：材料、钢筋制作、运输、损耗、绑扎、安装、焊接、电渣压力焊、钢筋机械连接等接头（综合接头形式）、浇捣混凝土时钢筋维护，可能发生的倒运、存放、吊装、连接，以及现浇构件中固定位置的隔铁、预制构件的吊钩及因钢筋加工综合开料和钢筋出厂实尺长度所引起钢筋非设计接驳或搭接长度等相关费用 4.完成本清单项目所需的一切相关工作 | t | 0.026 | 5555.31 | 144.44
19 | 010515001061 | 现浇构件钢筋 | 1.钢筋种类、规格:Φ10以内三级钢制安 2.计价综合考虑：钢筋规格、混凝土浇筑方式、连接方式、安装部位、钢筋抗震等级等 3.计价包括：材料、钢筋制作、运输、损耗、绑扎、安装、焊接、电渣压力焊、钢筋机械连接等接头（综合接头形式）、浇捣混凝土时钢筋维护，可能发生的倒运、存放、吊装、连接，以及现浇构件中固定位置的隔铁、预制构件的吊钩及因钢筋加工综合开料和钢筋出厂实尺长度所引起钢筋非设计接驳或搭接长度等相关费用 4.完成本清单项目所需的一切相关工作 | t | 7.884 | 4537.06 | 35770.18
20 | 010515001062 | 现浇构件钢筋 | 1.钢筋种类、规格:Φ10~Φ25三级钢制安 2.计价综合考虑：钢筋规格、混凝土浇筑方式、连接方式、安装部位、钢筋抗震等级等 3.计价包括：材料、钢筋制作、运输、损耗、绑扎、安装、焊接、电渣压力焊、钢筋机械连接等接头（综合接头形式）、浇捣混凝土时钢筋维护，可能发生的倒运、存放、吊装、连接，以及现浇构件中固定位置的隔铁、预制构件的吊钩及因钢筋加工综合开料和钢筋出厂实尺长度所引起钢筋非设计接驳或搭接长度等相关费用 4.完成本清单项目所需的一切相关工作 | t | 12.882 | 4156.35 | 53542.1
21 | 010515001063 | 现浇构件钢筋 | 1.钢筋种类、规格:Φ25以外三级钢制安 2.计价综合考虑：钢筋规格、混凝土浇筑方式、连接方式、安装部位、钢筋抗震等级等 3.计价包括：材料、钢筋制作、运输、损耗、绑扎、安装、焊接、电渣压力焊、钢筋机械连接等接头（综合接头形式）、浇捣混凝土时钢筋维护，可能发生的倒运、存放、吊装、连接，以及现浇构件中固定位置的隔铁、预制构件的吊钩及因钢筋加工综合开料和钢筋出厂实尺长度所引起钢筋非设计接驳或搭接长度等相关费用 4.完成本清单项目所需的一切相关工作 | t | 15.576 | 4165.85 | 64887.28
22 | 010515001064 | 现浇构件钢筋 | 1.钢筋种类、规格:Φ10~Φ25三级钢E制安 2.计价综合考虑：钢筋规格、混凝土浇筑方式、连接方式、安装部位、钢筋抗震等级等 3.计价包括：材料、钢筋制作、运输、损耗、绑扎、安装、焊接、电渣压力焊、钢筋机械连接等接头（综合接头形式）、浇捣混凝土时钢筋维护，可能发生的倒运、存放、吊装、连接，以及现浇构件中固定位置的隔铁、预制构件的吊钩及因钢筋加工综合开料和钢筋出厂实尺长度所引起钢筋非设计接驳或搭接长度等相关费用 4.完成本清单项目所需的一切相关工作 | t | 17.079 | 4435.82 | 75759.37
23 | 010515001065 | 现浇构件钢筋 | 1.钢筋种类、规格:Φ25以外三级钢E制安 2.计价综合考虑：钢筋规格、混凝土浇筑方式、连接方式、安装部位、钢筋抗震等级等 3.计价包括：材料、钢筋制作、运输、损耗、绑扎、安装、焊接、电渣压力焊、钢筋机械连接等接头（综合接头形式）、浇捣混凝土时钢筋维护，可能发生的倒运、存放、吊装、连接，以及现浇构件中固定位置的隔铁、预制构件的吊钩及因钢筋加工综合开料和钢筋出厂实尺长度所引起钢筋非设计接驳或搭接长度等相关费用 4.完成本清单项目所需的一切相关工作 | t | 0.053 | 4195.77 | 222.38
24 | 010515001066 | 现浇构件钢筋 | 1.钢筋种类、规格:箍筋圆钢Φ10以内制安 2.计价综合考虑：钢筋规格、混凝土浇筑方式、连接方式、安装部位、钢筋抗震等级等 3.计价包括：材料、钢筋制作、运输、损耗、绑扎、安装、焊接、电渣压力焊、钢筋机械连接等接头（综合接头形式）、浇捣混凝土时钢筋维护，可能发生的倒运、存放、吊装、连接，以及现浇构件中固定位置的隔铁、预制构件的吊钩及因钢筋加工综合开料和钢筋出厂实尺长度所引起钢筋非设计接驳或搭接长度等相关费用 4.完成本清单项目所需的一切相关工作 | t | 0.378 | 5555.31 | 2099.91
25 | 010515001067 | 现浇构件钢筋 | 1.钢筋种类、规格:箍筋Φ10以内三级钢制安 2.计价综合考虑：钢筋规格、混凝土浇筑方式、连接方式、安装部位、钢筋抗震等级等 3.计价包括：材料、钢筋制作、运输、损耗、绑扎、安装、焊接、电渣压力焊、钢筋机械连接等接头（综合接头形式）、浇捣混凝土时钢筋维护，可能发生的倒运、存放、吊装、连接，以及现浇构件中固定位置的隔铁、预制构件的吊钩及因钢筋加工综合开料和钢筋出厂实尺长度所引起钢筋非设计接驳或搭接长度等相关费用 4.完成本清单项目所需的一切相关工作 | t | 6.441 | 5874.27 | 37836.17
26 | 010515001068 | 现浇构件钢筋 | 1.钢筋种类、规格:箍筋Φ10以外三级钢制安 2.计价综合考虑：钢筋规格、混凝土浇筑方式、连接方式、安装部位、钢筋抗震等级等 3.计价包括：材料、钢筋制作、运输、损耗、绑扎、安装、焊接、电渣压力焊、钢筋机械连接等接头（综合接头形式）、浇捣混凝土时钢筋维护，可能发生的倒运、存放、吊装、连接，以及现浇构件中固定位置的隔铁、预制构件的吊钩及因钢筋加工综合开料和钢筋出厂实尺长度所引起钢筋非设计接驳或搭接长度等相关费用 4.完成本清单项目所需的一切相关工作 | t | 0.448 | 4508.72 | 2019.91
27 | 010516002007 | 预埋铁件 | 1.预埋铁件 2.计价综合考虑：钢材类型、规格、尺寸、安装部位等 3.计价包括：预埋铁件、预埋螺栓（不包括化学螺栓、高强螺栓等）、制做、运输、安装埋设、焊接固定等相关费用 4.完成本清单项目所需的一切相关工作 | t | 0.091 | 11565.06 | 1052.42
|  | 金属结构工程 |  |  |  |  | 16745.09
28 | 010607005014 | 外墙满挂钢丝网 | 1.材料：镀锌电焊钢丝网（Φ1.07×25×25） 2.综合考虑：计价综合考虑品种、材质、规格、厚度、安装部位 3.计价包括剪钢（铁）网、安装、安膨胀螺栓、运输等一切相关费用 4.完成本清单项目所需的一切相关工作 | m2 | 550.04 | 19.4 | 10670.78
29 | 010607005015 | 内墙挂钢丝网 | 1.材料：钢筋砼梁、柱与砖墙交接处挂400宽镀锌电焊钢丝网（Φ0.9×10×10），使用水泥钉钉挂 2.综合考虑：计价综合考虑品种、材质、规格、厚度、安装部位 3.计价包括剪钢（铁）网、安装、安膨胀螺栓、运输等一切相关费用 4.完成本清单项目所需的一切相关工作 | m2 | 84.49 | 19.4 | 1639.11
30 | 010607004004 | 金属围网 | 1.材料：防护金属围网 2.计价综合考虑围网种类、尺寸、焊接方式、定位、安装、油漆及材料运输等 3.计价包括护围栏样式、护围栏门，护围栏高度、护围栏尺寸、固定配件种类、埋件、油漆，防护材料种类等一切相关费用 4.计量按设计图示以平方米计算 5.完成本清单项目所需的一切相关工作 | m2 | 30.86 | 143.72 | 4435.2
|  | 门窗工程 |  |  |  |  | 105160.49
31 | 010802003019 | 甲级钢质防火门 | 1.门种类：甲级防火门 2.计价综合考虑单、双扇防火门制作、安装，五金、门锁、闭门器、防护材料等 3.计价包括制作、安装，五金、门锁、闭门器、防护等费用 4.完成本清单项目所需的一切相关工作 | m2 | 0.61 | 450.71 | 274.93
32 | 010802003020 | 乙级钢质防火门 | 1.门种类：乙级防火门 2.计价综合考虑单、双扇防火门制作、安装，五金、门锁、闭门器、防护材料等 3.计价包括制作、安装，五金、门锁、闭门器、防护等费用 4.完成本清单项目所需的一切相关工作 | m2 | 3.42 | 440.71 | 1507.23
33 | 010802001007 | 金属(塑钢)门 | 1.材料种类:铝合金玻璃平开门 2.玻璃种类、规格:断热铝合金窗框+LOW-E中空夹胶玻璃(6LOW-E+12A+6+0.76PVB+6) 3.综合考虑单、双扇平开门、亮子、玻璃安装、门锁、拉手(长度1.5m以内)、磁吸、闭门器、地弹簧等各种五金配件，油漆、防腐油、塞口、填缝等 4.计价包括各种五金配件，安装、油漆、刷防腐油、塞口、填缝、防雷、材料运输等相关费用 5.完成本清单项目所需的一切相关工作 | m2 | 24.47 | 796.02 | 19478.61
34 | 010807001013 | 金属(塑钢、断桥)窗 | 1.窗种类:铝合金固定窗 2.玻璃种类、规格:断热铝合金窗框+LOW-E中空夹胶玻璃(6LOW-E+12A+6+0.76PVB+6) 3.综合考虑亮子、玻璃安装、打胶、五金配件、周边塞缝、油漆涂料、油漆涂料厚度、防腐、防雷塞口、填缝等 4.计价包括框扇、玻璃、运输、安装、打胶、油漆涂料、五金配件、周边塞缝、防腐、防雷处理等相关费用 5.完成本清单项目所需的一切相关工作 | m2 | 64.28 | 511.64 | 32888.22
35 | 010807001014 | 金属(塑钢、断桥)窗 | 1.窗种类:铝合金框平开窗 2.玻璃种类、规格:断热铝合金窗框+LOW-E中空夹胶玻璃(6LOW-E+12A+6+0.76PVB+6) 3.综合考虑单双扇、亮子、玻璃安装、执手、等各种五金配件，油漆、防腐油、塞口、填缝等 4.计价包括制作、安装、各种五金配件、油漆、刷防腐油、塞口、填缝、防雷、材料运输等相关费用 5.完成本清单项目所需的一切相关工作 | m2 | 16.13 | 414.2 | 6681.05
36 | 010807001015 | 金属(塑钢、断桥)窗 | 1.窗种类:铝合金框推拉窗 2.玻璃种类、规格:断热铝合金窗框+LOW-E中空夹胶玻璃(6LOW-E+12A+6+0.76PVB+6) 3.综合考虑单双扇、亮子、玻璃安装、执手、等各种五金配件，油漆、防腐油、塞口、填缝等 4.计价包括制作、安装、各种五金配件、油漆、刷防腐油、塞口、填缝、防雷、材料运输等相关费用 5.完成本清单项目所需的一切相关工作 | m2 | 9.18 | 510.31 | 4684.65
37 | 010807003006 | 金属百叶窗 | 1.窗种类:铝合金框防雨百叶窗 2.综合考虑亮子、玻璃安装、执手、等各种五金配件，油漆、防腐油、塞口、填缝等 3.计价包括制作、安装、各种五金配件、油漆、刷防腐油、塞口、填缝、防雷、材料运输等相关费用 4.完成本清单项目所需的一切相关工作 | m2 | 15.92 | 531.46 | 8460.84
38 | 011209002002 | 玻璃幕墙 | 1.面层材料：LOW-E中空夹胶玻璃(6LOW-E+12A+6+0.76PVB+6) 2.骨架:铝合金窗框，深色铝合金扣件，氟碳漆喷涂 3.计价综合考虑相同材质的窗、开启器，防火保温隔断、保温棉，骨架规格、中距、连接配件种类及规格，装饰条、防雷装置、防护材料种类等 4.计价包括面层、开启窗、开启器、电动机（电气接线除外）、防火隔断，骨架及骨架饰面（铝合金扣盖等）等制作安装、相关配件，油漆、嵌缝、塞口、清洗、防护等相关费用 5.因设计变更引起的面层种类及厚度、骨架材质发生变化时，按相应的部位和清单调整面层及骨架的价差；除此之外因设计变更引起的一切费用的增减，均含在相应项目的投标报价内，结算时均不作调整 6.完成本清单项目所需的一切相关工作 | m2 | 35.18 | 886.44 | 31184.96
|  | 屋面及防水工程 |  |  |  |  | 107419.86
39 | 010903003007 | 墙面砂浆防水(防潮)（外墙-1、外墙3） | 1.材料：5厚聚合物防水砂浆防水层 2.计价综合考虑：砂浆种类、配合比、厚度、墙体类型、挂网增加人工降效 3.计价包括：基层处理、找平层、面层、分格缝制作、材料运输等相关费用 4.完成本清单项目所需的一切相关工作 | m2 | 610.01 | 27.58 | 16824.08
40 | 010902001008 | 屋面卷材防水（屋-5、屋-6、屋-7） | 1.防水层：3mm双面自粘聚合物改性沥青防水卷材（聚酯胎），按要求敷设平整，遇墙上反高出屋面建筑完成面不少于400，遇反梁上反至梁面不少于50，阴角位置作R=100的圆弧处理 2.计价综合考虑卷材规格、防水做法、防水材料种类、基层处理、平、立面等 3.计价包括：材料费用、材料运输、基层处理、刷底油、铺防水卷材、接缝、防水铺设等相关费用 4.当防水卷材材料品种、厚度发生变更时，只调整防水卷材材料的价差 5.完成本清单项目所需的一切相关工作 | m2 | 536.26 | 62.62 | 33580.6
41 | 010902002009 | 屋面涂膜防水（屋-5、屋-6、屋-7） | 1.材料：2厚合成高分子（聚氨酯（单组份环保型））防水涂膜，分三遍成活，遇墙上反高出楼面建筑完成面不少于400，遇反梁上反至梁面不少于50，端部用密封膏封口 2.满涂基层处理剂，务必使其渗透至基层的空隙中 3.计价综合考虑：涂膜遍数、平、立面等 4.计价包括：材料费用、材料运输、基层处理、刷基层处理剂、铺布、涂刷防水膜、保护层铺设等相关费用 5.当涂膜材料品种、厚度发生变更时，只调整涂膜材料的价差 6.完成本清单项目所需的一切相关工作 | m2 | 536.26 | 65.84 | 35307.36
42 | 010903002017 | 墙面涂膜防水（内墙-3） | 1.防水层做法：2厚聚合物水泥防水涂料遇墙上反沿墙面高出楼地面最终完成面不少于2000 2.计价综合考虑涂料规格、防水做法、涂料材料种类、界面处理、平、立面等 3.计价包括：材料费用、材料运输、基层处理、刷底油、刷防水涂料、接缝等相关费用 4.当防水涂料材料品种、厚度发生变更时，只调整防水涂料材料的价差 5.完成本清单项目所需的一切相关工作 | m2 | 117.31 | 51.45 | 6035.6
43 | 010904002029 | 楼(地)面涂膜防水（楼-3b、楼-6a） | 1.材料：2厚聚合物水泥防水涂料，遇墙上反沿墙面高出楼地面最终完成面300 2.计价综合考虑：涂膜遍数、平、立面等 3.计价包括：材料费用、材料运输、基层处理、刷基层处理剂、铺布、涂刷防水膜、保护层铺设等相关费用 4.当涂膜材料品种、厚度发生变更时，只调整涂膜材料的价差 5.完成本清单项目所需的一切相关工作 | m2 | 322.54 | 48.59 | 15672.22
|  | 保温、隔热、防腐工程 |  |  |  |  | 13169.61
44 | 011201001036 | 15mm玻化微珠保温砂浆 | 1.圈梁内侧15mm玻化微珠保温砂浆(材料及厚度详建筑节能设计专篇)分层涂抹 2.抗裂砂浆5厚(压入耐碱网格布,涂抹压光),应覆盖保温砂浆和普通砂浆的接缝距离≥200 3.计价综合考虑:保温隔热部位、方式、做法、保温隔热材料规格和性能、粘结材料种类和做法、防护材料种类和做法等 4.计价包括:材料费用、材料运输、基层清理、刷界面剂、铺设增强格网、抹抗裂、嵌缝、铺刷（喷）防护材料、砂浆制作、运输、抹平压实等相关费用 5.当保温材料厚度、种类发生变更时，只调整材料价差 6.完成本清单项目所需的一切相关工作 | m2 | 2.41 | 39.24 | 94.57
45 | 011001001006 | 保温隔热屋面（屋-6、屋-7） | 1.材料：50厚挤塑聚苯板（B1级难燃）（厚度参加节能专篇要求，下方屋功能用房不需要设保温层）拼缝处贴胶带，可根据具体项目的施工条件采取屋面排气措施 2.计价综合考虑：保温隔热部位、方式、做法、保温隔热材料规格和性能、粘结材料种类和做法、防护材料种类和做法等 3.计价包括：材料费用、材料运输、基层清理、刷界面剂、安装龙骨、填贴保温材料、保温板安装、铺设增强格网、抹抗裂、防水砂浆面层、嵌缝、铺刷（喷）防护材料、砂浆制作、运输、抹平压实等相关费用 4.当保温材料厚度、种类、龙骨材料品种发生变更时，只调整材料价差 5.完成本清单项目所需的一切相关工作 | m2 | 80.47 | 45.65 | 3673.46
46 | 011001003010 | 保温隔热墙面（外墙-1a） | 1.4厚抹面胶浆（中间压入一层玻纤网格布） 2.材料：50厚岩棉板保温层，采用专用胶合剂及锚栓固定在基层上，粘贴面积不少于岩棉板面积的50%，锚栓固定件应设在网格布外侧，锚固件圆盘直径60，每平米不少于6个，高层区不少于10个 3.计价综合考虑：保温隔热材料规格、隔气层材料品种和厚度、粘结材料种类和做法、防护材料种类和做法、铺设方式、砂浆种类、配合比、厚度等 4.计价包括：材料费用、材料运输、基层清理、拍实、平整、找坡、刷粘结材料、铺粘保温层、铺刷（喷）防护材料、砂浆制作、运输、抹平压实等相关费用 5.当保温材料厚度、种类发生变更时，只调整材料价差 6.完成本清单项目所需的一切相关工作 | m2 | 47.62 | 109.18 | 5199.15
47 | 011003001008 | 隔离层（屋-5、屋-6、屋-7） | 1.材料：10厚1:4石灰砂浆隔离层 2.综合考虑：隔离层材料种类、规格、平面尺寸、搭接方式等 3.计价包括：基层整平、铺设、固定等相关费用 4.完成本清单项目所需的一切相关工作 | m2 | 424.06 | 9.91 | 4202.43
|  | 措施项目 |  |  |  |  | 233402.27
48 | 粤011701008008 | 综合钢脚手架（穿孔铝板） | 1.搭设高度:综合考虑 2.综合考虑脚手架使用费 3.完成本清单项目所需的一切相关工作 | m2 | 588.91 | 56.22 | 33108.52
49 | 粤011701010007 | 满堂脚手架 | 1.搭设高度:综合考虑 2.完成本清单项目所需的一切相关工作 | m2 | 472.26 | 12.97 | 6125.21
50 | 粤011701011007 | 里脚手架（基本层3.6m） | 1.搭设高度:综合考虑 2.完成本清单项目所需的一切相关工作 | m2 | 719.97 | 16.4 | 11807.51
51 | 011702001006 | 设备基础 | 1.基础类型:综合考虑 2.完成本清单项目所需的一切相关工作 | m2 | 3.78 | 58.99 | 222.98
52 | 011702002008 | 矩形柱模板 | 1.柱周长:综合考虑 2.支撑高度:综合考虑 3.完成本清单项目所需的一切相关工作 | m2 | 165.48 | 68.24 | 11292.36
53 | 011702004002 | 异形柱模板 | 1.柱周长:综合考虑 2.支撑高度:综合考虑 3.完成本清单项目所需的一切相关工作 | m2 | 10.55 | 86.7 | 914.69
54 | 011702003009 | 构造柱模板 | 1.柱周长:综合考虑 2.支撑高度:综合考虑 3.完成本清单项目所需的一切相关工作 | m2 | 148.55 | 76.89 | 11422.01
55 | 011702006009 | 矩形梁模板 | 1.梁宽度:综合考虑 2.支撑高度:综合考虑 3.完成本清单项目所需的一切相关工作 | m2 | 744.05 | 84.78 | 63080.56
56 | 011702014010 | 有梁板模板 | 1.楼板厚度:综合考虑 2.支撑高度:综合考虑 3.完成本清单项目所需的一切相关工作 | m2 | 663.69 | 74.05 | 49146.24
57 | 011702030004 | 后浇带板模板 | 1.后浇带类型:综合考虑 2.支撑高度:综合考虑 3.完成本清单项目所需的一切相关工作 | m2 | 8.25 | 74.05 | 610.91
58 | 011702008008 | 圈、过梁模板 | 1.梁宽度:综合考虑 2.支撑高度:综合考虑 3.完成本清单项目所需的一切相关工作 | m2 | 69.89 | 51.98 | 3632.88
59 | 011702021002 | 栏板、反檐模板 | 1.栏板类型:综合考虑 2.支撑高度:综合考虑 2.完成本清单项目所需的一切相关工作 | m2 | 42.17 | 62.82 | 2649.12
60 | 011702025006 | 挑檐模板 | 1.构件类型:挑檐 2.支撑高度:综合考虑 3.完成本清单项目所需的一切相关工作 | m2 | 26.42 | 69.24 | 1829.32
61 | 011702024007 | 楼梯模板 | 1.楼梯类型:综合考虑 2.支撑高度:综合考虑 3.完成本清单项目所需的一切相关工作 | m2 | 27.42 | 179.86 | 4931.76
62 | 011702008009 | 反坎、门槛模板 | 1.反坎、门槛厚度:综合考虑 2.支撑高度:综合考虑 3.完成本清单项目所需的一切相关工作 | m2 | 18.72 | 51.98 | 973.07
63 | 011702028003 | 压顶模板 | 1.压顶厚度：综合考虑 2.支撑高度：综合考虑 3.完成本清单项目所需的一切相关工作 | m2 | 5.37 | 51.98 | 279.13
64 | 011703001007 | 垂直运输（20米以内） | 1.建筑物檐口高度、层数:地上垂直运输现浇框架结构 2.综合考虑运输方式、运输途径、运输路线等，包括塔吊及其基础、塔吊与墙体等建（构）筑物间的拉结连接、吊机行走线路、卷扬机、外用电梯及配合机械费用和其它运输装置等 | m2 | 800 | 39.22 | 31376
合 计 | [6 empty] | 976852.39