## 表-08 分部分项工程和单价措施项目清单与计价表
序号 | 项目编码 | 项目名称 | 项目特征描述 | 计量单位 | 工程量 | 金额（元）
[6 empty] | 综合单价 | 综合合价 | 其中
暂估价
|  | 装饰工程 |  |  |  |  | 75145312.89
|  | 精装修 |  |  |  |  | 24148055.77
|  | 5-3#、5-4#电梯厅 |  |  |  |  | 7912674.17
|  | 5-3#、5-4#电梯厅 地面装修 |  |  |  |  | 4241612.71
1 | 011102003020 | 块料楼地面CT-03 | 1.面层材料品种、规格、颜色:600*600mm地砖 2.贴结合层厚度、材料种类:综合考虑 3.综合考虑:块料厚度、颜色，块料的规格、颜色、铺贴样式、开孔尺寸、磨边形状、开槽类别、嵌缝、找平层及结合层砂浆种类、配合比、厚度等 4.包括:基层处理、抹找平层、结合层、面层铺设、嵌缝、刷防护材料、块料损耗、下脚料、开孔、切角、磨边、抛光、防潮、防污、防渗漏、防锈、刷养护液或保护液、材料运输等相关费用 5.其他:未尽事项详见图纸、招标文件、工程量清单计价说明、国家相关规范等 | m2 | 8586.57 | 133.96 | 1150256.92
2 | 011108001009 | 门槛石ST-01 | 1.工程部位:门槛 2.找平层厚度、砂浆配合比:综合考虑 3.贴结合层厚度、材料种类:综合考虑 4.面层材料品种、规格、颜色:20mm厚石材（ST-01） 5.综合考虑:块料厚度、颜色，石材的规格、颜色、铺贴样式、开孔尺寸、磨边形状、开槽类别、嵌缝、找平层及结合层砂浆种类、配合比、厚度等 6.包括:基层处理、抹找平层、结合层、面层铺设、嵌缝、刷防护材料、块料（石材）损耗、下脚料、开孔、切角、磨边、抛光、防潮、防污、防渗漏、防锈、刷养护液或保护液、晶面处理、材料运输等相关费用 7.在洞内、地下室内、库内或暗室内进行施工 8.其他:未尽事项详见图纸、招标文件、工程量清单计价说明、国家相关规范等 | m2 | 568.79 | 356.61 | 202836.2
3 | 011105006003 | 金属踢脚线MT-01 | 1.踢脚线高度:50mm 2.面层材料:不锈钢板饰面 3.基层材料种类、规格:综合考虑 4.找平层：综合考虑 5.刷专用界面剂 6.计价综合考虑：面层规格、颜色；基层做法、厚度；防护材料种类 7.计价包括：基层处理、找平砂浆制作、基层、面层、防护、材料运输等相关费用 8.当面层材料种、规格类发生变更时，调整面层材料的价差 9.其他:未尽事项详见图纸、招标文件、工程量清单计价说明、国家相关规范等 | m2 | 4522.31 | 247.47 | 1119136.06
4 | 011204003016 | 块料踢脚线CT-03 | 1.踢脚高度：60mm 2.面层材料品种、规格、颜色:CT-03瓷砖，厚度、颜色综合考虑 3.缝宽、嵌缝材料种类:专用填缝剂擦缝 4.结合层厚度、砂浆配合比:瓷砖专用胶粘剂,用量综合考虑 5.找平层砂浆厚度、配合比:综合考虑 6.素水泥浆遍数:刷素水泥浆一遍（掺水重5%108胶） 7.刷专用界面剂 8.综合考虑:圆、弧、锯齿等不规则墙面、块料的厚度、颜色、铺贴样式，开孔、磨边及形式、抛光、开槽、嵌缝、找平层及结合层砂浆（水泥胶结合层）种类及水泥砂浆的厚度、配合比、厚度等 9.包括:基层清理、底层、结合层、块料损耗、下脚料、开孔、切角、磨边、打蜡、嵌缝、抛光、开槽、防潮、防污、防渗漏、防锈等相关费用 10.其他:未尽事项详见图纸、招标文件、工程量清单计价说明、国家相关规范等 | m2 | 10537.69 | 167.91 | 1769383.53
|  | 5-3#、5-4#电梯厅 墙面装修 |  |  |  |  | 3361944.94
5 | 011204003017 | 块料墙柱面CT-04 | 1.面层材料品种、规格、颜色:300*600瓷砖，厚度、颜色综合考虑 2.缝宽、嵌缝材料种类:专用填缝剂擦缝 3.结合层厚度、砂浆配合比:瓷砖专用胶粘剂,用量综合考虑 4.找平层砂浆厚度、配合比:综合考虑 5.素水泥浆遍数:刷素水泥浆一遍（掺水重5%108胶） 6.刷专用界面剂. 7.综合考虑:圆、弧、锯齿等不规则墙面、块料的厚度、颜色、铺贴样式，开孔、磨边及形式、抛光、开槽、嵌缝、找平层及结合层砂浆（水泥胶结合层）种类及水泥砂浆的厚度、配合比、厚度等 8.包括:基层清理、底层、结合层、块料损耗、下脚料、开孔、切角、磨边、打蜡、嵌缝、抛光、开槽、防潮、防污、防渗漏、防锈等相关费用 9.其他:未尽事项详见图纸、招标文件、工程量清单计价说明、国家相关规范等 | m2 | 5612.1 | 165.61 | 929419.88
6 | 011204001003 | 干挂墙柱面石材 | 1.面层材料品种、规格、颜色：20mm厚石材，其他综合考虑 2.缝宽、嵌缝材料种类:专用填缝剂擦缝 3.粘贴方式：不锈钢干挂件，石材背面粘贴加固。（环氧树脂AB胶粘贴） 4.龙骨规格、种类：综合考虑 5.综合考虑:圆、弧、锯齿等不规则墙面、石材的厚度、颜色、铺贴样式，开孔、磨边及形式、抛光、开槽、嵌缝、石材的保护液 6.包括:基层清理、石材损耗、下脚料、开孔、切角、磨边、打蜡、嵌缝、抛光、开槽、防潮、防污、防渗漏、防锈等相关费用 7.其他:未尽事项详见图纸、招标文件、工程量清单计价说明、国家相关规范等 | m2 | 1687.15 | 603.15 | 1017604.52
7 | 011406001027 | 墙柱面油漆PT-01 | 1.部位:内墙面 2.油漆品种、刷漆遍数:无机装修涂料 3.综合考虑:油漆、腻子遍数，颜色、腻子种类、基底类型 4.包括:基层清理、刮腻子、油漆、刷喷涂料 5.其他:未尽事项详见图纸、招标文件、工程量清单计价说明、国家相关规范等 | m2 | 31634.05 | 30.1 | 952184.91
8 | 010808004003 | 电梯门套MT-01 | 1.MT-01古铜不锈钢（含门头） 2.9mm阻燃夹板 3.木龙骨(刷防火涂料) 4具体要求详见设计图纸及技术要求，完成该工作的一切工艺及工序 | m2 | 780.58 | 592.81 | 462735.63
|  | 5-3#、5-4#电梯厅 天面装修 |  |  |  |  | 309116.52
9 | 011406001028 | 天面油漆PT-01 | 1.涂料品种、喷刷遍数:无机装修涂料 2.腻子遍数，颜色、种类：综合考虑，打磨平整 3.综合考虑:油漆、腻子遍数，颜色、腻子种类、基底类型 4.刷专用界面剂 5.包括:基层清理、刮腻子、油漆、刷喷涂料 6.其他:未尽事项详见图纸、招标文件、工程量清单计价说明、国家相关规范等 | m2 | 8586.57 | 36 | 309116.52
|  | 5-4#住宅-50户型 |  |  |  |  | 977223.85
|  | 5-4#住宅-50户型 地面装修 |  |  |  |  | 224638.46
10 | 011102003021 | 块料楼地面CT-01 | 1.面层材料品种、规格、颜色:800*800mm地砖 2.贴结合层厚度、材料种类:综合考虑 3..综合考虑:块料厚度、颜色，块料的规格、颜色、铺贴样式、开孔尺寸、磨边形状、开槽类别、嵌缝、找平层及结合层砂浆种类、配合比、厚度等 4.包括:基层处理、抹找平层、结合层、面层铺设、嵌缝、刷防护材料、块料损耗、下脚料、开孔、切角、磨边、抛光、防潮、防污、防渗漏、防锈、刷养护液或保护液、材料运输等相关费用 5.其他:未尽事项详见图纸、招标文件、工程量清单计价说明、国家相关规范等 | m2 | 762.7 | 150.46 | 114755.84
11 | 011102003022 | 块料楼地面CT-02 | 1.面层材料品种、规格、颜色:300*300mm地砖 2.贴结合层厚度、材料种类:综合考虑 3.防水材料规格：聚合物防水基层 4.综合考虑:块料厚度、颜色，块料的规格、颜色、铺贴样式、开孔尺寸、磨边形状、开槽类别、嵌缝、找平层及结合层砂浆种类、配合比、厚度等 5.包括:基层处理、抹找平层、结合层、面层铺设、嵌缝、刷防护材料、块料损耗、下脚料、开孔、切角、磨边、抛光、防潮、防污、防渗漏、防锈、刷养护液或保护液、材料运输等相关费用 6.其他:未尽事项详见图纸、招标文件、工程量清单计价说明、国家相关规范等 | m2 | 368.46 | 138.31 | 50961.7
12 | 011108001010 | 门槛石ST-01 | 1.工程部位:门槛 2.找平层厚度、砂浆配合比:综合考虑 3.贴结合层厚度、材料种类:综合考虑 4.面层材料品种、规格、颜色:20mm厚石材（ST-01） 5.综合考虑:块料厚度、颜色，石材的规格、颜色、铺贴样式、开孔尺寸、磨边形状、开槽类别、嵌缝、找平层及结合层砂浆种类、配合比、厚度等 6.包括:基层处理、抹找平层、结合层、面层铺设、嵌缝、刷防护材料、块料（石材）损耗、下脚料、开孔、切角、磨边、抛光、防潮、防污、防渗漏、防锈、刷养护液或保护液、晶面处理、材料运输等相关费用 7.在洞内、地下室内、库内或暗室内进行施工 8.其他:未尽事项详见图纸、招标文件、工程量清单计价说明、国家相关规范等 | m2 | 69.06 | 356.61 | 24627.49
13 | 011108001011 | 窗台石ST-02 | 1.工程部位:窗台 2.找平层厚度、砂浆配合比:综合考虑 3.贴结合层厚度、材料种类:综合考虑 4.面层材料品种、规格、颜色:20mm厚石材（ST-02） 5.综合考虑:块料厚度、颜色，石材的规格、颜色、铺贴样式、开孔尺寸、磨边形状、开槽类别、嵌缝、找平层及结合层砂浆种类、配合比、厚度等 6.包括:基层处理、抹找平层、结合层、面层铺设、嵌缝、刷防护材料、块料（石材）损耗、下脚料、开孔、切角、磨边、抛光、防潮、防污、防渗漏、防锈、刷养护液或保护液、材料运输等相关费用 7.其他:未尽事项详见图纸、招标文件、工程量清单计价说明、国家相关规范等 | m2 | 57.69 | 351.47 | 20276.3
14 | 011204003018 | 块料踢脚线CT-03 | 1.踢脚高度：60mm 2.面层材料品种、规格、颜色:CT-03瓷砖，厚度、颜色综合考虑 3.缝宽、嵌缝材料种类:专用填缝剂擦缝 4.结合层厚度、砂浆配合比:瓷砖专用胶粘剂,用量综合考虑 5.找平层砂浆厚度、配合比:综合考虑 6.素水泥浆遍数:刷素水泥浆一遍（掺水重5%108胶） 7.刷专用界面剂 8.综合考虑:圆、弧、锯齿等不规则墙面、块料的厚度、颜色、铺贴样式，开孔、磨边及形式、抛光、开槽、嵌缝、找平层及结合层砂浆（水泥胶结合层）种类及水泥砂浆的厚度、配合比、厚度等 9.包括:基层清理、底层、结合层、块料损耗、下脚料、开孔、切角、磨边、打蜡、嵌缝、抛光、开槽、防潮、防污、防渗漏、防锈等相关费用 10.其他:未尽事项详见图纸、招标文件、工程量清单计价说明、国家相关规范等 | m2 | 83.48 | 167.91 | 14017.13
|  | 5-4#住宅-50户型 墙面装修 |  |  |  |  | 414530.32
15 | 011406001029 | 墙柱面油漆PT-01 | 1.部位:内墙面 2.油漆品种、刷漆遍数:无机装修涂料 3.综合考虑:油漆、腻子遍数，颜色、腻子种类、基底类型 4.包括:基层清理、刮腻子、油漆、刷喷涂料 5.其他:未尽事项详见图纸、招标文件、工程量清单计价说明、国家相关规范等 | m2 | 2163.98 | 30.1 | 65135.8
16 | 011204003019 | 块料墙柱面CT-03 | 1.面层材料品种、规格、颜色:300*600瓷砖，厚度、颜色综合考虑 2.缝宽、嵌缝材料种类:专用填缝剂擦缝 3.结合层厚度、砂浆配合比:瓷砖专用胶粘剂,用量综合考虑 4.找平层砂浆厚度、配合比:综合考虑 5.素水泥浆遍数:刷素水泥浆一遍（掺水重5%108胶） 6.刷专用界面剂 7.综合考虑:圆、弧、锯齿等不规则墙面、块料的厚度、颜色、铺贴样式，开孔、磨边及形式、抛光、开槽、嵌缝、找平层及结合层砂浆（水泥胶结合层）种类及水泥砂浆的厚度、配合比、厚度等 8.包括:基层清理、底层、结合层、块料损耗、下脚料、开孔、切角、磨边、打蜡、嵌缝、抛光、开槽、防潮、防污、防渗漏、防锈等相关费用 9.其他:未尽事项详见图纸、招标文件、工程量清单计价说明、国家相关规范等 | m2 | 794.61 | 165.61 | 131595.36
17 | 011204003020 | 块料墙柱面CT-03a | 1.面层材料品种、规格、颜色:300*600瓷砖，厚度、颜色综合考虑 2.缝宽、嵌缝材料种类:专用填缝剂擦缝 3.结合层厚度、砂浆配合比:瓷砖专用胶粘剂,用量综合考虑 4.找平层砂浆厚度、配合比:综合考虑 5.素水泥浆遍数:刷素水泥浆一遍（掺水重5%108胶） 6.刷专用界面剂 7.综合考虑:圆、弧、锯齿等不规则墙面、块料的厚度、颜色、铺贴样式，开孔、磨边及形式、抛光、开槽、嵌缝、找平层及结合层砂浆（水泥胶结合层）种类及水泥砂浆的厚度、配合比、厚度等 8.包括:基层清理、底层、结合层、块料损耗、下脚料、开孔、切角、磨边、打蜡、嵌缝、抛光、开槽、防潮、防污、防渗漏、防锈等相关费用 9.其他:未尽事项详见图纸、招标文件、工程量清单计价说明、国家相关规范等 | m2 | 992.17 | 165.61 | 164313.27
18 | 010903002010 | 墙面涂膜防水（厨房及卫生间） | 1.防水膜品种:1.5厚聚合物水泥基防水涂料（II型） 2.涂膜遍数:综合考虑 3.防水高度：厨房高于地面完成面1800mm；卫生间高于天花造型完成面100mm 4.包括:材料费用、材料运输、基层处理、刷基层处理剂、涂刷防水膜、搭接、上翻以及附加层、加强层的增加等相关费用 5.其他:未尽事项详见图纸、招标文件、工程量清单计价说明、国家相关规范等 | m2 | 1303.58 | 41.03 | 53485.89
|  | 5-4#住宅-50户型 天面装修 |  |  |  |  | 93956.22
19 | 011406001030 | 天面油漆PT-01 | 1.涂料品种、喷刷遍数:无机装修涂料 2.腻子遍数，颜色、种类：综合考虑，打磨平整 3.刷专用界面剂 4.综合考虑:油漆、腻子遍数，颜色、腻子种类、基底类型 5.包括:基层清理、刮腻子、油漆、刷喷涂料 6.其他:未尽事项详见图纸、招标文件、工程量清单计价说明、国家相关规范等 | m2 | 791.99 | 36 | 28511.64
20 | 011406001031 | 天面防潮油漆PT-02 | 1.涂料品种、喷刷遍数:防潮无机装修涂料 2.腻子遍数，颜色、种类：综合考虑，打磨平整 3.刷专用界面剂 4.综合考虑:油漆、腻子遍数，颜色、腻子种类、基底类型 5.包括:基层清理、刮腻子、油漆、刷喷涂料 6.其他:未尽事项详见图纸、招标文件、工程量清单计价说明、国家相关规范等 | m2 | 67.31 | 37.13 | 2499.22
21 | 011302001009 | 吊顶天棚AL-01 | 1.龙骨材料种类、规格、中距:综合考虑 2.面层材料品种、规格:300×300铝扣板 3.综合考虑:基层板的材质、厚度、规格；龙骨的中距、规格、类型；施工安装高度；照明、消防、通风空调、弱电等工程所需开槽、孔洞的恢复整理费用；以及吊顶的吊杆、吊件、配件等可能因安装各类管线的原因需要调整所发生的费用等。龙骨、基层采用符合规范的难燃材料、交接位的收口、封板的制作安装均应包含在综合单价中，不再另行计量 4.包括:基层清理、龙骨制作、安装、基层油漆、基层板铺贴、面层铺贴、嵌缝、刷防护材料等 5.未尽事项详见图纸、招标文件、工程量清单计价说明、国家相关规范等 | m2 | 247.39 | 151.7 | 37529.06
22 | 011302001010 | 防潮吊顶天棚PT-01a | 1.龙骨材料种类、规格、中距:综合考虑 2.面层材料名称：埃特板吊顶防潮 3.综合考虑:基层板的材质、厚度、规格；龙骨的中距、规格、类型；施工安装高度；照明、消防、通风空调、弱电等工程所需开槽、孔洞的恢复整理费用；以及吊顶的吊杆、吊件、配件等可能因安装各类管线的原因需要调整所发生的费用等。龙骨、基层采用符合规范的难燃材料、交接位的收口、封板的制作安装均应包含在综合单价中，不再另行计量 4.包括:基层清理、龙骨制作、安装、基层油漆、基层板铺贴、面层铺贴、嵌缝、刷防护材料等 5.未尽事项详见图纸、招标文件、工程量清单计价说明、国家相关规范等 | m2 | 94.41 | 149.68 | 14131.29
23 | 011502004004 | 石膏装饰线（客厅） | 1.线条材料品种、规格、颜色:100*100石膏装饰线 2.综合考虑定位、弹线、贴封饰面板、钉木压条、封边线、凹槽等工作内容 3.其他:未尽事项详见图纸、招标文件、工程量清单计价说明、国家相关规范等 | m | 1139.9 | 9.9 | 11285.01
|  | 5-4#住宅-50户型 其他工程 |  |  |  |  | 244098.85
24 | 011505010004 | 镜面玻璃 | 1.卫生间镜子 2.含超高降效费 3.综合考虑:制作、安装、油漆、运输等 4.其他:未尽事项详见图纸、招标文件、工程量清单计价说明、国家相关规范等 | m2 | 87.42 | 87.86 | 7680.72
25 | 011501009004 | 厨房柜 | 1.成品橱柜，材质、规格按户型固定家具大样图综合考虑 2.综合考虑固定方式、背板、面板、隔板、柜门、抽屉、收边条、五金件等相关内容 3.其他:未尽事项详见图纸、招标文件、工程量清单计价说明、国家相关规范等 4.含建筑物超高增加人工、机具 | m | 109.27 | 1061.8 | 116022.89
26 | 穗011501021004 | 洗手台 | 1.材料：人造台面石 2.计价综合考虑台面的规格、厚度、支架（含石材、砖砌体、钢架、钢筋砼墙或板）类型、规格、中距等 3.计价包括洗手台的台面、上下裙边、磨边、开孔及支架、防护材料、运输等相关费用 4.当台面石主材替换时，只调整面层主材单价，其他不作调整 5.其他:未尽事项详见图纸、招标文件、工程量清单计价说明、国家相关规范等 6.含建筑物超高增加人工、机具 | 组 | 203 | 593.08 | 120395.24
|  | 5-3#、5-4#住宅-60户型 |  |  |  |  | 8719032.59
|  | 5-3#、5-4#住宅-60户型 地面装修 |  |  |  |  | 2631673.79
27 | 011102003023 | 块料楼地面CT-01 | 1.面层材料品种、规格、颜色:800*800mm地砖 2.贴结合层厚度、材料种类:综合考虑 3.综合考虑:块料厚度、颜色，块料的规格、颜色、铺贴样式、开孔尺寸、磨边形状、开槽类别、嵌缝、找平层及结合层砂浆种类、配合比、厚度等 4.包括:基层处理、抹找平层、结合层、面层铺设、嵌缝、刷防护材料、块料损耗、下脚料、开孔、切角、磨边、抛光、防潮、防污、防渗漏、防锈、刷养护液或保护液、材料运输等相关费用 6.其他:未尽事项详见图纸、招标文件、工程量清单计价说明、国家相关规范等 | m2 | 5612.1 | 150.46 | 844396.57
28 | 011102003024 | 块料楼地面CT-02 | 1.面层材料品种、规格、颜色:300*300mm地砖 2.贴结合层厚度、材料种类:综合考虑 3.防水材料规格：聚合物防水基层 4.综合考虑:块料厚度、颜色，块料的规格、颜色、铺贴样式、开孔尺寸、磨边形状、开槽类别、嵌缝、找平层及结合层砂浆种类、配合比、厚度等 5.包括:基层处理、抹找平层、结合层、面层铺设、嵌缝、刷防护材料、块料损耗、下脚料、开孔、切角、磨边、抛光、防潮、防污、防渗漏、防锈、刷养护液或保护液、材料运输等相关费用 6.其他:未尽事项详见图纸、招标文件、工程量清单计价说明、国家相关规范等 | m2 | 3066.55 | 138.31 | 424134.53
29 | 011102003025 | 块料楼地面CT-04 | 1.面层材料品种、规格、颜色:600*600mm地砖 2.贴结合层厚度、材料种类:综合考虑 3.综合考虑:块料厚度、颜色，块料的规格、颜色、铺贴样式、开孔尺寸、磨边形状、开槽类别、嵌缝、找平层及结合层砂浆种类、配合比、厚度等 4.包括:基层处理、抹找平层、结合层、面层铺设、嵌缝、刷防护材料、块料损耗、下脚料、开孔、切角、磨边、抛光、防潮、防污、防渗漏、防锈、刷养护液或保护液、材料运输等相关费用 5.其他:未尽事项详见图纸、招标文件、工程量清单计价说明、国家相关规范等 | m2 | 3503.63 | 133.96 | 469346.27
30 | 011108001012 | 门槛石ST-01 | 1.工程部位:门槛 2.找平层厚度、砂浆配合比:综合考虑 3.贴结合层厚度、材料种类:综合考虑 4.面层材料品种、规格、颜色:20mm厚石材（ST-01） 5.综合考虑:块料厚度、颜色，石材的规格、颜色、铺贴样式、开孔尺寸、磨边形状、开槽类别、嵌缝、找平层及结合层砂浆种类、配合比、厚度等 6.包括:基层处理、抹找平层、结合层、面层铺设、嵌缝、刷防护材料、块料（石材）损耗、下脚料、开孔、切角、磨边、抛光、防潮、防污、防渗漏、防锈、刷养护液或保护液、晶面处理、材料运输等相关费用 7.在洞内、地下室内、库内或暗室内进行施工 8.其他:未尽事项详见图纸、招标文件、工程量清单计价说明、国家相关规范等 | m2 | 727.3 | 356.61 | 259362.45
31 | 011108001013 | 窗台石ST-02 | 1.工程部位:窗台 2.找平层厚度、砂浆配合比:综合考虑 3.贴结合层厚度、材料种类:综合考虑 4.面层材料品种、规格、颜色:20mm厚石材（ST-02） 5.综合考虑:块料厚度、颜色，石材的规格、颜色、铺贴样式、开孔尺寸、磨边形状、开槽类别、嵌缝、找平层及结合层砂浆种类、配合比、厚度等 6.包括:基层处理、抹找平层、结合层、面层铺设、嵌缝、刷防护材料、块料（石材）损耗、下脚料、开孔、切角、磨边、抛光、防潮、防污、防渗漏、防锈、刷养护液或保护液、材料运输等相关费用 7.其他:未尽事项详见图纸、招标文件、工程量清单计价说明、国家相关规范等 | m2 | 1035 | 351.47 | 363771.45
32 | 011204003021 | 块料踢脚线CT-01 | 1.踢脚高度：100mm 2.面层材料品种、规格、颜色:CT-01瓷砖，厚度、颜色综合考虑 3.缝宽、嵌缝材料种类:专用填缝剂擦缝 4.结合层厚度、砂浆配合比:瓷砖专用胶粘剂,用量综合考虑 5.找平层砂浆厚度、配合比:综合考虑 6.素水泥浆遍数:刷素水泥浆一遍（掺水重5%108胶） 7.刷专用界面剂 8.综合考虑:圆、弧、锯齿等不规则墙面、块料的厚度、颜色、铺贴样式，开孔、磨边及形式、抛光、开槽、嵌缝、找平层及结合层砂浆（水泥胶结合层）种类及水泥砂浆的厚度、配合比、厚度等 9.包括:基层清理、底层、结合层、块料损耗、下脚料、开孔、切角、磨边、打蜡、嵌缝、抛光、开槽、防潮、防污、防渗漏、防锈等相关费用 10.其他:未尽事项详见图纸、招标文件、工程量清单计价说明、国家相关规范等 | m2 | 1611.95 | 167.91 | 270662.52
|  | 5-3#、5-4#住宅-60户型 墙面装修 |  |  |  |  | 3846439.72
33 | 011406001032 | 墙柱面油漆PT-01 | 1.部位:内墙面 2.油漆品种、刷漆遍数:无机装修涂料 3.综合考虑:油漆、腻子遍数，颜色、腻子种类、基底类型 4.包括:基层清理、刮腻子、油漆、刷喷涂料 5.其他:未尽事项详见图纸、招标文件、工程量清单计价说明、国家相关规范等 | m2 | 46249.98 | 30.1 | 1392124.4
34 | 011204003022 | 块料墙柱面CT-03 | 1.面层材料品种、规格、颜色:300*600瓷砖，厚度、颜色综合考虑 2.缝宽、嵌缝材料种类:专用填缝剂擦缝 3.结合层厚度、砂浆配合比:瓷砖专用胶粘剂,用量综合考虑 4.找平层砂浆厚度、配合比:综合考虑 5.素水泥浆遍数:刷素水泥浆一遍（掺水重5%108胶） 6.刷专用界面剂. 7.综合考虑:圆、弧、锯齿等不规则墙面、块料的厚度、颜色、铺贴样式，开孔、磨边及形式、抛光、开槽、嵌缝、找平层及结合层砂浆（水泥胶结合层）种类及水泥砂浆的厚度、配合比、厚度等 8.包括:基层清理、底层、结合层、块料损耗、下脚料、开孔、切角、磨边、打蜡、嵌缝、抛光、开槽、防潮、防污、防渗漏、防锈等相关费用 9.其他:未尽事项详见图纸、招标文件、工程量清单计价说明、国家相关规范等 | m2 | 7003.76 | 165.61 | 1159892.69
35 | 011204003023 | 块料墙柱面CT-03a | 1.面层材料品种、规格、颜色:300*600瓷砖，厚度、颜色综合考虑 2.缝宽、嵌缝材料种类:专用填缝剂擦缝 3.结合层厚度、砂浆配合比:瓷砖专用胶粘剂,用量综合考虑 4.找平层砂浆厚度、配合比:综合考虑 5.素水泥浆遍数:刷素水泥浆一遍（掺水重5%108胶） 6.刷专用界面剂 7.综合考虑:圆、弧、锯齿等不规则墙面、块料的厚度、颜色、铺贴样式，开孔、磨边及形式、抛光、开槽、嵌缝、找平层及结合层砂浆（水泥胶结合层）种类及水泥砂浆的厚度、配合比、厚度等 8.包括:基层清理、底层、结合层、块料损耗、下脚料、开孔、切角、磨边、打蜡、嵌缝、抛光、开槽、防潮、防污、防渗漏、防锈等相关费用 9.其他:未尽事项详见图纸、招标文件、工程量清单计价说明、国家相关规范等 | m2 | 5615.59 | 165.61 | 929997.86
36 | 010903002011 | 墙面涂膜防水（厨房及卫生间） | 1.防水膜品种:1.5厚聚合物水泥基防水涂料（II型） 2.涂膜遍数:综合考虑 3.防水高度：厨房高于地面完成面1800mm；卫生间高于天花造型完成面100mm 4.包括:材料费用、材料运输、基层处理、刷基层处理剂、涂刷防水膜、搭接、上翻以及附加层、加强层的增加等相关费用 5.其他:未尽事项详见图纸、招标文件、工程量清单计价说明、国家相关规范等 | m2 | 8881.91 | 41.03 | 364424.77
|  | 5-3#、5-4#住宅-60户型 天面装修 |  |  |  |  | 801026.98
37 | 011406001033 | 天面油漆PT-01 | 1.涂料品种、喷刷遍数:无机装修涂料 2.腻子遍数，颜色、种类：综合考虑，打磨平整 3.刷专用界面剂 4.综合考虑:油漆、腻子遍数，颜色、腻子种类、基底类型 5.包括:基层清理、刮腻子、油漆、刷喷涂料 6.其他:未尽事项详见图纸、招标文件、工程量清单计价说明、国家相关规范等 | m2 | 9804.56 | 36 | 352964.16
38 | 011406001034 | 天面防潮油漆PT-02 | 1.涂料品种、喷刷遍数:防潮无机装修涂料 2.腻子遍数，颜色、种类：综合考虑，打磨平整 3.刷专用界面剂 4.综合考虑:油漆、腻子遍数，颜色、腻子种类、基底类型 5.包括:基层清理、刮腻子、油漆、刷喷涂料 6.其他:未尽事项详见图纸、招标文件、工程量清单计价说明、国家相关规范等 | m2 | 996.54 | 37.13 | 37001.53
39 | 011302001011 | 吊顶天棚AL-01 | 1.龙骨材料种类、规格、中距:综合考虑 2.面层材料品种、规格:300×300铝扣板 3.综合考虑:基层板的材质、厚度、规格；龙骨的中距、规格、类型；施工安装高度；照明、消防、通风空调、弱电等工程所需开槽、孔洞的恢复整理费用；以及吊顶的吊杆、吊件、配件等可能因安装各类管线的原因需要调整所发生的费用等。龙骨、基层采用符合规范的难燃材料、交接位的收口、封板的制作安装均应包含在综合单价中，不再另行计量 4.包括:基层清理、龙骨制作、安装、基层油漆、基层板铺贴、面层铺贴、嵌缝、刷防护材料等 5.未尽事项详见图纸、招标文件、工程量清单计价说明、国家相关规范等 | m2 | 2073.5 | 151.7 | 314549.95
40 | 011502004005 | 石膏装饰线（客厅） | 1.线条材料品种、规格、颜色:100*100石膏装饰线 2.综合考虑定位、弹线、贴封饰面板、钉木压条、封边线、凹槽等工作内容 3.其他:未尽事项详见图纸、招标文件、工程量清单计价说明、国家相关规范等 | m | 9748.62 | 9.9 | 96511.34
|  | 5-3#、5-4#住宅-60户型 其他工程 |  |  |  |  | 1439892.1
41 | 011505010005 | 镜面玻璃 | 1.卫生间镜子 2.含超高降效费 3.综合考虑:制作、安装、油漆、运输等 4.其他:未尽事项详见图纸、招标文件、工程量清单计价说明、国家相关规范等 | m2 | 349.66 | 87.86 | 30721.13
42 | 011501009005 | 厨房柜 | 1.成品橱柜，材质、规格按户型固定家具大样图综合考虑 2.综合考虑固定方式、背板、面板、隔板、柜门、抽屉、收边条、五金件等相关内容 3.其他:未尽事项详见图纸、招标文件、工程量清单计价说明、国家相关规范等 4.含建筑物超高增加人工、机具 | m | 874.16 | 1061.8 | 928183.09
43 | 穗011501021005 | 洗手台 | 1.材料：人造台面石 2.计价综合考虑台面的规格、厚度、支架（含石材、砖砌体、钢架、钢筋砼墙或板）类型、规格、中距等 3.计价包括洗手台的台面、上下裙边、磨边、开孔及支架、防护材料、运输等相关费用 4.当台面石主材替换时，只调整面层主材单价，其他不作调整 5.其他:未尽事项详见图纸、招标文件、工程量清单计价说明、国家相关规范等 6.含建筑物超高增加人工、机具 | 组 | 811 | 593.08 | 480987.88
|  | 5-3#、5-4#住宅-80户型 |  |  |  |  | 6539125.16
|  | 5-3#、5-4#住宅-80户型 地面装修 |  |  |  |  | 1973751.71
44 | 011102003026 | 块料楼地面CT-01 | 1.面层材料品种、规格、颜色:800*800mm地砖 2.贴结合层厚度、材料种类:综合考虑 3.综合考虑:块料厚度、颜色，块料的规格、颜色、铺贴样式、开孔尺寸、磨边形状、开槽类别、嵌缝、找平层及结合层砂浆种类、配合比、厚度等 4.包括:基层处理、抹找平层、结合层、面层铺设、嵌缝、刷防护材料、块料损耗、下脚料、开孔、切角、磨边、抛光、防潮、防污、防渗漏、防锈、刷养护液或保护液、材料运输等相关费用 6.其他:未尽事项详见图纸、招标文件、工程量清单计价说明、国家相关规范等 | m2 | 4209.07 | 150.46 | 633296.67
45 | 011102003027 | 块料楼地面CT-02 | 1.面层材料品种、规格、颜色:300*300mm地砖 2.贴结合层厚度、材料种类:综合考虑 3.防水材料规格：聚合物防水基层 4.综合考虑:块料厚度、颜色，块料的规格、颜色、铺贴样式、开孔尺寸、磨边形状、开槽类别、嵌缝、找平层及结合层砂浆种类、配合比、厚度等 5.包括:基层处理、抹找平层、结合层、面层铺设、嵌缝、刷防护材料、块料损耗、下脚料、开孔、切角、磨边、抛光、防潮、防污、防渗漏、防锈、刷养护液或保护液、材料运输等相关费用 6.其他:未尽事项详见图纸、招标文件、工程量清单计价说明、国家相关规范等 | m2 | 2299.91 | 138.31 | 318100.55
46 | 011102003028 | 块料楼地面CT-04 | 1.面层材料品种、规格、颜色:600*600mm地砖 2.贴结合层厚度、材料种类:综合考虑 3.综合考虑:块料厚度、颜色，块料的规格、颜色、铺贴样式、开孔尺寸、磨边形状、开槽类别、嵌缝、找平层及结合层砂浆种类、配合比、厚度等 4.包括:基层处理、抹找平层、结合层、面层铺设、嵌缝、刷防护材料、块料损耗、下脚料、开孔、切角、磨边、抛光、防潮、防污、防渗漏、防锈、刷养护液或保护液、材料运输等相关费用 5.其他:未尽事项详见图纸、招标文件、工程量清单计价说明、国家相关规范等 | m2 | 2627.72 | 133.96 | 352009.37
47 | 011108001014 | 门槛石ST-01 | 1.工程部位:门槛 2.找平层厚度、砂浆配合比:综合考虑 3.贴结合层厚度、材料种类:综合考虑 4.面层材料品种、规格、颜色:20mm厚石材（ST-01） 5.综合考虑:块料厚度、颜色，石材的规格、颜色、铺贴样式、开孔尺寸、磨边形状、开槽类别、嵌缝、找平层及结合层砂浆种类、配合比、厚度等 6.包括:基层处理、抹找平层、结合层、面层铺设、嵌缝、刷防护材料、块料（石材）损耗、下脚料、开孔、切角、磨边、抛光、防潮、防污、防渗漏、防锈、刷养护液或保护液、晶面处理、材料运输等相关费用 7.在洞内、地下室内、库内或暗室内进行施工 8.其他:未尽事项详见图纸、招标文件、工程量清单计价说明、国家相关规范等 | m2 | 545.47 | 356.61 | 194520.06
48 | 011108001015 | 窗台石ST-02 | 1.工程部位:窗台 2.找平层厚度、砂浆配合比:综合考虑 3.贴结合层厚度、材料种类:综合考虑 4.面层材料品种、规格、颜色:20mm厚石材（ST-02） 5.综合考虑:块料厚度、颜色，石材的规格、颜色、铺贴样式、开孔尺寸、磨边形状、开槽类别、嵌缝、找平层及结合层砂浆种类、配合比、厚度等 6.包括:基层处理、抹找平层、结合层、面层铺设、嵌缝、刷防护材料、块料（石材）损耗、下脚料、开孔、切角、磨边、抛光、防潮、防污、防渗漏、防锈、刷养护液或保护液、材料运输等相关费用 7.其他:未尽事项详见图纸、招标文件、工程量清单计价说明、国家相关规范等 | m2 | 776.25 | 351.47 | 272828.59
49 | 011204003024 | 块料踢脚线CT-01 | 1.踢脚高度：100mm 2.面层材料品种、规格、颜色:CT-01瓷砖，厚度、颜色综合考虑 3.缝宽、嵌缝材料种类:专用填缝剂擦缝 4.结合层厚度、砂浆配合比:瓷砖专用胶粘剂,用量综合考虑 5.找平层砂浆厚度、配合比:综合考虑 6.素水泥浆遍数:刷素水泥浆一遍（掺水重5%108胶） 7.刷专用界面剂 8.综合考虑:圆、弧、锯齿等不规则墙面、块料的厚度、颜色、铺贴样式，开孔、磨边及形式、抛光、开槽、嵌缝、找平层及结合层砂浆（水泥胶结合层）种类及水泥砂浆的厚度、配合比、厚度等 9.包括:基层清理、底层、结合层、块料损耗、下脚料、开孔、切角、磨边、打蜡、嵌缝、抛光、开槽、防潮、防污、防渗漏、防锈等相关费用 10.其他:未尽事项详见图纸、招标文件、工程量清单计价说明、国家相关规范等 | m2 | 1208.96 | 167.91 | 202996.47
|  | 5-3#、5-4#住宅-80户型 墙面装修 |  |  |  |  | 2884831.08
50 | 011406001035 | 墙柱面油漆PT-01 | 1.部位:内墙面 2.油漆品种、刷漆遍数:无机装修涂料 3.综合考虑:油漆、腻子遍数，颜色、腻子种类、基底类型 4.包括:基层清理、刮腻子、油漆、刷喷涂料 5.其他:未尽事项详见图纸、招标文件、工程量清单计价说明、国家相关规范等 | m2 | 34687.49 | 30.1 | 1044093.45
51 | 011204003025 | 块料墙柱面CT-03 | 1.面层材料品种、规格、颜色:300*600瓷砖，厚度、颜色综合考虑 2.缝宽、嵌缝材料种类:专用填缝剂擦缝 3.结合层厚度、砂浆配合比:瓷砖专用胶粘剂,用量综合考虑 4.找平层砂浆厚度、配合比:综合考虑 5.素水泥浆遍数:刷素水泥浆一遍（掺水重5%108胶） 6.刷专用界面剂. 7.综合考虑:圆、弧、锯齿等不规则墙面、块料的厚度、颜色、铺贴样式，开孔、磨边及形式、抛光、开槽、嵌缝、找平层及结合层砂浆（水泥胶结合层）种类及水泥砂浆的厚度、配合比、厚度等 8.包括:基层清理、底层、结合层、块料损耗、下脚料、开孔、切角、磨边、打蜡、嵌缝、抛光、开槽、防潮、防污、防渗漏、防锈等相关费用 9.其他:未尽事项详见图纸、招标文件、工程量清单计价说明、国家相关规范等 | m2 | 5252.82 | 165.61 | 869919.52
52 | 011204003026 | 块料墙柱面CT-03a | 1.面层材料品种、规格、颜色:300*600瓷砖，厚度、颜色综合考虑 2.缝宽、嵌缝材料种类:专用填缝剂擦缝 3.结合层厚度、砂浆配合比:瓷砖专用胶粘剂,用量综合考虑 4.找平层砂浆厚度、配合比:综合考虑 5.素水泥浆遍数:刷素水泥浆一遍（掺水重5%108胶） 6.刷专用界面剂 7.综合考虑:圆、弧、锯齿等不规则墙面、块料的厚度、颜色、铺贴样式，开孔、磨边及形式、抛光、开槽、嵌缝、找平层及结合层砂浆（水泥胶结合层）种类及水泥砂浆的厚度、配合比、厚度等 8.包括:基层清理、底层、结合层、块料损耗、下脚料、开孔、切角、磨边、打蜡、嵌缝、抛光、开槽、防潮、防污、防渗漏、防锈等相关费用 9.其他:未尽事项详见图纸、招标文件、工程量清单计价说明、国家相关规范等 | m2 | 4211.7 | 165.61 | 697499.64
53 | 010903002012 | 墙面涂膜防水（厨房及卫生间） | 1.防水膜品种:1.5厚聚合物水泥基防水涂料（II型） 2.涂膜遍数:综合考虑 3.防水高度：厨房高于地面完成面1800mm；卫生间高于天花造型完成面100mm 4.包括:材料费用、材料运输、基层处理、刷基层处理剂、涂刷防水膜、搭接、上翻以及附加层、加强层的增加等相关费用 5.其他:未尽事项详见图纸、招标文件、工程量清单计价说明、国家相关规范等 | m2 | 6661.43 | 41.03 | 273318.47
|  | 5-3#、5-4#住宅-80户型 天面装修 |  |  |  |  | 600771.12
54 | 011406001036 | 天面油漆PT-01 | 1.涂料品种、喷刷遍数:无机装修涂料 2.腻子遍数，颜色、种类：综合考虑，打磨平整 3.刷专用界面剂 4.综合考虑:油漆、腻子遍数，颜色、腻子种类、基底类型 5.包括:基层清理、刮腻子、油漆、刷喷涂料 6.其他:未尽事项详见图纸、招标文件、工程量清单计价说明、国家相关规范等 | m2 | 7353.42 | 36 | 264723.12
55 | 011406001037 | 天面防潮油漆PT-02 | 1.涂料品种、喷刷遍数:防潮无机装修涂料 2.腻子遍数，颜色、种类：综合考虑，打磨平整 3.刷专用界面剂 4.综合考虑:油漆、腻子遍数，颜色、腻子种类、基底类型 5.包括:基层清理、刮腻子、油漆、刷喷涂料 6.其他:未尽事项详见图纸、招标文件、工程量清单计价说明、国家相关规范等 | m2 | 747.41 | 37.13 | 27751.33
56 | 011302001012 | 吊顶天棚AL-01 | 1.龙骨材料种类、规格、中距:综合考虑 2.面层材料品种、规格:300×300铝扣板 3.综合考虑:基层板的材质、厚度、规格；龙骨的中距、规格、类型；施工安装高度；照明、消防、通风空调、弱电等工程所需开槽、孔洞的恢复整理费用；以及吊顶的吊杆、吊件、配件等可能因安装各类管线的原因需要调整所发生的费用等。龙骨、基层采用符合规范的难燃材料、交接位的收口、封板的制作安装均应包含在综合单价中，不再另行计量 4.包括:基层清理、龙骨制作、安装、基层油漆、基层板铺贴、面层铺贴、嵌缝、刷防护材料等 5.未尽事项详见图纸、招标文件、工程量清单计价说明、国家相关规范等 | m2 | 1555.13 | 151.7 | 235913.22
57 | 011502004006 | 石膏装饰线（客厅） | 1.线条材料品种、规格、颜色:100*100石膏装饰线 2.综合考虑定位、弹线、贴封饰面板、钉木压条、封边线、凹槽等工作内容 3.其他:未尽事项详见图纸、招标文件、工程量清单计价说明、国家相关规范等 | m | 7311.46 | 9.9 | 72383.45
|  | 5-3#、5-4#住宅-80户型 其他工程 |  |  |  |  | 1079771.25
58 | 011505010006 | 镜面玻璃 | 1.卫生间镜子 2.含超高降效费 3.综合考虑:制作、安装、油漆、运输等 4.其他:未尽事项详见图纸、招标文件、工程量清单计价说明、国家相关规范等 | m2 | 262.25 | 87.86 | 23041.29
59 | 011501009006 | 厨房柜 | 1.成品橱柜，材质、规格按户型固定家具大样图综合考虑 2.综合考虑固定方式、背板、面板、隔板、柜门、抽屉、收边条、五金件等相关内容 3.其他:未尽事项详见图纸、招标文件、工程量清单计价说明、国家相关规范等 4.含建筑物超高增加人工、机具 | m | 655.62 | 1061.8 | 696137.32
60 | 穗011501021006 | 洗手台 | 1.材料：人造台面石 2.计价综合考虑台面的规格、厚度、支架（含石材、砖砌体、钢架、钢筋砼墙或板）类型、规格、中距等 3.计价包括洗手台的台面、上下裙边、磨边、开孔及支架、防护材料、运输等相关费用 4.当台面石主材替换时，只调整面层主材单价，其他不作调整 5.其他:未尽事项详见图纸、招标文件、工程量清单计价说明、国家相关规范等 6.含建筑物超高增加人工、机具 | 组 | 608 | 593.08 | 360592.64
|  | 楼地面装饰工程 |  |  |  |  | 9559546.69
61 | 010501001005 | 陶粒混凝土回填L-1（卫生间） | 1.混凝土种类:LC7.5陶粒混凝土填充兼找坡层 2.综合考虑:填充部位、配合比、混凝土拌和料要求、混凝土掺加剂等 3.包括:基层清理、混凝土制作、运输、浇筑、振捣、养护、泵送增加、嵌缝材料等相关费用 4.包含超高降效增加费 5.其他:未尽事项详见图纸、招标文件、工程量清单计价说明、国家相关规范等 | m3 | 1693.2 | 519.02 | 878804.66
62 | 011102003029 | 水泥砂浆楼地面（卫生间） | 1.保护层厚度、砂浆配合比:20厚WS M15水泥砂浆保护层, 2.找平层厚度、砂浆配合比:20厚WS M15水泥砂浆找平层，阴角与阳角位置分别作R=20及R≥10的圆弧处理； 3.保护层厚度、砂浆配合比:20厚WS M15水泥砂浆保护层 4.找坡层厚度、砂浆配合比:10厚（最薄处）WS M15水泥砂浆找坡层，1%坡向溢水口，溢水口增设不锈钢滤网。阴角与阳角位置分别作R=50及R≥10的圆弧处理； 5.素水泥浆一遍(掺水重5%108胶) 6.钢筋混凝土楼板,表面清扫干净，用WS M15水泥砂浆补平孔洞，若顶板发现裂缝或空鼓，需先做处理。 7.包含超高降效增加费 8.其他:未尽事项详见图纸、招标文件、工程量清单计价说明、国家相关规范等 | m2 | 3386.4 | 80.66 | 273147.02
63 | 011102003030 | 水泥砂浆楼地面（厨房） | 1.找平层厚度、砂浆配合比:10厚WS M15水泥砂浆找平层 2.素水泥浆一遍(掺水重5%108胶) 3.钢筋混凝土楼板,表面清扫干净 4.包含超高降效增加费 5.其他:未尽事项详见图纸、招标文件、工程量清单计价说明、国家相关规范等 | m2 | 3519.43 | 15.73 | 55360.63
64 | 011102003031 | 水泥砂浆楼地面(阳台) | 1.找坡层厚度、砂浆配合比:最薄处20厚WS M15水泥砂浆找坡层，1%坡向地漏 2.素水泥浆一遍(掺水重5%108胶) 3.钢筋混凝土楼板,表面清扫干净,用WSM20水泥砂浆补平孔洞,若发现裂缝或空鼓等,需先做处理 4.包含超高降效增加费 5.其他:未尽事项详见图纸、招标文件、工程量清单计价说明、国家相关规范等 | m2 | 15263.57 | 21.8 | 332745.83
65 | 011102003032 | 水泥砂浆楼地面(阳台、架空层上部露台) | 1.找坡层厚度、砂浆配合比:最薄处20厚WS M20水泥砂浆（加5%防水粉）找坡层，2%坡向地漏 2.素水泥浆一遍(掺水重5%108胶) 3.钢筋混凝土楼板,表面清扫干净,用WSM20水泥砂浆补平孔洞,若发现裂缝或空鼓等,需先做处理 4.包含超高降效增加费 5.其他:未尽事项详见图纸、招标文件、工程量清单计价说明、国家相关规范等 | m2 | 2059.93 | 19.95 | 41095.6
66 | 011102003033 | 水泥砂浆楼地面（电梯厅、走道） | 1.找平层厚度、砂浆配合比:35厚WS M15水泥砂浆找平层 2.素水泥浆一遍(掺水重5%108胶) 3.钢筋混凝土楼板,表面清扫干净,用WSM20水泥砂浆补平孔洞,若发现裂缝或空鼓等,需先做处理 4.包含超高降效增加费 5.其他:未尽事项详见图纸、招标文件、工程量清单计价说明、国家相关规范等 | m2 | 5243.03 | 31.89 | 167200.23
67 | 011102003034 | 水泥砂浆楼地面（卧室、客餐厅-隔音楼板） | 1.找平层厚度、砂浆配合比:40厚WS M20地面砂浆 2.隔音材料品种、规格：5厚隔音涂料 3.素水泥浆一遍(掺水重5%108胶) 4.钢筋混凝土楼板,表面清扫干净,用WSM20水泥砂浆补平孔洞,若发现裂缝或空鼓等,需先做处理 5.包含超高降效增加费 6.其他:未尽事项详见图纸、招标文件、工程量清单计价说明、国家相关规范等 | m2 | 48768.84 | 91.01 | 4438452.13
68 | 011101001008 | 水泥砂浆楼地面（A水泥地面） | 1.面层厚度、砂浆配合比:15厚WS M15水泥砂浆面层压光 2.找平层厚度、砂浆配合比:15厚WS M15水泥砂浆找平层 3.素水泥浆一道(掺水重5%108胶) 4.钢筋混凝土楼板(为便于设备电缆等敷设而需进行局部降板处理的,应待设备安装完毕后回填平整,设备管井内地面需预留板钢筋,待设备安装完毕后后浇捣),表面清扫干净,用WSM20水泥砂浆补平孔洞,若发现裂缝或空鼓等,需先做处理 5.包含超高降效增加费 6.其他:未尽事项详见图纸、招标文件、工程量清单计价说明、国家相关规范等 | m2 | 7846.83 | 39.66 | 311205.28
69 | 011102003035 | 水泥砂浆楼地面（住宅建筑楼梯间） | 1.面层材料品种、规格、颜色20 厚 WS M15 水泥砂浆抹面压光,踏步边缘设置两条凹槽，在踢面和踏面边缘临空处用DS M25水泥砂浆抹出80~100 宽 X20~25高的挡水条 2.找平层厚度、砂浆配合比:10厚WS M15水泥砂浆找平层， 3.素水泥浆一道(掺水重5%108胶) 4.钢筋混凝土梯板,表面清扫干净,用WSM20水泥砂浆补平孔洞,若发现裂缝或空鼓等,需先做处理 5.包含超高降效增加费 6.其他:未尽事项详见图纸、招标文件、工程量清单计价说明、国家相关规范等 | m2 | 9694.3 | 31.62 | 306533.77
70 | 011104004003 | 水泥砂浆楼地面 | 1.找平层厚度、砂浆配合比:30厚WS-M15干硬性水泥 2.素水泥浆一道(掺水重5%108胶) 3.钢筋混凝土楼板 4.包含超高降效增加费 5.其他:未尽事项详见图纸、招标文件、工程量清单计价说明、国家相关规范等 | m2 | 5170.85 | 21.96 | 113551.87
71 | 011105001005 | 水泥砂浆踢脚线 | 1.踢脚线高度:100mm 2.面层厚度、砂浆配合比:深灰色水泥浆二遍,砂纸磨平 3.底层厚度、砂浆配合比:5厚WP M15水泥砂浆抹面压光 4.底层厚度、砂浆配合比:15厚WP M15水泥砂浆找平层,分两遍成活,底层抹灰应压实搓毛 5.刷素水泥浆一遍(掺水重5%108胶) 6.刷专用界面剂 7.墙体,清理基层 8.包含超高降效增加费 9.其他:未尽事项详见图纸、招标文件、工程量清单计价说明、国家相关规范等 | m2 | 600.73 | 36.89 | 22160.93
72 | 011105003004 | 块料踢脚线 | 1.踢脚线高度:100mm 2.面层材料品种、规格、颜色:600×100抛光砖(成品)踢脚,,白水泥擦缝 3.粘贴层厚度、材料种类:3~4厚预拌陶瓷粘结砂浆单面粘贴 4.底层厚度、砂浆配合比:15厚WPM20水泥砂浆找平层,分两遍成活,底层抹灰应压实搓毛 5.素水泥浆一道(掺水重5%108胶) 6.刷专用界面剂 7.墙体,清理基层 8.包含超高降效增加费 9.其他:未尽事项详见图纸、招标文件、工程量清单计价说明、国家相关规范等 | m2 | 11857.81 | 198.25 | 2350810.83
73 | 011105003005 | 油漆踢脚线 | 1.踢脚线高度:100mm 2.面层材料品种、规格、颜色:刷油漆两遍 3.粘贴层厚度、材料种类:深灰色水泥浆二遍，砂纸磨平 4.底层厚度、砂浆配合比:5厚WPM15水泥砂浆抹面压光 5.底层厚度、砂浆配合比:15厚WPM20水泥砂浆找平层,分两遍成活,底层抹灰应压实搓毛 6.素水泥浆一道(掺水重5%108胶) 7.刷专用界面剂 8.墙体,清理基层 9.包含超高降效增加费 10.其他:未尽事项详见图纸、招标文件、工程量清单计价说明、国家相关规范等 | m2 | 2286.74 | 115.18 | 263386.71
74 | 010904002020 | 水池（水箱）池底防水 U5-水泥砂浆找平 | 1.15厚(WP M15)水泥砂浆，抹平压光 2.刷专用界面剂 3.综合考虑：砂浆种类、厚度、配合比、基底类型 4.包括：修整表面、基层处理、砂浆制作、运输、抹灰、找平、罩面、压光、在洞内、地下室内、库内或暗室内进行施工等相关费用 5.其他：未尽事项详见图纸、招标文件、工程量清单计价说明、国家相关规范等 | m2 | 115.29 | 15.81 | 1822.73
75 | 010904002021 | 水池（水箱）池底防水 U5-水泥砂浆找坡层 | 1.15厚(WP M15)水泥砂浆抹平压光(底部找坡1%) 2.微裂缝孔洞用环氧树脂修补,外刷聚合物 3.刷专用界面剂 4.综合考虑：砂浆种类、厚度、配合比、基底类型 5.包括：修整表面、基层处理、砂浆制作、运输、抹灰、找平、罩面、压光、在洞内、地下室内、库内或暗室内进行施工等相关费用 6.其他：未尽事项详见图纸、招标文件、工程量清单计价说明、国家相关规范等 | m2 | 115.29 | 28.35 | 3268.47
|  | 墙、柱面装饰与隔断工程 |  |  |  |  | 25673667.35
76 | 011406001038 | 抹灰面油漆 | 1.部位:内墙面 2.油漆品种、刷漆遍数:防潮防霉内墙涂料(两道),封底涂料(一道) 3.刮腻子遍数:刮内墙腻子,分层找平 4.包含超高降效增加费 5.其他:未尽事项详见图纸、招标文件、工程量清单计价说明、国家相关规范等 | m2 | 84041.98 | 32.19 | 2705311.34
77 | 011201001012 | 墙面一般抹灰(适用铝膜砼墙部位) | 1.厚度、砂浆配合比:5厚WPM15水泥砂浆找平 2.刷专用界面剂 3.墙体,清理基层 4.包含钉挂网增加费 5.包含超高降效增加费 6.其他:未尽事项详见图纸、招标文件、工程量清单计价说明、国家相关规范等 | m2 | 79157.31 | 28.8 | 2279730.53
78 | 011201001013 | 墙面一般抹灰(适用普通现浇、砌块砌筑部位) | 1.找平层厚度、砂浆配合比:20厚WPM15水泥砂浆找平，分两遍成活 2.刷专用界面剂 3.墙体,清理基层 4.包含钉挂网增加费 5.包含超高降效增加费 6.其他:未尽事项详见图纸、招标文件、工程量清单计价说明、国家相关规范等 | m2 | 22231.66 | 32.1 | 713636.29
79 | 011201001014 | 墙面一般抹灰(适用普通砌体砌筑部位) | 1.找平层厚度、砂浆配合比:15厚WPM15水泥砂浆找平 2.刷专用界面剂 3.墙体,清理基层 4.包含钉挂网增加费 5.包含超高降效增加费 6.其他:未尽事项详见图纸、招标文件、工程量清单计价说明、国家相关规范等 | m2 | 22231.66 | 28.09 | 624487.33
80 | 011204003027 | 块料墙面(适用于住宅门厅、电梯厅) | 1.面层材料品种、规格、颜色:5厚专用粘贴剂贴饰面砖,白水泥檫缝 2.综合考虑:圆、弧、锯齿等不规则墙面、块料的厚度、颜色、铺贴样式,开孔、磨边及形式、抛光、开槽、嵌缝等 3.包括:基层清理、结合层、块料损耗、下脚料、开孔、切角、磨边、打蜡、嵌缝、抛光、开槽、防潮、防污、防渗漏、防锈等相关费用 4.包含超高降效增加费 5.其他:未尽事项详见图纸、招标文件、工程量清单计价说明、国家相关规范等 | m2 | 14334.82 | 156.91 | 2249276.61
81 | 011201001015 | 墙面一般抹灰（适用于设备管井、商铺） | 1.底层厚度、砂浆配合比:10厚WPM15水泥砂浆抹平 2.刷素水泥浆一遍(掺水重5%108胶) 3.刷专用界面剂 4.墙体,清理基层 5.包含超高降效增加费 6.其他:未尽事项详见图纸、招标文件、工程量清单计价说明、国家相关规范等 | m2 | 49124.17 | 16.93 | 831672.2
82 | 011406001039 | 内墙涂料及一般抹灰 | 1、刷大白浆; 2、刮内墙腻子; 3、10厚WP M15水泥砂浆找平，分两遍成活，底层抹灰应压实搓毛 4、刷专用界面剂 5.包含超高降效增加费 6.其他:未尽事项详见图纸、招标文件、工程量清单计价说明、国家相关规范等 | m2 | 10768.37 | 53.65 | 577723.05
83 | 011201001016 | 块料墙面(东西向装配式外墙) | 1.面层厚度、砂浆配合比:5厚专用粘贴剂贴饰面砖,白水泥檫缝 2.刷素水泥浆一遍(掺水重5%108胶) 3.刷专用界面剂 4.墙体,清理基层 5.包含超高降效增加费 6.其他:未尽事项详见图纸、招标文件、工程量清单计价说明、国家相关规范等 | m2 | 13303.7 | 156.91 | 2087483.57
84 | 011201001017 | 块料墙面(南北向装配式外墙) | 1.面层厚度、砂浆配合比:5厚专用粘贴剂贴饰面砖,白水泥檫缝 2.刷素水泥浆一遍(掺水重5%108胶) 3.刷专用界面剂 4.墙体,清理基层 5.包含超高降效增加费 6.其他:未尽事项详见图纸、招标文件、工程量清单计价说明、国家相关规范等 | m2 | 13303.7 | 156.91 | 2087483.57
85 | 011201001018 | 块料墙面(东西向装配式外墙，适用于卫生间) | 1.面层厚度、砂浆配合比:5厚专用粘贴剂贴饰面砖,白水泥檫缝 2.刷素水泥浆一遍(掺水重5%108胶) 3.刷专用界面剂 4.墙体,清理基层 5.包含超高降效增加费 6.其他:未尽事项详见图纸、招标文件、工程量清单计价说明、国家相关规范等 | m2 | 15930.92 | 156.91 | 2499720.66
86 | 011201001019 | 块料墙面(南北向装配式外墙，适用于卫生间) | 1.面层厚度、砂浆配合比:5厚专用粘贴剂贴饰面砖,白水泥檫缝 2.刷素水泥浆一遍(掺水重5%108胶) 3.刷专用界面剂 4.墙体,清理基层 5.包含超高降效增加费 6.其他:未尽事项详见图纸、招标文件、工程量清单计价说明、国家相关规范等 | m2 | 15930.92 | 156.91 | 2499720.66
87 | 011204003028 | 块料墙面(南北向装配式外墙，适用于厨房外墙面) | 1.面层材料品种、规格、颜色:8厚专用粘贴剂贴8~10厚饰面砖,白水泥檫缝（需先在墙面用齿形抹刀刮出一道道均匀的纹理，再在瓷砖背面薄薄地刮上一层带纹理瓷砖胶,二者纹理垂直） 2.综合考虑:圆、弧、锯齿等不规则墙面、块料的厚度、颜色、铺贴样式,开孔、磨边及形式、抛光、开槽、嵌缝等 3.计价包括:基层清理、结合层、块料损耗、下脚料、开孔、切角、磨边、打蜡、嵌缝、抛光、开槽、防潮、防污、防渗漏、防锈等相关费用 4.包含超高降效增加费 5.其他:未尽事项详见图纸、招标文件、工程量清单计价说明、国家相关规范等 | m2 | 20745.52 | 156.91 | 3255179.54
88 | 011204003029 | 块料墙面(东西向装配式外墙，适用于厨房外墙面) | 1.面层材料品种、规格、颜色:8厚专用粘贴剂贴8~10厚饰面砖,白水泥檫缝（需先在墙面用齿形抹刀刮出一道道均匀的纹理，再在瓷砖背面薄薄地刮上一层带纹理瓷砖胶,二者纹理垂直） 2.综合考虑:圆、弧、锯齿等不规则墙面、块料的厚度、颜色、铺贴样式,开孔、磨边及形式、抛光、开槽、嵌缝等 3.计价包括:基层清理、结合层、块料损耗、下脚料、开孔、切角、磨边、打蜡、嵌缝、抛光、开槽、防潮、防污、防渗漏、防锈等相关费用 4.包含超高降效增加费 5.其他:未尽事项详见图纸、招标文件、工程量清单计价说明、国家相关规范等 | m2 | 20745.52 | 156.91 | 3255179.54
89 | 010903003004 | 水池（水箱）池壁防水 U5-水泥砂浆找坡层 | 1.15厚WP-M15水泥砂浆，抹平压光 2.刷专用界面剂 3.综合考虑：砂浆种类、厚度、配合比、基底类型 4.计价包括：修整表面、基层处理、砂浆制作、运输、抹灰、找平、罩面、压光 5.在洞内、地下室内、库内或暗室内进行施工等相关费用 6.其他：未尽事项详见图纸、招标文件、工程量清单计价说明、国家相关规范等 | m2 | 312.36 | 22.61 | 7062.46
|  | 天棚工程 |  |  |  |  | 5864055.51
90 | 011406001040 | 抹灰面油漆（适用于室内部分） | 1.部位:天棚 2.基层类型:钢筋混凝土板，底层清理干净，板面平整，露出的铁钉、铁丝及个别露筋点作防锈处理，素水泥浆一遍 3.刷专用界面剂 4.刮腻子遍数:满刮腻子两遍找平,打磨平整 5.油漆品种、刷漆遍数:防潮防霉无机涂料，两遍成活 6.包含超高降效增加费 7.其他:未尽事项详见图纸、招标文件、工程量清单计价说明、国家相关规范等 | m2 | 66676.76 | 32.76 | 2184330.66
91 | 011407002003 | 天棚喷刷涂料(适用于地下车库、地下室设备房、现浇楼梯) | 1.喷刷涂料部位:天棚 2.基层类型:钢筋混凝土板,底面清理干净,板面需平整,露出的铁钉、铁丝及个别露筋点作防锈处理 3.刷专用界面剂 4.素水泥浆一遍(掺108胶或白乳胶,按具体工程选用) 5.涂料品种、喷刷遍数:满刷大白浆两遍 6.包含超高降效增加费 7.其他:未尽事项详见图纸、招标文件、工程量清单计价说明、国家相关规范等 | m2 | 543.4 | 8.15 | 4428.71
92 | 011406001041 | 抹灰面油漆（防潮顶棚） | 1.部位:天棚 2.基层类型:钢筋混凝土板，底层清理干净，板面平整，露出的铁钉、铁丝及个别露筋点作防锈处理，素水泥浆一遍 3.刷专用界面剂 4.防水层材料品种、规格:1.0 厚聚合物水泥基Ⅱ型防水涂料 5.刮腻子遍数:2厚面层耐水腻子刮平 6.油漆品种、刷漆遍数:扫无机涂料两道 7.包含超高降效增加费 8.其他:未尽事项详见图纸、招标文件、工程量清单计价说明、国家相关规范等 | m2 | 1950.81 | 35.02 | 68317.37
93 | 011406001042 | 抹灰面油漆 | 1.部位:天棚 2.基层类型:钢筋混凝土板，底层清理干净，板面平整，露出的铁钉、铁丝及个别露筋点作防锈处理，素水泥浆一遍 3.刷专用界面剂 4.刮腻子遍数:满刮腻子两遍找平,打磨平整 5.油漆品种、刷漆遍数:防潮防霉外墙无机涂料，两遍成活 6.包含超高降效增加费 7.其他:未尽事项详见图纸、招标文件、工程量清单计价说明、国家相关规范等 | m2 | 22365.56 | 32.76 | 732695.75
94 | 011302001013 | 成品吊顶顶棚（适用于住宅门厅、电梯厅） | 1.吊顶形式、吊杆规格、高度:不上人 2.龙骨材料种类、规格、中距:成品轻钢龙骨 3.面层材料品种、规格:石膏板造型吊顶 4.基层板的材质、厚度、规格；龙骨的中距、规格、类型；施工安 装高度；照明、消防、通风空调、弱电等工程所需开槽、孔洞的恢复整理费用；以及吊 顶的吊杆、吊件、配件等可能因安装各类管线的原因需要调整所发生的费用等。龙骨、 基层采用符合规范的难燃材料、交接位的收口、封板的制作安装均应包含在综合单价中， 不再另行计量 5.基层清理、龙骨制作、安装、基层、基层板铺贴、面层铺贴、嵌缝、刷防护材料等 6.包含超高降效增加费 7.其他:未尽事项详见图纸、招标文件、工程量清单计价说明、国家相关规范等 | m2 | 3907.99 | 160.94 | 628951.91
95 | 011302001014 | 防潮+成品吊顶顶棚（适用于住宅厨房、卫生间） | 1.吊顶形式、吊杆规格、高度:不上人 2.龙骨材料种类、规格、中距:成品轻钢龙骨 3.面层材料品种、规格:300*300铝扣板 4.基层板的材质、厚度、规格；龙骨的中距、规格、类型；施工安装高度；照明、消防、通风空调、弱电等工程所需开槽、孔洞的恢复整理费用；以及吊 顶的吊杆、吊件、配件等可能因安装各类管线的原因需要调整所发生的费用等。龙骨、 基层采用符合规范的难燃材料、交接位的收口、封板的制作安装均应包含在综合单价中， 不再另行计量 5.基层清理、龙骨制作、安装、基层、基层板铺贴、面层铺贴、嵌缝、刷防护材料等 6.包含超高降效增加费 7.其他:未尽事项详见图纸、招标文件、工程量清单计价说明、国家相关规范等 | m2 | 13279.45 | 162.47 | 2157512.24
96 | 011302001015 | 穿孔板吸音顶棚 | 1.钢筋混凝土楼板基层处理: 2.龙骨材料种类、规格、中距:中距600x600轻钢龙骨，内填50厚超细玻璃棉袋(容重不小于32kg/m2) 3.面层材料品种、规格:600X600X8穿孔吸音板(FC)，孔径8，穿孔率≥12%，自攻螺钉固定与龙骨上 4.面层喷无机涂料两底两面: 5.包含超高降效增加费 6.其他:未尽事宜参照图纸、招标文件及国家规范的相关要求完成此项目 | m2 | 543.4 | 161.61 | 87818.87
|  | 其他工程 |  |  |  |  | 9899987.57
97 | 011503001012 | 成品阳台栏杆 | 1.高度：1200mm 2.材料：成品铝合金栏杆 3.计价综合考虑：栏杆安装、运输、材料、超高降效等，以及完成本清单项目所需的一切相关工作 4.当主材发生变化时，只允许调整主材单价，其他人工机械管理费利润不可改变 5.其他:未尽事项详见图纸、招标文件、工程量清单计价说明、国家相关规范等 | m | 3948.37 | 592.69 | 2340159.42
98 | 011503001013 | 楼梯栏杆 | 1.做法:JT-01 2.扶手:30*60*2.0mm腰圆钢管 3.立柱:50*50*3.0mm方钢管 4.横杆:25*25*1.2 mm方钢管 5.中间杆:12*25*1.0mm方钢管 6.包含超高降效增加费 7.其他:未尽事宜参照图纸、招标文件及国家规范的相关要求完成此项目 | m | 78.88 | 710.85 | 56071.85
99 | 011503001014 | 靠墙扶手 | 1.做法:JT-01 2.扶手:Φ50x3mm钢管扶手+Φ25x2mm钢管支架 3.固定件:60x60x5钢板，粘成品法兰盘 4.包含超高降效增加费 5.其他:未尽事宜参照图纸、招标文件及国家规范的相关要求完成此项目 | m | 2515.33 | 205.12 | 515944.49
100 | 011503001015 | 构架栏杆-1200高 | 1.栏杆材料种类、规格:Φ20*20*1.5铝方管、Φ16*16*1.5铝方管栏杆,预埋件等 2.具体做法详见JT-01 3.包含超高降效增加费 4.其他:未尽事项详见图纸、招标文件、工程量清单计价说明、国家相关规范等 | m | 129.82 | 353.18 | 45849.83
101 | 011503001016 | 护窗栏杆-900高 | 1.栏杆材料种类、规格::Φ20*20*1.5铝方管、Φ16*16*1.5铝方管栏杆,预埋件等 2.具体做法详见JT-01 3.包含超高降效增加费 4.其他:未尽事项详见图纸、招标文件、工程量清单计价说明、国家相关规范等 | m | 7935.47 | 326.94 | 2594422.56
102 | 011503001017 | 护窗栏杆-450高 | 1.栏杆材料种类、规格::Φ20*20*1.5铝方管、Φ16*16*1.5铝方管栏杆,预埋件等 2.具体做法详见JT-01 3.包含超高降效增加费 4.其他:未尽事项详见图纸、招标文件、工程量清单计价说明、国家相关规范等 | m | 881.72 | 181.66 | 160173.26
103 | 011503001018 | 铁艺栏杆 | 1.栏杆高度:详见JT-01大样 2.扶手材料种类、规格:60*40*2.0热镀锌方管 3.立柱材料种类、规格:50*50*3热镀锌方管 4.横、竖杆材料种类、规格：25*25*2.0热镀锌方管、16*16*2.0热镀锌方管（装饰竖杆） 5.预埋件材料种类、规格：100*100*6镀锌埋板、4*M8*100膨胀螺栓 6.综合考虑:不锈钢驳接组件、支撑杆、固定配件种类 7.包括:栏杆、玻璃栏板、扶手的制作、安装、油漆、运输、材料的损耗及辅材等相关费用、含超高降效费 8.其他:未尽事项详见图纸、招标文件、工程量清单计价说明、国家相关规范等 | m | 5220.95 | 647.73 | 3381765.94
104 | 011503001019 | 阳台栏杆 | 1.高度:1200mm 2.扶手材料种类、规格:70x40x2.0RHS304扶手 3.栏杆材料种类、规格:35x25x2.0RHS304不锈钢立柱、20x10mm304不锈钢装饰竖管、30x15mm304不锈钢管 | m | 2269.68 | 354.94 | 805600.22
|  | 措施项目 |  |  |  |  | 2134432.71
105 | 粤011701010003 | 满堂脚手架 | 1.部位:塔楼 2.搭设高度:综合考虑 3.包括:挖坑、立杆、驳接止扣、铺板、绑扎、立柱、垫脚及上部挑出承托和拉杆、挂安全网等全部搭设过程；加固维修和安全管理、完工拆除工作；拆除后的材料分类整理、绑扎、堆放及场内外运输，钢棚料及附件的油漆维护及使用费 4.其他:未尽事项详见图纸、招标文件、工程量清单计价说明、国家相关规范等 | m2 | 119.72 | 13.37 | 1600.66
106 | 粤011701011003 | 里脚手架 | 1.部位:塔楼 2.搭设高度:综合考虑 3.包括:挖坑、立杆、驳接止扣、铺板、绑扎、立柱、垫脚及上部挑出承托和拉杆、挂安全网等全部搭设过程；加固维修和安全管理、完工拆除工作；拆除后的材料分类整理、绑扎、堆放及场内外运输，钢棚料及附件的油漆维护及使用费 4.其他:未尽事项详见图纸、招标文件、工程量清单计价说明、国家相关规范等 | m2 | 126203.08 | 16.9 | 2132832.05
合 计 | [6 empty] | 77279745.60