## 表-08 分部分项工程和单价措施项目清单与计价表
序号 | 项目编码 | 项目名称 | 项目特征描述 | 计量单位 | 工程量 | 金额（元）
[6 empty] | 综合单价 | 综合合价 | 其中
暂估价
|  | 装饰工程 |  |  |  |  | 3951373.79
|  | 外立面装饰工程 |  |  |  |  | 3951373.79
1 | 011406001021 | 抹灰面真石漆 | 1.外墙涂料：适用于铝模现浇外墙 2.刷专用界面剂一遍 3.找平层砂浆厚度、配合比:混凝土部分用5厚聚合物水泥防水砂浆、高精砌块部分用10厚WW-M15W普通水泥防水砂浆，分两遍抹灰+5厚聚合物水泥防水砂浆 4.腻子要求：挂外墙腻子不少于两道，分层打磨凭证腻子选型与涂料工艺相匹配 5.面层材料品种、做法：真石漆（一底两面，按设计要求设分隔缝；缝内嵌填柔性防水密封膏） 6.综合考虑:基底类型、砂浆种类、厚度、配合比 7包括:修整表面、基层处理、砂浆制作、运输、抹灰、找平、罩面、压光等相关费用、含超高降效费 8.其他:未尽事项详见图纸、招标文件、工程量清单计价说明、国家相关规范等 | m2 | 10615.56 | 152.57 | 1619615.99
2 | 011406001022 | 抹灰面真石漆 | 1.外墙涂料：适用于砌筑外墙 2.刷专用界面剂一遍 3.找平层砂浆厚度、配合比:15厚WW-M15普通水泥防水砂浆两遍+5厚聚合物防水砂浆 4.腻子要求：刮外墙腻子不少于两道，分层打磨凭证腻子选型与涂料工艺相匹配 5.面层材料品种、做法：真石漆（一底两面，按设计要求设分隔缝；缝内嵌填柔性防水密封膏） 6.综合考虑:基底类型、砂浆种类、厚度、配合比 7.包括:修整表面、基层处理、砂浆制作、运输、抹灰、找平、罩面、压光等相关费用、含超高降效费 8.其他:未尽事项详见图纸、招标文件、工程量清单计价说明、国家相关规范等 | m2 | 2474.99 | 189.78 | 469703.6
3 | 011406001023 | 抹灰面水包砂 | 1.外墙涂料：适用于铝模现浇外墙 2.刷专用界面剂一遍 3.找平层砂浆厚度、配合比:混凝土部分用5厚聚合物水泥防水砂浆、高精砌块部分用10厚WW-M15W普通水泥防水砂浆，分两遍抹灰+5厚聚合物水泥防水砂浆 4.腻子要求：挂外墙腻子不少于两道，分层打磨凭证腻子选型与涂料工艺相匹配 5.面层材料品种、做法：水包砂（一底两面，按设计要求设分隔缝；缝内嵌填柔性防水密封膏） 6.综合考虑:基底类型、砂浆种类、厚度、配合比 7包括:修整表面、基层处理、砂浆制作、运输、抹灰、找平、罩面、压光等相关费用、含超高降效费 8.其他:未尽事项详见图纸、招标文件、工程量清单计价说明、国家相关规范等 | m2 | 8374.42 | 164.63 | 1378680.76
4 | 011406001024 | 抹灰面水包砂 | 1.外墙涂料：适用于砌筑外墙 2.刷专用界面剂 3.素水泥浆遍数:素水泥浆一遍（掺水重5%108胶或水重3~5%白乳胶） 4.找平层砂浆厚度、配合比:15厚WP-M15聚合物水泥抗裂合成纤维防水砂浆分两遍找平，5厚聚合物防水砂浆 5.腻子要求：挂外墙腻子不少于两道，分层打磨凭证腻子选型与涂料工艺相匹配 6.面层材料品种、做法：外墙涂料（一底两面，按设计要求设分隔缝；缝内嵌填柔性防水密封膏） 7.综合考虑:基底类型、砂浆种类、厚度、配合比 8.包括:修整表面、基层处理、砂浆制作、运输、抹灰、找平、罩面、压光等相关费用、含超高降效费 9.其他:未尽事项详见图纸、招标文件、工程量清单计价说明、国家相关规范等 | m2 | 2027.2 | 215.76 | 437388.67
5 | 011406001025 | 抹灰面油漆 | 1.外墙涂料：适用于混凝土外墙且有外墙防雨百叶等位置 2.刷专用界面剂 3.素水泥浆遍数:素水泥浆一遍（掺水重5%108胶或水重3~5%白乳胶） 4.找平层砂浆厚度、配合比:5厚聚合物防水砂浆（适用于铝模外墙） 5.腻子要求：挂外墙腻子不少于两道，分层打磨凭证腻子选型与涂料工艺相匹配 6.面层材料品种、做法：外墙涂料（一底一面，按设计要求设分隔缝；缝内嵌填柔性防水密封膏）； 7.综合考虑:基底类型、砂浆种类、厚度、配合比 8.包括:修整表面、基层处理、砂浆制作、运输、抹灰、找平、罩面、压光等相关费用、含超高降效费 9.其他:未尽事项详见图纸、招标文件、工程量清单计价说明、国家相关规范等 | m2 | 792.89 | 56.71 | 44964.79
6 | 011406001026 | 抹灰面油漆 | 1.外墙涂料：适用于砌筑外墙且有外墙防雨百叶等位置 2.刷专用界面剂 3.找平层砂浆厚度、配合比:5厚聚合物水泥防水砂浆+8厚WP-M15聚合物抗裂合成纤维水泥砂浆 4.腻子要求：挂外墙腻子不少于两道，分层打磨凭证腻子选型与涂料工艺相匹配 5.面层材料品种、做法：外墙涂料（一底两面，按设计要求设分隔缝；缝内嵌填柔性防水密封膏） 6.综合考虑:基底类型、砂浆种类、厚度、配合比 7.包括:修整表面、基层处理、砂浆制作、运输、抹灰、找平、罩面、压光等相关费用、含超高降效费 8.其他:未尽事项详见图纸、招标文件、工程量清单计价说明、国家相关规范等 | m2 | 13.68 | 74.56 | 1019.98
|  | 措施项目 |  |  |  |  | 416514.74
7 | 穗011701020002 | 电动吊篮 | 1.设备名称:电动吊篮 | m2 | 32213.05 | 12.93 | 416514.74
合 计 | [6 empty] | 4367888.53