## 表-08 分部分项工程和单价措施项目清单与计价表
序号 | 项目编码 | 项目名称 | 项目特征描述 | 计量单位 | 工程量 | 金额（元）
[6 empty] | 综合单价 | 综合合价 | 其中
暂估价
|  | 建筑结构工程 |  |  |  |  | 36620164.46
|  | 砌筑工程 |  |  |  |  | 1248741.64
1 | 010402001005 | 砌块墙 | 1.砌块品种、规格、强度等级:蒸压加气混凝土砌块A5.0 2.厚度:200mm厚 3.墙体类型:外墙 4.砂浆强度等级:Ma5 5.含超高降效费 6.综合考虑:墙体高度、墙体截面形状、勾缝、砌筑砂浆种类、配合比、墙底和墙顶按规范预留高度用灰砂砖（或混凝土实心砖）等吸水率不高的墙体材料竖向斜砌挤紧，砂浆堵严密 7.包括:砂浆制作、砌块、勾缝、材料运输等相关费用 8.其他:当砌体材料发生变更时，只调整砌体材料的价差。未尽事项详见图纸、招标文件、工程量清单计价说明、国家相关规范等 | m3 | 810.89 | 506.89 | 411032.03
2 | 010402001006 | 砌块墙 | 1.砌块品种、规格、强度等级:蒸压加气混凝土砌块A3.5 2.厚度:200mm厚 3.墙体类型:内墙 4.砂浆强度等级:Ma5 5.含超高降效费 6.综合考虑:墙体高度、墙体截面形状、勾缝、砌筑砂浆种类、配合比、墙底和墙顶按规范预留高度用灰砂砖（或混凝土实心砖）等吸水率不高的墙体材料竖向斜砌挤紧，砂浆堵严密 7.包括:砂浆制作、砌块、勾缝、材料运输等相关费用 8.其他:当砌体材料发生变更时，只调整砌体材料的价差。未尽事项详见图纸、招标文件、工程量清单计价说明、国家相关规范等 | m3 | 1523.21 | 492.53 | 750226.62
3 | 010402001007 | 砌块墙 | 1.砌块品种、规格、强度等级:蒸压加气混凝土砌块A3.5 2.厚度:100mm厚 3.墙体类型:内墙 4.砂浆强度等级:Ma5 5.含超高降效费 6.综合考虑:墙体高度、墙体截面形状、勾缝、砌筑砂浆种类、配合比、墙底和墙顶按规范预留高度用灰砂砖（或混凝土实心砖）等吸水率不高的墙体材料竖向斜砌挤紧，砂浆堵严密 7.包括:砂浆制作、砌块、勾缝、材料运输等相关费用 8.其他:当砌体材料发生变更时，只调整砌体材料的价差。未尽事项详见图纸、招标文件、工程量清单计价说明、国家相关规范等 | m3 | 121.75 | 519.37 | 63233.3
4 | 010402001008 | 砌块墙 | 1.砌块品种、规格、强度等级:蒸压加气混凝土砌块A5.0 2.厚度:100mm厚 3.墙体类型:外墙 4.砂浆强度等级:Ma5 5.含超高降效费 6.综合考虑:墙体高度、墙体截面形状、勾缝、砌筑砂浆种类、配合比、墙底和墙顶按规范预留高度用灰砂砖（或混凝土实心砖）等吸水率不高的墙体材料竖向斜砌挤紧，砂浆堵严密 7.包括:砂浆制作、砌块、勾缝、材料运输等相关费用 8.其他:当砌体材料发生变更时，只调整砌体材料的价差。未尽事项详见图纸、招标文件、工程量清单计价说明、国家相关规范等 | m3 | 18.25 | 510.08 | 9308.96
5 | 010401003001 | 实心砖墙 | 1.砖品种、规格、强度等级:灰砂砖Mu10 2.墙体厚度:200mm 3.砂浆强度等级、配合比:Ms10 4.含超高降效费 5.综合考虑:墙体高度、墙体截面形状、勾缝、砌筑砂浆种类、配合比 6.包括:砂浆制作、砌块、勾缝、材料运输等相关费用 7.其他:未尽事项详见图纸、招标文件、工程量清单计价说明、国家相关规范等 | m3 | 4.83 | 599.89 | 2897.47
6 | 010401003002 | 实心砖墙 | 1.砖品种、规格、强度等级:灰砂砖Mu10 2.墙体厚度:100mm 3.砂浆强度等级、配合比:Ms10 4.含超高降效费 5.综合考虑:墙体高度、墙体截面形状、勾缝、砌筑砂浆种类、配合比 6.包括:砂浆制作、砌块、勾缝、材料运输等相关费用 7.其他:未尽事项详见图纸、招标文件、工程量清单计价说明、国家相关规范等 | m3 | 19.01 | 624.92 | 11879.73
7 | 010401012002 | 台阶 | 1.零星砌砖名称、部位:台阶 2.砖品种、规格、强度等级:MU10蒸压灰砂砖 3.砂浆强度等级、配合比:Ms10 4.计价同时综合考虑墙体类型、厚度、高度、砖规格等 5.计价包括砂浆制作、运输、砌砖、砖压顶砌筑、材料、材料运输、超高增加费等相关费用 6.当砌体材料发生变更时，只调整砌体材料的价差 7.完成本清单项目所需的一切相关工作 | m2 | 0.94 | 173.97 | 163.53
|  | 现浇混凝土工程 |  |  |  |  | 7378107.29
8 | 010502001004 | 混凝土柱 | 1.混凝土种类:商品混凝土 2.混凝土强度等级:C30 3.泵送高度:综合考虑 4.包含超高降效增加费 5.综合考虑:截面形式、类型、尺寸、施工高度、混凝土拌和要求、骨料粒径及因施工工艺需要掺外加剂 6.混凝土全部作业（制作、运输、浇筑、振捣、养护、泵送增加费等），以及可能发生的预留孔洞、凿毛、浇水泥浆、施工缝使用的橡胶止水带、或遇水膨胀止水条（不含设计图纸要求的止水带）、墙柱与梁板不同强度等级变化快易收口网等相关费用 7.其他:当砼强度等级发生变更时，仅调整砼价差。未尽事项详见图纸、招标文件、工程量清单计价说明、国家相关规范等 | m3 | 12.46 | 736.84 | 9181.03
9 | 010502001005 | 混凝土柱 | 1.混凝土种类:商品混凝土 2.混凝土强度等级:C60 3.泵送高度:综合考虑 4.包含超高降效增加费 5.综合考虑:截面形式、类型、尺寸、施工高度、混凝土拌和要求、骨料粒径及因施工工艺需要掺外加剂 6.混凝土全部作业（制作、运输、浇筑、振捣、养护、泵送增加费等），以及可能发生的预留孔洞、凿毛、浇水泥浆、施工缝使用的橡胶止水带、或遇水膨胀止水条（不含设计图纸要求的止水带）、墙柱与梁板不同强度等级变化快易收口网等相关费用 7.其他:当砼强度等级发生变更时，仅调整砼价差。未尽事项详见图纸、招标文件、工程量清单计价说明、国家相关规范等 | m3 | 63.1 | 789.36 | 49808.62
10 | 010502002002 | 构造柱 | 1.混凝土种类:商品混凝土 2.混凝土强度等级:C25 3.含超高降效费 4.综合考虑:构件截面形式、尺寸、施工高度、混凝土拌和要求、骨料粒径及因施工工艺需要掺外加剂 5.包括:混凝土全部作业（制作、运输、浇筑、振捣、养护等），以及可能发生的预留孔洞、凿毛、浇水泥浆、施工缝使用的橡胶止水带、或遇水膨胀止水条（不含设计图纸要求的止水带）等相关费用 6.其他:当砼强度等级发生变更时，仅调整砼价差。未尽事项详见图纸、招标文件、工程量清单计价说明、国家相关规范等 | m3 | 285.3 | 747.9 | 213375.87
11 | 010502002003 | 构造柱 | 1.混凝土种类:商品混凝土 2.混凝土强度等级:C30 3.含超高降效费 4.综合考虑:构件截面形式、尺寸、施工高度、混凝土拌和要求、骨料粒径及因施工工艺需要掺外加剂 5.包括:混凝土全部作业（制作、运输、浇筑、振捣、养护等），以及可能发生的预留孔洞、凿毛、浇水泥浆、施工缝使用的橡胶止水带、或遇水膨胀止水条（不含设计图纸要求的止水带）等相关费用 6.其他:当砼强度等级发生变更时，仅调整砼价差。未尽事项详见图纸、招标文件、工程量清单计价说明、国家相关规范等 | m3 | 36.29 | 760.02 | 27581.13
12 | 010503004002 | 圈梁 | 1.部位:反坎（卫生间、厨房、管道井、烟道（厨房成品烟道除外）、屋面砌体、管井门槛等） 2.混凝土种类:商品混凝土 3.混凝土强度等级:C20 4.含超高降效费 5.综合考虑:构件截面形式、尺寸、施工高度、混凝土拌和要求、骨料粒径及因施工工艺需要掺外加剂 6.包括:混凝土全部作业（制作、运输、浇筑、振捣、养护等），以及可能发生的预留孔洞、凿毛、浇水泥浆、施工缝使用的橡胶止水带、或遇水膨胀止水条（不含设计图纸要求的止水带）等相关费用 7.其他:当砼强度等级发生变更时，仅调整砼价差。未尽事项详见图纸、招标文件、工程量清单计价说明、国家相关规范等 | m3 | 82.05 | 621.44 | 50989.15
13 | 010503004003 | 圈梁 | 1.部位:反坎（卫生间、厨房、管道井、烟道（厨房成品烟道除外）、屋面砌体等） 2.混凝土种类:商品混凝土 3.混凝土强度等级:C30 4.含超高降效费 5.综合考虑:构件截面形式、尺寸、施工高度、混凝土拌和要求、骨料粒径及因施工工艺需要掺外加剂 6.包括:混凝土全部作业（制作、运输、浇筑、振捣、养护等），以及可能发生的预留孔洞、凿毛、浇水泥浆、施工缝使用的橡胶止水带、或遇水膨胀止水条（不含设计图纸要求的止水带）等相关费用 7.其他:当砼强度等级发生变更时，仅调整砼价差。未尽事项详见图纸、招标文件、工程量清单计价说明、国家相关规范等 | m3 | 2.25 | 647.2 | 1456.2
14 | 010503005002 | 过梁 | 1.混凝土种类:商品混凝土 2.混凝土强度等级:C25 3.综合考虑:构件截面形式、尺寸、施工高度、混凝土拌和要求、骨料粒径及因施工工艺需要掺外加剂、对拉止水螺栓 4.包括:混凝土全部作业（制作、运输、浇筑、振捣、养护等），以及可能发生的预留孔洞、凿毛、浇水泥浆、施工缝使用的橡胶止水带、或遇水膨胀止水条（不含设计图纸要求的止水带）等相关费用 5.其他:当砼强度等级发生变更时，仅调整砼价差。未尽事项详见图纸、招标文件、工程量清单计价说明、国家相关规范等 | m3 | 85.82 | 635.08 | 54502.57
15 | 010504001008 | 直形墙 | 1.混凝土种类:商品混凝土 2.混凝土强度等级:C60 3.含超高降效费 4.综合考虑:构件截面形式（矩形、多边形、异形、圆形柱）、尺寸、施工高度、混凝土拌和要求、骨料粒径及因施工工艺需要掺外加剂 5.包括:混凝土全部作业（制作、运输、浇筑、振捣、养护、泵送增加费等），以及可能发生的预留孔洞、凿毛、浇水泥浆、施工缝使用的橡胶止水带、或遇水膨胀止水条（不含设计图纸要求的止水带）、墙柱与梁板不同强度等级变化处快易收口网等相关费用 6.其他:当砼强度等级发生变更时，仅调整砼价差。未尽事项详见图纸、招标文件、工程量清单计价说明、国家相关规范等 | m3 | 1046.86 | 706.73 | 739847.37
16 | 010504001009 | 直形墙 | 1.混凝土种类:商品混凝土 2.混凝土强度等级:C55 3.含超高降效费 4.综合考虑:构件截面形式（矩形、多边形、异形、圆形柱）、尺寸、施工高度、混凝土拌和要求、骨料粒径及因施工工艺需要掺外加剂 5.包括:混凝土全部作业（制作、运输、浇筑、振捣、养护、泵送增加费等），以及可能发生的预留孔洞、凿毛、浇水泥浆、施工缝使用的橡胶止水带、或遇水膨胀止水条（不含设计图纸要求的止水带）、墙柱与梁板不同强度等级变化处快易收口网等相关费用 6.其他:当砼强度等级发生变更时，仅调整砼价差。未尽事项详见图纸、招标文件、工程量清单计价说明、国家相关规范等 | m3 | 698.07 | 688.46 | 480593.27
17 | 010504001010 | 直形墙 | 1.混凝土种类:商品混凝土 2.混凝土强度等级:C50 3.含超高降效费 4.综合考虑:构件截面形式（矩形、多边形、异形、圆形柱）、尺寸、施工高度、混凝土拌和要求、骨料粒径及因施工工艺需要掺外加剂 5.包括:混凝土全部作业（制作、运输、浇筑、振捣、养护、泵送增加费等），以及可能发生的预留孔洞、凿毛、浇水泥浆、施工缝使用的橡胶止水带、或遇水膨胀止水条（不含设计图纸要求的止水带）、墙柱与梁板不同强度等级变化处快易收口网等相关费用 6.其他:当砼强度等级发生变更时，仅调整砼价差。未尽事项详见图纸、招标文件、工程量清单计价说明、国家相关规范等 | m3 | 836.97 | 669.68 | 560502.07
18 | 010504001011 | 直形墙 | 1.混凝土种类:商品混凝土 2.混凝土强度等级:C45 3.含超高降效费 4.综合考虑:构件截面形式（矩形、多边形、异形、圆形柱）、尺寸、施工高度、混凝土拌和要求、骨料粒径及因施工工艺需要掺外加剂 5.包括:混凝土全部作业（制作、运输、浇筑、振捣、养护、泵送增加费等），以及可能发生的预留孔洞、凿毛、浇水泥浆、施工缝使用的橡胶止水带、或遇水膨胀止水条（不含设计图纸要求的止水带）、墙柱与梁板不同强度等级变化处快易收口网等相关费用 6.其他:当砼强度等级发生变更时，仅调整砼价差。未尽事项详见图纸、招标文件、工程量清单计价说明、国家相关规范等 | m3 | 436.02 | 651.87 | 284228.36
19 | 010504001012 | 直形墙 | 1.混凝土种类:商品混凝土 2.混凝土强度等级:C40 3.含超高降效费 4.综合考虑:构件截面形式（矩形、多边形、异形、圆形柱）、尺寸、施工高度、混凝土拌和要求、骨料粒径及因施工工艺需要掺外加剂 5.包括:混凝土全部作业（制作、运输、浇筑、振捣、养护、泵送增加费等），以及可能发生的预留孔洞、凿毛、浇水泥浆、施工缝使用的橡胶止水带、或遇水膨胀止水条（不含设计图纸要求的止水带）、墙柱与梁板不同强度等级变化处快易收口网等相关费用 6.其他:当砼强度等级发生变更时，仅调整砼价差。未尽事项详见图纸、招标文件、工程量清单计价说明、国家相关规范等 | m3 | 523.55 | 633.65 | 331747.46
20 | 010504001013 | 直形墙 | 1.混凝土种类:商品混凝土 2.混凝土强度等级:C35 3.含超高降效费 4.综合考虑:构件截面形式（矩形、多边形、异形、圆形柱）、尺寸、施工高度、混凝土拌和要求、骨料粒径及因施工工艺需要掺外加剂 5.包括:混凝土全部作业（制作、运输、浇筑、振捣、养护、泵送增加费等），以及可能发生的预留孔洞、凿毛、浇水泥浆、施工缝使用的橡胶止水带、或遇水膨胀止水条（不含设计图纸要求的止水带）、墙柱与梁板不同强度等级变化处快易收口网等相关费用 6.其他:当砼强度等级发生变更时，仅调整砼价差。未尽事项详见图纸、招标文件、工程量清单计价说明、国家相关规范等 | m3 | 523.55 | 671.07 | 351338.7
21 | 010504001014 | 直形墙 | 1.混凝土种类:商品混凝土 2.混凝土强度等级:C30 3.含超高降效费 4.综合考虑:构件截面形式（矩形、多边形、异形、圆形柱）、尺寸、施工高度、混凝土拌和要求、骨料粒径及因施工工艺需要掺外加剂 5.包括:混凝土全部作业（制作、运输、浇筑、振捣、养护、泵送增加费等），以及可能发生的预留孔洞、凿毛、浇水泥浆、施工缝使用的橡胶止水带、或遇水膨胀止水条（不含设计图纸要求的止水带）、墙柱与梁板不同强度等级变化处快易收口网等相关费用 6.其他:当砼强度等级发生变更时，仅调整砼价差。未尽事项详见图纸、招标文件、工程量清单计价说明、国家相关规范等 | m3 | 2896.79 | 653.22 | 1892241.16
22 | 010504001015 | 直形墙 | 1.混凝土种类:商品混凝土 2.混凝土强度等级:C30（P8） 3.含超高降效费 4.综合考虑:构件截面形式（矩形、多边形、异形、圆形柱）、尺寸、施工高度、混凝土拌和要求、骨料粒径及因施工工艺需要掺外加剂 5.包括:混凝土全部作业（制作、运输、浇筑、振捣、养护、泵送增加费等），以及可能发生的预留孔洞、凿毛、浇水泥浆、施工缝使用的橡胶止水带、或遇水膨胀止水条（不含设计图纸要求的止水带）、墙柱与梁板不同强度等级变化处快易收口网等相关费用 6.其他:当砼强度等级发生变更时，仅调整砼价差。未尽事项详见图纸、招标文件、工程量清单计价说明、国家相关规范等 | m3 | 15.41 | 653.22 | 10066.12
23 | 010505001005 | 有梁板 | 1.混凝土种类:商品混凝土 2.混凝土强度等级:C30 3.泵送高度:综合考虑 4.包含超高降效增加费 5.综合考虑:截面形式、类型、尺寸、施工高度、混凝土拌和要求、骨料粒径及因施工工艺需要掺外加剂 6.混凝土全部作业（制作、运输、浇筑、振捣、养护、泵送增加费等），以及可能发生的预留孔洞、凿毛、浇水泥浆、施工缝使用的橡胶止水带、或遇水膨胀止水条（不含设计图纸要求的止水带）、墙柱与梁板不同强度等级变化快易收口网等相关费用 7.其他:当砼强度等级发生变更时，仅调整砼价差。未尽事项详见图纸、招标文件、工程量清单计价说明、国家相关规范等 | m3 | 3689.44 | 550.92 | 2032586.28
24 | 010505001006 | 有梁板 | 1.混凝土种类:商品混凝土 2.混凝土强度等级:C30（P8） 3.泵送高度:综合考虑 4.包含超高降效增加费 5.综合考虑:截面形式、类型、尺寸、施工高度、混凝土拌和要求、骨料粒径及因施工工艺需要掺外加剂 6.混凝土全部作业（制作、运输、浇筑、振捣、养护、泵送增加费等），以及可能发生的预留孔洞、凿毛、浇水泥浆、施工缝使用的橡胶止水带、或遇水膨胀止水条（不含设计图纸要求的止水带）、墙柱与梁板不同强度等级变化快易收口网等相关费用 7.其他:当砼强度等级发生变更时，仅调整砼价差。未尽事项详见图纸、招标文件、工程量清单计价说明、国家相关规范等 | m3 | 16.31 | 621.87 | 10142.7
25 | 010505006001 | 栏板、反檐 | 1.部位:栏板、反檐 2.混凝土种类:商品混凝土 3.混凝土强度等级:C30 4.含超高降效费 5.综合考虑:板类型，构件截面形式、尺寸、施工高度、混凝土拌和要求、骨料粒径及因施工工艺需要掺外加剂 6.包括:混凝土全部作业（制作、运输、浇筑、振捣、养护、泵送增加费等），以及可能发生的预留孔洞、凿毛、浇水泥浆、施工缝使用的橡胶止水带、或遇水膨胀止水条（不含设计图纸要求的止水带）等相关费用 7.其他:当砼强度等级发生变更时，仅调整砼价差。未尽事项详见图纸、招标文件、工程量清单计价说明、国家相关规范等 | m3 | 109.92 | 799.14 | 87841.47
26 | 010505007001 | 天沟(檐沟)、挑檐板 | 1.混凝土种类:商品混凝土 2.混凝土强度等级:C30 3.含超高降效费 4.综合考虑:板类型，构件截面形式、尺寸、施工高度、混凝土拌和要求、骨料粒径及因施工工艺需要掺外加剂 5.包括:混凝土全部作业（制作、运输、浇筑、振捣、养护、泵送增加费等），以及可能发生的预留孔洞、凿毛、浇水泥浆、施工缝使用的橡胶止水带、或遇水膨胀止水条（不含设计图纸要求的止水带）等相关费用 6.其他:当砼强度等级发生变更时，仅调整砼价差。未尽事项详见图纸、招标文件、工程量清单计价说明、国家相关规范等 | m3 | 6.35 | 826.48 | 5248.15
27 | 010505008001 | 雨篷、悬挑板、阳台板 | 1.混凝土种类:商品混凝土 2.混凝土强度等级:C30 3.含超高降效费 4.综合考虑:板类型，构件截面形式、尺寸、施工高度、混凝土拌和要求、骨料粒径及因施工工艺需要掺外加剂 5.包括:混凝土全部作业（制作、运输、浇筑、振捣、养护、泵送增加费等），以及可能发生的预留孔洞、凿毛、浇水泥浆、施工缝使用的橡胶止水带、或遇水膨胀止水条（不含设计图纸要求的止水带）等相关费用 6.其他:当砼强度等级发生变更时，仅调整砼价差。未尽事项详见图纸、招标文件、工程量清单计价说明、国家相关规范等 | m3 | 33.67 | 799.73 | 26926.91
28 | 010506001002 | 直形楼梯 | 1.混凝土种类:商品混凝土 2.混凝土强度等级:C30 3.含超高降效费 4.综合考虑:板类型，构件截面形式、尺寸、施工高度、混凝土拌和要求、骨料粒径及因施工工艺需要掺外加剂 5.包括:混凝土全部作业（制作、运输、浇筑、振捣、养护、泵送增加费等），以及可能发生的预留孔洞、凿毛、浇水泥浆、施工缝使用的橡胶止水带、或遇水膨胀止水条（不含设计图纸要求的止水带）等相关费用 6.其他:当砼强度等级发生变更时，仅调整砼价差。未尽事项详见图纸、招标文件、工程量清单计价说明、国家相关规范等 | m3 | 122.55 | 664.39 | 81420.99
29 | 010507007004 | 其他构件 | 1.混凝土种类:商品混凝土 2.混凝土强度等级:C20细石混凝土 3.含超高降效费 4.综合考虑:构件截面形式、尺寸、施工高度、混凝土拌和要求、骨料粒径及因施工工艺需要掺外加剂 5.包括:混凝土全部作业（制作、运输、浇筑、振捣、养护、泵送增加费等），以及可能发生的预留孔洞、凿毛、浇水泥浆、施工缝使用的橡胶止水带、或遇水膨胀止水条（不含设计图纸要求的止水带）等相关费用 6.其他:当砼强度等级发生变更时，仅调整砼价差。未尽事项详见图纸、招标文件、工程量清单计价说明、国家相关规范等 | m3 | 16.36 | 910.57 | 14896.93
30 | 010505003001 | 平板 | 1.部位:屋面烟井位置盖板 2.混凝土种类:商品混凝土 3.混凝土强度等级:C30 4.含超高降效费 5.综合考虑:板类型，构件截面形式、尺寸、施工高度、混凝土拌和要求、骨料粒径及因施工工艺需要掺外加剂 6.包括:混凝土全部作业（制作、运输、浇筑、振捣、养护、泵送增加费等），以及可能发生的预留孔洞、凿毛、浇水泥浆、施工缝使用的橡胶止水带、或遇水膨胀止水条（不含设计图纸要求的止水带）等相关费用 7.其他:未尽事项详见图纸、招标文件、工程量清单计价说明、国家相关规范等 | m3 | 70.54 | 527.5 | 37209.85
31 | 010507001004 | 散水 | 1.40厚C15细石混凝土，面上加5厚（DS M25）干水泥砂浆随打随抹光 2.150厚3:7灰土 3.素土夯实，向外坡4% 4..计价包括：材料费用、材料运输、基层处理、细石混凝土及砂浆制作、运输、铺筑、养护、设置分格缝、嵌缝材料、钢筋制安、超高增加费等相关费用 5.完成本清单项目所需的一切相关工作 | m2 | 127.06 | 70.93 | 9012.37
32 | 010507001005 | 无障碍坡道 | 1.面层材料种类、厚度:8~12厚地砖面层，横向铺配套防滑条地砖(1:1水泥砂浆勾缝） 2.20厚1:3干硬性水泥砂浆粘结层 3.素水泥浆结合层一道（内掺建筑胶） 4.混凝土强度等级:60厚C20混凝土 5.垫层材料种类、厚度:300厚3:7灰土，宽出面层300mm 6.素土夯实 7.具体做法详见图集12J003 10B/A8 8.其他:未尽事项详见图纸、招标文件、工程量清单计价说明、国家相关规范等 | m2 | 64.3 | 238.92 | 15362.56
|  | 钢筋工程 |  |  |  |  | 6679781.34
33 | 010515001015 | 现浇构件钢筋 | 1.钢筋种类、规格:I级钢筋，现浇构件钢 圆钢 φ10以内 2.综合考虑:综合考虑:砼浇筑方式、钢筋规格、连接方式、安装部位等，包括钢筋制作、运输、损耗、绑扎、安装、焊接、电渣压力焊、钢筋机械连接等接头（综合接头形式）、马凳钢筋、浇捣混凝土时钢筋维护等，可能发生的倒运、存放、吊装、连接等，以及现浇构件中固定位置的支撑钢筋、双层钢筋用的隔铁、预制构件的吊钩及因钢筋加工综合开料和钢筋出厂实尺长度所引起钢筋非设计接驳或搭接长度、超高降效增加费等相关费用 3.其他：未尽事项详见图纸 | t | 66.716 | 4779.06 | 318839.77
34 | 010515001016 | 现浇构件钢筋 | 1.钢筋种类、规格:III级钢筋,现浇构件带肋钢筋 φ10以内 2.综合考虑:砼浇筑方式、钢筋规格、连接方式、安装部位等，包括钢筋制作、运输、损耗、绑扎、安装、焊接、电渣压力焊、钢筋机械连接等接头（综合接头形式）、马凳钢筋、浇捣混凝土时钢筋维护等，可能发生的倒运、存放、吊装、连接等，以及现浇构件中固定位置的支撑钢筋、双层钢筋用的隔铁、预制构件的吊钩及因钢筋加工综合开料和钢筋出厂实尺长度所引起钢筋非设计接驳或搭接长度、超高降效增加费等相关费用 3.其他：未尽事项详见图纸 | t | 430.174 | 4654.75 | 2002352.43
35 | 010515001017 | 现浇构件钢筋 | 1.钢筋种类、规格:III级钢筋,现浇构件带肋钢筋 φ25以内 2.综合考虑:砼浇筑方式、钢筋规格、连接方式、安装部位等，包括钢筋制作、运输、损耗、绑扎、安装、焊接、电渣压力焊、钢筋机械连接等接头（综合接头形式）、马凳钢筋、浇捣混凝土时钢筋维护等，可能发生的倒运、存放、吊装、连接等，以及现浇构件中固定位置的支撑钢筋、双层钢筋用的隔铁、预制构件的吊钩及因钢筋加工综合开料和钢筋出厂实尺长度所引起钢筋非设计接驳或搭接长度、超高降效增加费等相关费用 3.其他：未尽事项详见图纸 | t | 308.493 | 4249.65 | 1310987.28
36 | 010515001018 | 现浇构件钢筋 | 1.钢筋种类、规格:III级钢筋,现浇构件带肋钢筋 φ25以外 2.综合考虑:砼浇筑方式、钢筋规格、连接方式、安装部位等，包括钢筋制作、运输、损耗、绑扎、安装、焊接、电渣压力焊、钢筋机械连接等接头（综合接头形式）、马凳钢筋、浇捣混凝土时钢筋维护等，可能发生的倒运、存放、吊装、连接等，以及现浇构件中固定位置的支撑钢筋、双层钢筋用的隔铁、预制构件的吊钩及因钢筋加工综合开料和钢筋出厂实尺长度所引起钢筋非设计接驳或搭接长度、超高降效增加费等相关费用 3.其他：未尽事项详见图纸 | t | 4.536 | 4250.29 | 19279.32
37 | 010515001019 | 现浇构件钢筋 | 1.钢筋种类、规格:III级钢筋带E,现浇构件带肋钢筋 HRB400E φ10以内 2.综合考虑:砼浇筑方式、钢筋规格、连接方式、安装部位等，包括钢筋制作、运输、损耗、绑扎、安装、焊接、电渣压力焊、钢筋机械连接等接头（综合接头形式）、马凳钢筋、浇捣混凝土时钢筋维护等，可能发生的倒运、存放、吊装、连接等，以及现浇构件中固定位置的支撑钢筋、双层钢筋用的隔铁、预制构件的吊钩及因钢筋加工综合开料和钢筋出厂实尺长度所引起钢筋非设计接驳或搭接长度、超高降效增加费等相关费用 3.其他：未尽事项详见图纸 | t | 99.406 | 4680.25 | 465244.93
38 | 010515001020 | 现浇构件钢筋 | 1.钢筋种类、规格:III级钢筋带E,现浇构件带肋钢筋 HRB400E φ25以内 2.综合考虑:砼浇筑方式、钢筋规格、连接方式、安装部位等，包括钢筋制作、运输、损耗、绑扎、安装、焊接、电渣压力焊、钢筋机械连接等接头（综合接头形式）、马凳钢筋、浇捣混凝土时钢筋维护等，可能发生的倒运、存放、吊装、连接等，以及现浇构件中固定位置的支撑钢筋、双层钢筋用的隔铁、预制构件的吊钩及因钢筋加工综合开料和钢筋出厂实尺长度所引起钢筋非设计接驳或搭接长度、超高降效增加费等相关费用 3.其他：未尽事项详见图纸 | t | 227.635 | 4375.73 | 996069.3
39 | 010515001021 | 现浇构件钢筋 | 1.钢筋种类、规格:III级钢筋带E,现浇构件带肋钢筋 HRB400Eφ25以外 2.综合考虑:砼浇筑方式、钢筋规格、连接方式、安装部位等，包括钢筋制作、运输、损耗、绑扎、安装、焊接、电渣压力焊、钢筋机械连接等接头（综合接头形式）、马凳钢筋、浇捣混凝土时钢筋维护等，可能发生的倒运、存放、吊装、连接等，以及现浇构件中固定位置的支撑钢筋、双层钢筋用的隔铁、预制构件的吊钩及因钢筋加工综合开料和钢筋出厂实尺长度所引起钢筋非设计接驳或搭接长度、超高降效增加费等相关费用 3.其他：未尽事项详见图纸 | t | 10.674 | 4347.66 | 46406.92
40 | 010515001022 | 现浇构件钢筋 | 1.钢筋种类、规格:I级钢筋，现浇构件箍筋 圆钢 φ10以内 2.综合考虑:砼浇筑方式、钢筋规格、连接方式、安装部位等，包括钢筋制作、运输、损耗、绑扎、安装、焊接、电渣压力焊、钢筋机械连接等接头（综合接头形式）、马凳钢筋、浇捣混凝土时钢筋维护等，可能发生的倒运、存放、吊装、连接等，以及现浇构件中固定位置的支撑钢筋、双层钢筋用的隔铁、预制构件的吊钩及因钢筋加工综合开料和钢筋出厂实尺长度所引起钢筋非设计接驳或搭接长度、超高降效增加费等相关费用 3.其他：未尽事项详见图纸 | t | 66.716 | 5779.7 | 385598.47
41 | 010515001023 | 现浇构件钢筋 | 1.钢筋种类、规格:III级箍筋，现浇构件箍筋 带肋钢筋(HRB400内) φ10以内 2.综合考虑:砼浇筑方式、钢筋规格、连接方式、安装部位等，包括钢筋制作、运输、损耗、绑扎、安装、焊接、电渣压力焊、钢筋机械连接等接头（综合接头形式）、马凳钢筋、浇捣混凝土时钢筋维护等，可能发生的倒运、存放、吊装、连接等，以及现浇构件中固定位置的支撑钢筋、双层钢筋用的隔铁、预制构件的吊钩及因钢筋加工综合开料和钢筋出厂实尺长度所引起钢筋非设计接驳或搭接长度、超高降效增加费等相关费用 3.其他：未尽事项详见图纸 | t | 171.449 | 6133.56 | 1051592.73
42 | 010515001024 | 现浇构件钢筋 | 1.钢筋种类、规格:III级箍筋，现浇构件箍筋 带肋钢筋(HRB400内) φ10以外 2.综合考虑:砼浇筑方式、钢筋规格、连接方式、安装部位等，包括钢筋制作、运输、损耗、绑扎、安装、焊接、电渣压力焊、钢筋机械连接等接头（综合接头形式）、马凳钢筋、浇捣混凝土时钢筋维护等，可能发生的倒运、存放、吊装、连接等，以及现浇构件中固定位置的支撑钢筋、双层钢筋用的隔铁、预制构件的吊钩及因钢筋加工综合开料和钢筋出厂实尺长度所引起钢筋非设计接驳或搭接长度、超高降效增加费等相关费用 3.其他：未尽事项详见图纸 | t | 15.208 | 4641.16 | 70582.76
43 | 010516002002 | 预埋铁件 | 1.铁件尺寸：设计图示 2.综合考虑：钢材类型、规格及制安、运输、刷防护材料、油漆等一切完成该工程项目所需所有施工工序的主要、次要等一切工作内容的相关费用 3.其他：未尽事项详见图纸、招标文件、工程量清单计价说明、国家相关规范等 | t | 1.062 | 12078.56 | 12827.43
|  | 装配式混凝土工程 |  |  |  |  | 9144995.53
44 | 穗011210007001 | 非承重隔墙 | 1.隔墙类型:ALC轻质隔墙板 2.厚度:200mm厚 3.砂浆配合比:M5水泥砂浆 4.综合考虑:原材料采购（包括混凝土构件内钢筋、预埋件、模板）、生产加工、运输、堆放、结合面清理、施工高度、构件吊装（包括但不限于：起重吊机等大型机械设备基础费用和对起重吊机行走路线进行加固的费用，吊装过程中需搭设的临时操作平台的费用）、就位、校正、垫实、钢支撑固定及拆除、接头钢筋调直、焊接、搭设、PC构件吊点修补、座浆料铺筑、嵌缝、与现浇构件接缝处理、养护、所有管线、电缆、洞口及其他设计图纸包含的预埋件的预留预埋等费用 5.含超高降效费 6.其他:未尽事项详见图纸、招标文件、工程量清单计价说明、国家相关规范等 | m2 | 459.57 | 144.42 | 66371.1
45 | 01B002 | 装配式混凝土板 | 1.构件类型:叠合板 2.构件混凝土强度等级:C30 3.钢筋含量:满足设计要求 4.含超高降效费 5.综合考虑:原材料采购（包括混凝土构件内钢筋、预埋件、模板）、生产加工、运输、堆放、结合面清理、施工高度、构件吊装（包括但不限于：起重吊机等大型机械设备基础费用和对起重吊机行走路线进行加固的费用，吊装过程中需搭设的临时操作平台的费用）、就位、校正、垫实、钢支撑固定及拆除、接头钢筋调直、焊接、搭设、PC构件吊点修补、座浆料铺筑、嵌缝、与现浇构件接缝处理、养护、所有管线、电缆、洞口及其他设计图纸包含的预埋件的预留预埋等费用 6.其他:未尽事项详见图纸、招标文件、工程量清单计价说明、国家相关规范等 | m3 | 1250.49 | 3347.96 | 4186590.5
46 | 穗011210007002 | 非承重隔墙 | 1.隔墙类型:ALC轻质隔墙板 2.厚度:100mm厚 3.砂浆配合比:综合考虑砂浆配合比 4.含超高降效费 5.综合考虑:原材料采购（包括混凝土构件内钢筋、预埋件、模板）、生产加工、运输、堆放、结合面清理、施工高度、构件吊装（包括但不限于：起重吊机等大型机械设备基础费用和对起重吊机行走路线进行加固的费用，吊装过程中需搭设的临时操作平台的费用）、就位、校正、垫实、钢支撑固定及拆除、接头钢筋调直、焊接、搭设、PC构件吊点修补、座浆料铺筑、嵌缝、与现浇构件接缝处理、养护、所有管线、电缆、洞口及其他设计图纸包含的预埋件的预留预埋等费用 6.其他:未尽事项详见图纸、招标文件、工程量清单计价说明、国家相关规范等 | m2 | 9619.34 | 101.09 | 972419.08
47 | 穗010518006001 | 装配式混凝土其他 | 1.构件类型:预制飘窗 2.构件混凝土强度等级:C30 3.钢筋含量:满足设计要求 4.砂浆配合比:综合考虑砂浆配合比 5.含超高降效费 6.综合考虑:原材料采购（包括混凝土构件内钢筋、预埋件、模板）、生产加工、运输、堆放、结合面清理、施工高度、构件吊装（包括但不限于：起重吊机等大型机械设备基础费用和对起重吊机行走路线进行加固的费用，吊装过程中需搭设的临时操作平台的费用）、就位、校正、垫实、钢支撑固定及拆除、接头钢筋调直、焊接、搭设、PC构件吊点修补、座浆料铺筑、嵌缝、与现浇构件接缝处理、养护、所有管线、电缆、洞口及其他设计图纸包含的预埋件的预留预埋等费用 7.其他:未尽事项详见图纸、招标文件、工程量清单计价说明、国家相关规范等 | m3 | 771.01 | 4300.86 | 3316006.07
48 | 穗010518007001 | 装配式后浇混凝土 | 1.部位:叠合板 2.混凝土种类:商品混凝土（泵送） 3.混凝土强度等级:C30 4.含超高降效费 5.综合考虑:施工高度、混凝土接触面旧口处理、混凝土浇捣、看护、养护 6.其他:未尽事项详见图纸、招标文件、工程量清单计价说明、国家相关规范等 | m3 | 111.5 | 558.57 | 62280.56
49 | 01B003 | 后浇混凝土钢筋 | 1.钢筋种类、规格:HRB400III级钢筋 2.综合考虑:砼浇筑方式、钢筋规格、连接方式、安装部位等，包括钢筋制作、运输、损耗、绑扎、安装、焊接、电渣压力焊、钢筋机械连接等接头（综合接头形式）、浇捣混凝土时钢筋维护等，可能发生的倒运、存放、吊装、连接等，以及现浇构件中固定位置的支撑钢筋、双层钢筋用的隔铁、预制构件的吊钩及因钢筋加工综合开料和钢筋出厂实尺长度所引起钢筋非设计接驳或搭接长度、超高降效增加费等相关费用 3.其他:未尽事项详见图纸、招标文件、工程量清单计价说明、国家相关规范等 | t | 104.339 | 4736.23 | 494173.5
50 | 01B004 | 结构拉缝 | 1.构件类型:混凝土构造墙结构拉缝 2.综合考虑横向和竖向结构拉缝 3.拉缝材料、规格:增塑聚氯乙烯（PVC-U)型材 4.固定钢筋φ10@300 5.建筑物超高增加人工、机械降效率 6.其他:未尽事项详见图纸、招标文件、工程量清单计价说明、国家相关规范等 | m | 2189.17 | 21.54 | 47154.72
|  | 金属结构工程 |  |  |  |  | 1824421.74
51 | 010607005004 | 砌块墙钢丝网加固 | 1.材料品种、规格:镀锌电焊钢丝网（Φ1.0mm*20mm*20mm、Φ0.5mm*20mm*20mm、Φ0.9mm*12.7mm*12.7mm） 2.加固方式:水泥钉钉挂 3.包含超高降效增加费 4.其他:未尽事项详见图纸、招标文件、工程量清单计价说明、国家相关规范等 | m2 | 68712.14 | 21.56 | 1481433.74
52 | 010607005005 | 耐碱玻纤布 | 1.材料品种、规格:耐碱玻纤网格布 2.包含超高降效增加费 3.其他:未尽事项详见图纸、招标文件、工程量清单计价说明、国家相关规范等 | m2 | 614.78 | 16.14 | 9922.55
53 | 010606008002 | 钢梯 | 1.图集及图纸大样：JT-04-13、JT-02-5 2.梯梁:3厚发纹φ50不锈钢管 3.踏步:3厚发纹φ50不锈钢管 4.立杆:3厚发纹φ50不锈钢管 5.钢梯形式:爬式，综合考虑安装高度、安装部位 6.包含超高降效增加费 7.综合考虑:钢爬梯及连接件的制作、安装、运输、除锈、防腐、油漆等 8.其他:未尽事项详见图纸、招标文件、工程量清单计价说明、国家相关规范等 | t | 0.744 | 9641.38 | 7173.19
54 | 010606013003 | 零星钢构件 | 1.构件名称:电梯机房预埋吊钩 2.包含超高降效增加费 3.其他:未尽事项详见图纸、招标文件、工程量清单计价说明、国家相关规范等 | t | 0.17 | 18828.24 | 3200.8
55 | 010607004001 | 防鼠防虫网 | 1.构件名称:防鼠防虫网 2.包含超高降效增加费 3.其他:未尽事项详见图纸、招标文件、工程量清单计价说明、国家相关规范等 | m2 | 4.08 | 43.49 | 177.44
56 | 穗010514003001 | 成品烟道及通风道 | 1.工程部位:所有厨房 2.排烟井均采用成品烟道 3.综合考虑止回阀等各种配件 4.图集:粤14J/T906图集，C-N42型号 5.含超高降效费 6.其他:未尽事项详见图纸、招标文件、工程量清单计价说明、国家相关规范等 | m | 1351.66 | 213.11 | 288052.26
57 | 穗010514003002 | 商业烟道 | 1.构件名称:商业烟道 2.构件断面周长:详见平面 3.砖砌体强度等级、规格及砂浆配合比:详见设计总说明 4.烟道内壁:1.0厚镀锌钢板衬底 5.含超高降效费 6.其他:未尽事项详见图纸、招标文件、工程量清单计价说明、国家相关规范等 | m | 14.96 | 1417.13 | 21200.26
58 | 粤R2-5-1 | 消防水池盖板 | 1.部位：消防水池井盖板 1540*1540mm 2.盖板材料规格：5厚不锈钢板，3厚50*50 不锈钢管焊接格栅、3厚20*20不锈钢管焊接防坠落格栅 3.计价综合考虑：预埋钢筋环、不锈钢锁牌、品种、规格、厚度、单构件质量、连接方式、跨度、安装高度、场内外运距、暗室施工增加费等 4.计价包括：材料费用、材料运输、加工制作、运输、拼接、安装、探伤、拆除、钢材回收等相关费用。连接件、焊条、铆钉、螺栓（不含预埋螺栓、高强螺栓）等所有辅助材料计入综合单价内。 5.完成本清单项目所需的一切相关工作 | m2 | 12.63 | 1050 | 13261.5
|  | 门窗工程 |  |  |  |  | 6827643.94
59 | 010801002001 | 木质门带套 | 1.门类型:木质门（带门套） 2.门框、扇材质:材料选型、厚度需符合国家和设计标准。门饰面材质、图案按图综合考虑 3.综合考虑:单、双扇门框（套）、门扇制作、亮子、玻璃、门锁、拉手、磁吸、闭门器、地弹簧、特殊五金、各种小五金配件、贴脸、盖口条、披水条、油漆、刷防腐油、塞口、填缝、运输等相关费用 4.包括:框扇、玻璃、运输、安装、打胶、五金配件、周边塞缝防腐、防雷处理、超高降效增加费等相关费用 5.其他:未尽事项详见图纸、招标文件、工程量清单计价说明、国家相关规范等 | m2 | 1987.6 | 478.63 | 951324.99
60 | 010802003006 | 甲级钢质防火门 | 1.门种类：甲级防火门 2.门框、扇材质:材料选型、厚度需符合国家和设计标准 3.综合考虑:单、双扇防火门制作、亮子、玻璃、视窗、门锁、拉手、磁吸、闭门器、地弹簧、顺位器、特殊五金、各种小五金配件、贴脸、盖口条、披水条、油漆、刷防腐油、塞口、填缝、运输等相关费用 4.包括:框扇、玻璃、运输、安装、打胶、五金配件、周边塞缝防腐、防雷处理、超高降效增加费等相关费用 5.其他:未尽事项详见图纸、招标文件、工程量清单计价说明、国家相关规范等 | m2 | 1038.97 | 530.52 | 551194.36
61 | 010802003007 | 丙级钢质防火门 | 1.门类型:丙级钢制防火门 2.门框、扇材质:材料选型、厚度需符合国家和设计标准 3.综合考虑:单、双扇防火门制作、亮子、玻璃、视窗、门锁、拉手、磁吸、闭门器、地弹簧、顺位器、特殊五金、各种小五金配件、贴脸、盖口条、披水条、油漆、刷防腐油、塞口、填缝、运输等相关费用 4.包括:框扇、玻璃、运输、安装、打胶、五金配件、周边塞缝防腐、防雷处理、超高降效增加费等相关费用 5.其他:未尽事项详见图纸、招标文件、工程量清单计价说明、国家相关规范等 | m2 | 237.79 | 386.76 | 91967.66
62 | 010801004001 | 木质防火门 | 1.门类型:乙级木质防火门 2.门框、扇材质:材料选型、厚度需符合国家和设计标准。门饰面材质、图案按图综合考虑 3.隔音材料种类、规格:综合考虑 4.综合考虑:单、双扇防火门制作、亮子、玻璃、视窗、门锁、拉手、磁吸、闭门器、地弹簧、顺位器、特殊五金、各种小五金配件、贴脸、盖口条、披水条、油漆、刷防腐油、塞口、填缝、运输等相关费用 5.包括:框扇、玻璃、运输、安装、打胶、五金配件、周边塞缝防腐、防雷处理、超高降效增加费等相关费用 6.其他:未尽事项详见图纸、招标文件、工程量清单计价说明、国家相关规范等 | m2 | 557.56 | 487.61 | 271871.83
63 | 010807001002 | 金属(塑钢、断桥)窗 | 1.框、扇材质:铝合金窗固定窗 2.玻璃品种、厚度:6LOW-E+12A+6厚浅灰中空玻璃，6LOW-E+12Ar+6厚浅灰中空玻璃 3.综合考虑:亮子、玻璃安装、打胶、五金配件、周边塞缝、油漆涂料、油漆涂料厚度、防腐、防雷塞口、填缝、磨砂等 4.计价包括:框扇、玻璃、运输、安装、打胶、油漆涂料、五金配件、周边塞缝、防腐、磨砂、防雷处理、超高降效增加费等相关费用 5.其他:未尽事项详见图纸、招标文件、工程量清单计价说明、国家相关规范等 | m2 | 799.73 | 671.55 | 537058.68
64 | 010807001003 | 金属(塑钢、断桥)窗 | 1.框、扇材质:铝合金窗平开窗 2.玻璃品种、厚度:6LOW-E+12A+6厚浅灰中空玻璃，6LOW-E+12Ar+6厚浅灰中空玻璃 3.综合考虑:窗纱、亮子、玻璃安装、打胶、五金配件、周边塞缝、油漆涂料、油漆涂料厚度、防腐、防雷塞口、填缝、磨砂等 4.计价包括:窗纱、框扇、玻璃、运输、安装、打胶、油漆涂料、五金配件、周边塞缝、防腐、磨砂、防雷处理、超高降效增加费等相关费用 5.其他:未尽事项详见图纸、招标文件、工程量清单计价说明、国家相关规范等 | m2 | 1114.65 | 543.05 | 605310.68
65 | 010807003002 | 金属百叶窗 | 1.窗种类:铝合金框百叶窗 2.综合考虑亮子、玻璃安装、执手、等各种五金配件，油漆、防腐油、塞口、填缝等 3.计价包括制作、安装、各种五金配件、油漆、刷防腐油、塞口、填缝、防雷、材料运输、超高施工增加费等相关费用 4.其他:未尽事项详见图纸、招标文件、工程量清单计价说明、国家相关规范等 | m2 | 284.78 | 453.47 | 129139.19
66 | 010802001001 | 金属门 | 1.门类型:铝合金推拉门 2.门框、扇材质:铝合金，材料选型、厚度需符合国家和设计标准 3.玻璃品种、厚度:6LOW-E+12A+6厚浅灰中空玻璃，6LOW-E+12Ar+6厚浅灰中空玻璃 4.综合考虑:单、双扇铝合金门制作、亮子、玻璃、门锁、拉手、磁吸、闭门器、地弹簧、特殊五金、各种小五金配件、贴脸、盖口条、披水条、油漆、刷防腐油、塞口、填缝、运输等相关费用 5.包括:框扇、玻璃、运输、安装、打胶、五金配件、周边塞缝防腐、防雷处理、超高降效增加费等相关费用 6.其他:未尽事项详见图纸、招标文件、工程量清单计价说明、国家相关规范等 | m2 | 4105.6 | 738.33 | 3031287.65
67 | 010807002001 | 防火窗 | 1.防火等级：乙级防火窗 2.框、扇材质:综合考虑，材料选型、厚度需符合国家和设计标准 3..综合考虑:门框（套）、门扇、亮子、玻璃、门锁、拉手、磁吸、闭门器、地弹簧、特殊五金、各种小五金配件、贴脸、盖口条、披水条、油漆、刷防腐油、塞口、填缝、运输、超高降效增加费等相关费用 4.其他:未尽事项详见图纸、招标文件、工程量清单计价说明、国家相关规范等 | m2 | 1019.38 | 645.97 | 658488.9
|  | 屋面及防水工程 |  |  |  |  | 946995.63
68 | 010902001001 | 屋面卷材防水 R-1/2/3 | 1.卷材品种、规格、厚度:1.5厚自粘聚合物改性沥青防水卷材2道 2.综合考虑:搭接以及附加层、加强层的增加等相关费用 3.包括:材料费用、材料运输、基层处理、刷底油、铺防水卷材、接缝、阴阳角 4.包含超高降效增加费 5.其他:未尽事项详见图纸、招标文件、工程量清单计价说明、国家相关规范等 | m2 | 650.08 | 60.55 | 39362.34
69 | 010902002003 | 屋面涂膜防水 R-1/2/3 | 1.防水膜品种:2.0厚非固化橡胶沥青防水涂料 2.综合考虑:涂膜遍数,包括:材料费用、材料运输、基层处理、刷基层处理剂、涂刷防水膜、综合考虑搭接以及附加层、加强层的增加等相关费用 3.包含超高降效增加费 4.其他:未尽事项详见图纸、招标文件、工程量清单计价说明、国家相关规范等 | m2 | 650.08 | 57.7 | 37509.62
70 | 010904002010 | 雨棚涂膜防水 R-4 | 1.防水膜品种:2厚聚氨酯防水涂料 2.综合考虑:涂膜遍数 3.包括:材料费用、材料运输、基层处理、刷基层处理剂、涂刷防水膜、搭接、上翻以及附加层、加强层的增加等相关费用 4.其他:未尽事项详见图纸、招标文件、工程量清单计价说明、国家相关规范等 | m2 | 23.34 | 53.61 | 1251.26
71 | 010902003005 | 上人平屋面(有保温层) R-1 | 1.刚性层厚度:50厚(最薄处)C20细石混凝土防水找坡层(最厚处根据平面找坡计算),抗渗等级不低于P6,内配筋Φ4@150双向(置于该层上半部,保护层厚度≥15),平面内间距≤4000设纵横分格缝,缝宽20,钢筋断开,缝内嵌硅酮密封膏 2.15厚WSM15水泥砂浆找平层 3.钢筋混凝土屋面结构板,表面清扫干净,用WSM15水泥砂浆补平孔洞,若顶板发现裂缝或空鼓,需先做处理 4.包含超高降效增加费 5.其他:未尽事项详见图纸、招标文件、工程量清单计价说明、国家相关规范等 | m2 | 277.03 | 81.37 | 22541.93
72 | 010902003006 | 上人平屋面(有保温层) R-1 | 1.刚性层厚度:50厚C20细石混凝土,抗渗等级不低于P6,内配筋Φ4@150双向(置于该层上半部,保护层厚度≥15),平面内间距≤4000设纵横分格缝,缝宽20,钢筋断开,缝内嵌硅酮密封膏 2.最薄30厚C20细石混凝土找坡，随捣随压实磨平 3.钢筋混凝土屋面结构板,表面清扫干净,用WSM15水泥砂浆补平孔洞,若顶板发现裂缝或空鼓,需先做处理 4.包含超高降效增加费 5.其他:未尽事项详见图纸、招标文件、工程量清单计价说明、国家相关规范等 | m2 | 277.03 | 92.4 | 25597.57
73 | 010902003007 | 屋面块料面 | 1.部位：屋面 2.面层材料:8~10厚地砖铺平拍实,缝宽5~8,M25水泥砂浆填缝 3.结合层厚度、材料种类:25厚（DSM15）水泥砂浆 4.综合考虑:块料厚度、颜色，块料的规格、颜色、铺贴样式、开孔尺寸、磨边形状、开槽类别、嵌缝、找平层及结合层砂浆种类、配合比、厚度等 5.其他:未尽事项详见图纸、招标文件、工程量清单计价说明、国家相关规范等 | m2 | 277.03 | 91.71 | 25406.42
74 | 010902003008 | 不上人平屋面 R-2/3 | 1.刚性层厚度:40厚(最薄处)C20细石混凝土防水找坡层(最厚处根据平面找坡计算),抗渗等级不低于P6,内配筋Φ4@150双向(置于该层上半部,保护层厚度≥15),平面内间距≤4000设纵横分格缝,缝宽20,钢筋断开,缝内嵌硅酮密封膏 2.15厚WSM15水泥砂浆找平层 3.钢筋混凝土屋面结构板,表面清扫干净,用WSM15水泥砂浆补平孔洞,若顶板发现裂缝或空鼓,需先做处理 4.包含超高降效增加费 5.其他:未尽事项详见图纸、招标文件、工程量清单计价说明、国家相关规范等 | m2 | 59.39 | 76.4 | 4537.4
75 | 010902003009 | 不上人平屋面 R-2/3 | 1.刚性层厚度:40厚C20细石混凝土,抗渗等级不低于P6,内配筋Φ4@150双向(置于该层上半部,保护层厚度≥15),平面内间距≤4000设纵横分格缝,缝宽20,钢筋断开,缝内嵌硅酮密封膏 2.最薄30厚C20细石混凝土找坡，随捣随压实磨平 3.钢筋混凝土屋面结构板,表面清扫干净,用WSM15水泥砂浆补平孔洞,若顶板发现裂缝或空鼓,需先做处理 4.包含超高降效增加费 5.其他:未尽事项详见图纸、招标文件、工程量清单计价说明、国家相关规范等 | m2 | 59.39 | 87.43 | 5192.47
76 | 010902003010 | 有组织排水雨棚 R-4 | 1.8厚WS M20水泥砂浆 2.15厚WSM15水泥砂浆找坡 3.包含超高降效增加费 4.其他:未尽事项详见图纸、招标文件、工程量清单计价说明、国家相关规范等 | m2 | 23.34 | 34.06 | 794.96
77 | 010904002011 | 楼(地)面涂膜防水 | 1.涂膜厚度、遍数:2.0厚聚合物水泥防水涂料(II型) 2.综合考虑:涂膜遍数,包括:材料费用、材料运输、基层处理、刷基层处理剂、涂刷防水膜、综合考虑搭接以及附加层、加强层的增加等相关费用 3.包含超高降效增加费 4.其他:未尽事项详见图纸、招标文件、工程量清单计价说明、国家相关规范等 | m2 | 3206.78 | 48 | 153925.44
78 | 010904002012 | 楼(地)面涂膜防水 | 1.涂膜厚度、遍数:1.5厚聚合物水泥防水涂料(II型) 2.综合考虑:涂膜遍数,包括:材料费用、材料运输、基层处理、刷基层处理剂、涂刷防水膜、综合考虑搭接以及附加层、加强层的增加等相关费用 3.包含超高降效增加费 4.其他:未尽事项详见图纸、招标文件、工程量清单计价说明、国家相关规范等 | m2 | 6427.95 | 36.14 | 232306.11
79 | 010903002001 | 墙面涂膜防水 | 1.涂膜厚度、遍数:2.0厚聚合物水泥防水涂料(II型) 2.综合考虑:涂膜遍数,包括:材料费用、材料运输、基层处理、刷基层处理剂、涂刷防水膜、综合考虑搭接以及附加层、加强层的增加等相关费用 3.包含超高降效增加费 4.其他:未尽事项详见图纸、招标文件、工程量清单计价说明、国家相关规范等 | m2 | 3557.83 | 53.26 | 189490.03
80 | 010903002002 | 墙面涂膜防水 | 1.涂膜厚度、遍数:1.2厚聚合物水泥防水涂料(II型) 2.综合考虑:涂膜遍数,包括:材料费用、材料运输、基层处理、刷基层处理剂、涂刷防水膜、综合考虑搭接以及附加层、加强层的增加等相关费用 3.包含超高降效增加费 4.其他:未尽事宜参照图纸、招标文件及国家规范的相关要求完成此项目 | m2 | 4493.52 | 28.06 | 126088.17
81 | 010903002003 | 墙面涂膜防水 | 1.涂膜厚度、遍数:2厚水泥基渗透结晶型防水涂料 2.涂抹部位：水池侧壁、顶板及底板 3.综合考虑:涂膜遍数,包括:材料费用、材料运输、基层处理、刷基层处理剂、涂刷防水膜、综合考虑搭接以及附加层、加强层的增加等相关费用 4.包含超高降效增加费 5.其他:未尽事宜参照图纸、招标文件及国家规范的相关要求完成此项目 | m2 | 112.35 | 51.14 | 5745.58
82 | 010904002013 | 天棚涂膜防水 | 1.涂膜厚度、遍数:1.0厚聚合物水泥防水涂料(II型) 2.综合考虑:涂膜遍数,包括:材料费用、材料运输、基层处理、刷基层处理剂、涂刷防水膜、综合考虑搭接以及附加层、加强层的增加等相关费用 3.包含超高降效增加费 4.其他:未尽事项详见图纸、招标文件、工程量清单计价说明、国家相关规范等 | m2 | 3180.17 | 24.29 | 77246.33
|  | 保温、隔热、防腐工程 |  |  |  |  | 2569477.35
83 | 011001001001 | 保温隔热屋面 R-1/2 | 1.保温隔热材料品种、规格、厚度:100厚(施工厚度)RC型(雨槽)B1级挤塑聚苯乙烯泡沫塑料板(X250,压缩强度≥250kpa,带表皮)(板厚最终以节能计算为准),拼缝处贴胶带 2.包含超高降效增加费 3.其他:未尽事项详见图纸、招标文件、工程量清单计价说明、国家相关规范等 | m2 | 650.08 | 94.48 | 61419.56
84 | 011003001002 | 聚乙烯薄膜隔离层 R-3 | 1.隔离层品种、规格、厚度:0.4mm厚聚乙烯薄膜隔离层 2.综合考虑:基层处理、铺设隔离层，虑搭接以及附加层、加强层的增加 3.其他:未尽事项详见图纸、招标文件、工程量清单计价说明、国家相关规范等 | m2 | 77.67 | 21.96 | 1705.63
85 | 011001003002 | 保温隔热墙面 | 1.保温凝胶A级(13厚，以节能计算为准） 2.包含超高降效增加费 3.其他:未尽事项详见图纸、招标文件、工程量清单计价说明、国家相关规范等 | m2 | 34151.14 | 31.07 | 1061075.92
86 | 011001003003 | 保温隔热墙面 | 1.保温凝胶A级(17厚，以节能计算为准） 2.包含超高降效增加费 3.其他:未尽事项详见图纸、招标文件、工程量清单计价说明、国家相关规范等 | m2 | 34151.14 | 42.32 | 1445276.24
|  | 措施项目 |  |  |  |  | 10399566.30
87 | 粤011701008002 | 附着式电动整体提升架 | 1.部位:塔楼 2.搭设高度:综合考虑 3.包括:包括:选择附墙点与主体连接及拆除，附墙件的安拆；架体拼装、爬升及空中解体，提升、防坠系统安拆，动力系统的安拆调试，使用过程中的维护保养，架体调试运行，材料运输及堆放等。以及整体提升架的日常维护及使用费 4.其他:未尽事项详见图纸、招标文件、工程量清单计价说明、国家相关规范等 | m2 | 27843.25 | 37.23 | 1036604.2
88 | 粤011701008003 | 综合钢脚手架 | 1.部位:地下室 2.搭设高度:综合考虑 3.包括:挖坑、立杆、驳接止扣、铺板、绑扎、立柱、垫脚及上部挑出承托和拉杆、挂安全网等全部搭设过程；加固维修和安全管理、完工拆除工作；拆除后的材料分类整理、绑扎、堆放及场内外运输，钢棚料及附件的油漆维护及使用费 4.其他:未尽事项详见图纸、招标文件、工程量清单计价说明、国家相关规范等 | m2 | 3093.69 | 56.11 | 173586.95
89 | 粤011701015001 | 电梯井脚手架 | 1.部位:塔楼 2.搭设高度:综合考虑 3.包括:挖坑、立杆、驳接止扣、铺板、绑扎、立柱、垫脚及上部挑出承托和拉杆、挂安全网等全部搭设过程；加固维修和安全管理、完工拆除工作；拆除后的材料分类整理、绑扎、堆放及场内外运输，钢棚料及附件的油漆维护及使用费 4.其他:未尽事项详见图纸、招标文件、工程量清单计价说明、国家相关规范等 | 座 | 4 | 42016.18 | 168064.72
90 | 穗011701020001 | 电动吊篮 | 1.设备名称:电动吊篮 | m2 | 30936.94 | 12.93 | 400014.63
91 | 穗011702033001 | 装配式后浇混凝土模板 | 1.支模部位:塔楼 2.支模高度:综合考虑 3.形状、截面尺寸:综合考虑 4.综合考虑:各种木模板、支架等的支、拆、运输费用及模板、支架的摊销（或租赁）及因防火需要为模板支架淋水的费用 5.综合考虑:大空间、大体积混凝土所需增加的费用 6.其他:未尽事项详见图纸、招标文件、工程量清单计价说明、国家相关规范等 | m2 | 815.36 | 84.55 | 68938.69
92 | 011702011002 | 直形墙 | 1.支模部位:塔楼H≤3.6m 2.支模高度:综合考虑 3.形状、截面尺寸:综合考虑 4.综合考虑:各种木模板、支架等的支、拆、运输费用及模板、支架的摊销（或租赁）及因防火需要为模板支架淋水的费用 5.综合考虑:大空间、大体积混凝土所需增加的费用 6.其他:未尽事项详见图纸、招标文件、工程量清单计价说明、国家相关规范等 | m2 | 4075.13 | 48.59 | 198010.57
93 | 011702011003 | 直形墙 | 1.支撑高度:4.6m＜H≤5.6m 2.支模高度:综合考虑 3.形状、截面尺寸:综合考虑 4.综合考虑:各种木模板、支架等的支、拆、运输费用及模板、支架的摊销（或租赁）及因防火需要为模板支架淋水的费用 5.综合考虑:大空间、大体积混凝土所需增加的费用 6.其他:未尽事项详见图纸、招标文件、工程量清单计价说明、国家相关规范等 | m2 | 346.75 | 53.93 | 18700.23
94 | 011702011004 | 直形墙铝模板 | 1.支模部位:塔楼 2.支模高度:综合考虑 3.形状、截面尺寸:综合考虑 4.综合考虑:各种铝合金模板、支架等的支、拆、运输费用及模板、支架的摊销（或租赁）及因防火需要为模板支架淋水的费用 5.综合考虑:大空间、大体积混凝土所需增加的费用 6.其他:未尽事项详见图纸、招标文件、工程量清单计价说明、国家相关规范等 | m2 | 55585.81 | 78.1 | 4341251.76
95 | 011702002002 | 矩形柱 | 1.支模部位:塔楼 2.支模高度:综合考虑 3.形状、截面尺寸:综合考虑 4.综合考虑:各种木模板、支架等的支、拆、运输费用及模板、支架的摊销（或租赁）及因防火需要为模板支架淋水的费用 5.综合考虑:大空间、大体积混凝土所需增加的费用 6.其他:未尽事项详见图纸、招标文件、工程量清单计价说明、国家相关规范等 | m2 | 204.55 | 59.78 | 12228
96 | 011702003002 | 构造柱 | 1.支模部位:塔楼 2.支模高度:H≤3.6m 3.形状、截面尺寸:综合考虑 4.综合考虑:各种铝合金模板、木模板、支架等的支、拆、运输费用及模板、支架的摊销（或租赁）及因防火需要为模板支架淋水的费用 5.综合考虑:大空间、大体积混凝土所需增加的费用 6.其他:未尽事项详见图纸、招标文件、工程量清单计价说明、国家相关规范等 | m2 | 4574.83 | 74.55 | 341053.58
97 | 011702003003 | 构造柱铝模板 | 1.支模部位:塔楼 2.支模高度:H≤3.6m 3.形状、截面尺寸:综合考虑 4.综合考虑:各种铝合金模板、木模板、支架等的支、拆、运输费用及模板、支架的摊销（或租赁）及因防火需要为模板支架淋水的费用 5.综合考虑:大空间、大体积混凝土所需增加的费用 6.其他:未尽事项详见图纸、招标文件、工程量清单计价说明、国家相关规范等 | m2 | 9216.31 | 99 | 912414.69
98 | 011702006003 | 矩形梁 | 1.支模高度:H≤3.6m 2.形状、截面尺寸:25cm内 3.综合考虑:各种木模板、支架等的支、拆、运输费用及模板、支架的摊销（或租赁）及因防火需要为模板支架淋水的费用 4.综合考虑:大空间、大体积混凝土所需增加的费用 5.其他:未尽事项详见图纸、招标文件、工程量清单计价说明、国家相关规范等 | m2 | 884.11 | 71.47 | 63187.34
99 | 011702014003 | 有梁板 | 1.支模部位:塔楼 2.支模高度:H≤3.6m 3.形状、截面尺寸:综合考虑 4.综合考虑:各种木模板、支架等的支、拆、运输费用及模板、支架的摊销（或租赁）及因防火需要为模板支架淋水的费用 5.综合考虑:大空间、大体积混凝土所需增加的费用 6.其他:未尽事项详见图纸、招标文件、工程量清单计价说明、国家相关规范等 | m2 | 35.11 | 66.67 | 2340.78
100 | 011702014004 | 有梁板 | 1.支模部位:塔楼 2.支模高度:3.6m＜H≤4.6m 3.形状、截面尺寸:综合考虑 4.综合考虑:各种铝合金模板、支架等的支、拆、运输费用及模板、支架的摊销（或租赁）及因防火需要为模板支架淋水的费用 5.综合考虑:大空间、大体积混凝土所需增加的费用 6.其他:未尽事项详见图纸、招标文件、工程量清单计价说明、国家相关规范等 | m2 | 165.48 | 73.86 | 12222.35
101 | 011702009002 | 过梁 | 1.支模部位:塔楼 2.支模高度:综合考虑 3.形状、截面尺寸:综合考虑 4.综合考虑:各种钢模板、木模板、支架等的支、拆、运输费用及模板、支架的摊销（或租赁）及因防火需要为模板支架淋水的费用 5.综合考虑:大空间、大体积混凝土所需增加的费用 6.其他:未尽事项详见图纸、招标文件、工程量清单计价说明、国家相关规范等 | m2 | 80.7 | 53.58 | 4323.91
102 | 011702023001 | 雨篷、悬挑板、阳台板 | 1.支模部位:塔楼 2.支模高度:综合考虑 3.形状、截面尺寸:综合考虑 4.综合考虑:各种钢模板、木模板、支架等的支、拆、运输费用及模板、支架的摊销（或租赁）及因防火需要为模板支架淋水的费用 5.综合考虑:大空间、大体积混凝土所需增加的费用 6.其他:未尽事项详见图纸、招标文件、工程量清单计价说明、国家相关规范等 | m2 | 1573.7 | 79.06 | 124416.72
103 | 011702020001 | 栏板、反檐 | 1.支模部位:塔楼 2.支模高度:综合考虑 3.形状、截面尺寸:综合考虑 4.综合考虑:各种钢模板、木模板、支架等的支、拆、运输费用及模板、支架的摊销（或租赁）及因防火需要为模板支架淋水的费用 5.综合考虑:大空间、大体积混凝土所需增加的费用 6.其他:未尽事项详见图纸、招标文件、工程量清单计价说明、国家相关规范等 | m2 | 806.58 | 64.76 | 52234.12
104 | 011702008002 | 圈梁 | 1.支模部位:塔楼 2.支模高度:综合考虑 3.形状、截面尺寸:综合考虑 4.综合考虑:各种钢模板、木模板、支架等的支、拆、运输费用及模板、支架的摊销（或租赁）及因防火需要为模板支架淋水的费用 5.综合考虑:大空间、大体积混凝土所需增加的费用 6.其他:未尽事项详见图纸、招标文件、工程量清单计价说明、国家相关规范等 | m2 | 107.25 | 53.58 | 5746.46
105 | 011702022001 | 天沟(檐沟)、挑檐板模板 | 1.支模部位:塔楼 2.支模高度:综合考虑 3.形状、截面尺寸:综合考虑 4.综合考虑:各种钢模板、木模板、支架等的支、拆、运输费用及模板、支架的摊销（或租赁）及因防火需要为模板支架淋水的费用 5.综合考虑:大空间、大体积混凝土所需增加的费用 6.其他:未尽事项详见图纸、招标文件、工程量清单计价说明、国家相关规范等 | m2 | 61.79 | 71.38 | 4410.57
106 | 011702024002 | 楼梯模板 | 1.支模部位:塔楼 2.支模高度:综合考虑 3.形状、截面尺寸:综合考虑 4.清单工程量计算规则：水平投影面积 5.综合考虑:各种钢模板、木模板、支架等的支、拆、运输费用及模板、支架的摊销（或租赁）及因防火需要为模板支架淋水的费用 6.综合考虑:大空间、大体积混凝土所需增加的费用以及施工方案规定的其他情况 7.其他:未尽事项详见图纸、招标文件、工程量清单计价说明、国家相关规范等 | m2 | 594.96 | 185.39 | 110299.63
107 | 011702025002 | 反坎、门槛、墙基 | 1.支模部位:塔楼 2.支模高度:综合考虑 3.形状、截面尺寸:综合考虑 4.综合考虑:各种钢模板、木模板、支架等的支、拆、运输费用及模板、支架的摊销（或租赁）及因防火需要为模板支架淋水的费用 5.综合考虑:大空间、大体积混凝土所需增加的费用 6.其他:未尽事项详见图纸、招标文件、工程量清单计价说明、国家相关规范等 | m2 | 660.74 | 53.58 | 35402.45
108 | 011703001002 | 垂直运输 | 1.部位:塔楼 2.建筑物建筑类型及结构形式:综合考虑 3.建筑物檐口高度、层数:120m以内 4.综合考虑运输方式、运输途径、运输路线等，包括塔吊及其基础、塔吊与墙体等建（构）筑物间的拉结连接、吊机行走线路、卷扬机、外用电梯及配合机械费用和其它运输装置等 | m2 | 23560 | 87.26 | 2055845.6
109 | 011705001002 | 大型机械设备进出场及安拆 | 1.机械设备名称：自升式塔式起重机、施工电梯、塔式起重机固定式基础 带配重 2.包括：机械的进退场费用、安拆费用、设备基础浇筑和拆除及其他辅助的人工材料等一切费用 3.其他：未尽事项详见图纸、招标文件、工程量清单计价说明、国家相关规范等 | 项 | 1 | 258268.35 | 258268.35
合 计 | [6 empty] | 47019730.76