## 表-08 分部分项工程和单价措施项目清单与计价表
序号 | 项目编码 | 项目名称 | 项目特征描述 | 计量单位 | 工程量 | 金额（元）
[6 empty] | 综合单价 | 综合合价 | 其中
暂估价
|  | 装饰工程 |  |  |  |  | 15306121.18
|  | 精装修 |  |  |  |  | 4918493.54
|  | 5-3#、5-4#电梯厅 |  |  |  |  | 1611738.87
|  | 5-3#、5-4#电梯厅 地面装修 |  |  |  |  | 863975.24
1 | 011102003004 | 块料楼地面CT-03 | 1.面层材料品种、规格、颜色:600*600mm地砖 2.贴结合层厚度、材料种类:综合考虑 3.综合考虑:块料厚度、颜色，块料的规格、颜色、铺贴样式、开孔尺寸、磨边形状、开槽类别、嵌缝、找平层及结合层砂浆种类、配合比、厚度等 4.包括:基层处理、抹找平层、结合层、面层铺设、嵌缝、刷防护材料、块料损耗、下脚料、开孔、切角、磨边、抛光、防潮、防污、防渗漏、防锈、刷养护液或保护液、材料运输等相关费用 5.其他:未尽事项详见图纸、招标文件、工程量清单计价说明、国家相关规范等 | m2 | 1749 | 133.96 | 234296.04
2 | 011108001002 | 门槛石ST-01 | 1.工程部位:门槛 2.找平层厚度、砂浆配合比:综合考虑 3.贴结合层厚度、材料种类:综合考虑 4.面层材料品种、规格、颜色:20mm厚石材（ST-01） 5.综合考虑:块料厚度、颜色，石材的规格、颜色、铺贴样式、开孔尺寸、磨边形状、开槽类别、嵌缝、找平层及结合层砂浆种类、配合比、厚度等 6.包括:基层处理、抹找平层、结合层、面层铺设、嵌缝、刷防护材料、块料（石材）损耗、下脚料、开孔、切角、磨边、抛光、防潮、防污、防渗漏、防锈、刷养护液或保护液、晶面处理、材料运输等相关费用 7.在洞内、地下室内、库内或暗室内进行施工 8.其他:未尽事项详见图纸、招标文件、工程量清单计价说明、国家相关规范等 | m2 | 115.86 | 356.61 | 41316.83
3 | 011105006002 | 金属踢脚线MT-01 | 1.踢脚线高度:50mm 2.面层材料:不锈钢板饰面 3.基层材料种类、规格:综合考虑 4.找平层：综合考虑 5.刷专用界面剂 6.计价综合考虑：面层规格、颜色；基层做法、厚度；防护材料种类 7.计价包括：基层处理、找平砂浆制作、基层、面层、防护、材料运输等相关费用 8.当面层材料种、规格类发生变更时，调整面层材料的价差 9.其他:未尽事项详见图纸、招标文件、工程量清单计价说明、国家相关规范等 | m2 | 921.15 | 247.47 | 227956.99
4 | 011204003002 | 块料踢脚线CT-03 | 1.踢脚高度：60mm 2.面层材料品种、规格、颜色:CT-03瓷砖，厚度、颜色综合考虑 3.缝宽、嵌缝材料种类:专用填缝剂擦缝 4.结合层厚度、砂浆配合比:瓷砖专用胶粘剂,用量综合考虑 5.找平层砂浆厚度、配合比:综合考虑 6.素水泥浆遍数:刷素水泥浆一遍（掺水重5%108胶） 7.刷专用界面剂 8.综合考虑:圆、弧、锯齿等不规则墙面、块料的厚度、颜色、铺贴样式，开孔、磨边及形式、抛光、开槽、嵌缝、找平层及结合层砂浆（水泥胶结合层）种类及水泥砂浆的厚度、配合比、厚度等 9.包括:基层清理、底层、结合层、块料损耗、下脚料、开孔、切角、磨边、打蜡、嵌缝、抛光、开槽、防潮、防污、防渗漏、防锈等相关费用 10.其他:未尽事项详见图纸、招标文件、工程量清单计价说明、国家相关规范等 | m2 | 2146.42 | 167.91 | 360405.38
|  | 5-3#、5-4#电梯厅 墙面装修 |  |  |  |  | 684799.63
5 | 011204003003 | 块料墙柱面CT-04 | 1.面层材料品种、规格、颜色:300*600瓷砖，厚度、颜色综合考虑 2.缝宽、嵌缝材料种类:专用填缝剂擦缝 3.结合层厚度、砂浆配合比:瓷砖专用胶粘剂,用量综合考虑 4.找平层砂浆厚度、配合比:综合考虑 5.素水泥浆遍数:刷素水泥浆一遍（掺水重5%108胶） 6.刷专用界面剂. 7.综合考虑:圆、弧、锯齿等不规则墙面、块料的厚度、颜色、铺贴样式，开孔、磨边及形式、抛光、开槽、嵌缝、找平层及结合层砂浆（水泥胶结合层）种类及水泥砂浆的厚度、配合比、厚度等 8.包括:基层清理、底层、结合层、块料损耗、下脚料、开孔、切角、磨边、打蜡、嵌缝、抛光、开槽、防潮、防污、防渗漏、防锈等相关费用 9.其他:未尽事项详见图纸、招标文件、工程量清单计价说明、国家相关规范等 | m2 | 1143.13 | 165.61 | 189313.76
6 | 011204001002 | 干挂墙柱面石材 | 1.面层材料品种、规格、颜色：20mm厚石材，其他综合考虑 2.缝宽、嵌缝材料种类:专用填缝剂擦缝 3.粘贴方式：不锈钢干挂件，石材背面粘贴加固。（环氧树脂AB胶粘贴） 4.龙骨规格、种类：综合考虑 5.综合考虑:圆、弧、锯齿等不规则墙面、石材的厚度、颜色、铺贴样式，开孔、磨边及形式、抛光、开槽、嵌缝、石材的保护液 6.包括:基层清理、石材损耗、下脚料、开孔、切角、磨边、打蜡、嵌缝、抛光、开槽、防潮、防污、防渗漏、防锈等相关费用 7.其他:未尽事项详见图纸、招标文件、工程量清单计价说明、国家相关规范等 | m2 | 343.66 | 603.15 | 207278.53
7 | 011406001005 | 墙柱面油漆PT-01 | 1.部位:内墙面 2.油漆品种、刷漆遍数:无机装修涂料 3.综合考虑:油漆、腻子遍数，颜色、腻子种类、基底类型 4.包括:基层清理、刮腻子、油漆、刷喷涂料 5.其他:未尽事项详见图纸、招标文件、工程量清单计价说明、国家相关规范等 | m2 | 6443.54 | 30.1 | 193950.55
8 | 010808004002 | 电梯门套MT-01 | 1.MT-01古铜不锈钢（含门头） 2.9mm阻燃夹板 3.木龙骨(刷防火涂料) 4具体要求详见设计图纸及技术要求，完成该工作的一切工艺及工序 | m2 | 159 | 592.81 | 94256.79
|  | 5-3#、5-4#电梯厅 天面装修 |  |  |  |  | 62964
9 | 011406001006 | 天面油漆PT-01 | 1.涂料品种、喷刷遍数:无机装修涂料 2.腻子遍数，颜色、种类：综合考虑，打磨平整 3.综合考虑:油漆、腻子遍数，颜色、腻子种类、基底类型 4.刷专用界面剂 5.包括:基层清理、刮腻子、油漆、刷喷涂料 6.其他:未尽事项详见图纸、招标文件、工程量清单计价说明、国家相关规范等 | m2 | 1749 | 36 | 62964
|  | 5-4#住宅-50户型 |  |  |  |  | 198846.31
|  | 5-4#住宅-50户型 地面装修 |  |  |  |  | 45755.87
10 | 011102003005 | 块料楼地面CT-01 | 1.面层材料品种、规格、颜色:800*800mm地砖 2.贴结合层厚度、材料种类:综合考虑 3..综合考虑:块料厚度、颜色，块料的规格、颜色、铺贴样式、开孔尺寸、磨边形状、开槽类别、嵌缝、找平层及结合层砂浆种类、配合比、厚度等 4.包括:基层处理、抹找平层、结合层、面层铺设、嵌缝、刷防护材料、块料损耗、下脚料、开孔、切角、磨边、抛光、防潮、防污、防渗漏、防锈、刷养护液或保护液、材料运输等相关费用 5.其他:未尽事项详见图纸、招标文件、工程量清单计价说明、国家相关规范等 | m2 | 155.35 | 150.46 | 23373.96
11 | 011102003006 | 块料楼地面CT-02 | 1.面层材料品种、规格、颜色:300*300mm地砖 2.贴结合层厚度、材料种类:综合考虑 3.防水材料规格：聚合物防水基层 4.综合考虑:块料厚度、颜色，块料的规格、颜色、铺贴样式、开孔尺寸、磨边形状、开槽类别、嵌缝、找平层及结合层砂浆种类、配合比、厚度等 5.包括:基层处理、抹找平层、结合层、面层铺设、嵌缝、刷防护材料、块料损耗、下脚料、开孔、切角、磨边、抛光、防潮、防污、防渗漏、防锈、刷养护液或保护液、材料运输等相关费用 6.其他:未尽事项详见图纸、招标文件、工程量清单计价说明、国家相关规范等 | m2 | 75.05 | 138.31 | 10380.17
12 | 011108001003 | 门槛石ST-01 | 1.工程部位:门槛 2.找平层厚度、砂浆配合比:综合考虑 3.贴结合层厚度、材料种类:综合考虑 4.面层材料品种、规格、颜色:20mm厚石材（ST-01） 5.综合考虑:块料厚度、颜色，石材的规格、颜色、铺贴样式、开孔尺寸、磨边形状、开槽类别、嵌缝、找平层及结合层砂浆种类、配合比、厚度等 6.包括:基层处理、抹找平层、结合层、面层铺设、嵌缝、刷防护材料、块料（石材）损耗、下脚料、开孔、切角、磨边、抛光、防潮、防污、防渗漏、防锈、刷养护液或保护液、晶面处理、材料运输等相关费用 7.在洞内、地下室内、库内或暗室内进行施工 8.其他:未尽事项详见图纸、招标文件、工程量清单计价说明、国家相关规范等 | m2 | 14.07 | 356.61 | 5017.5
13 | 011108001004 | 窗台石ST-02 | 1.工程部位:窗台 2.找平层厚度、砂浆配合比:综合考虑 3.贴结合层厚度、材料种类:综合考虑 4.面层材料品种、规格、颜色:20mm厚石材（ST-02） 5.综合考虑:块料厚度、颜色，石材的规格、颜色、铺贴样式、开孔尺寸、磨边形状、开槽类别、嵌缝、找平层及结合层砂浆种类、配合比、厚度等 6.包括:基层处理、抹找平层、结合层、面层铺设、嵌缝、刷防护材料、块料（石材）损耗、下脚料、开孔、切角、磨边、抛光、防潮、防污、防渗漏、防锈、刷养护液或保护液、材料运输等相关费用 7.其他:未尽事项详见图纸、招标文件、工程量清单计价说明、国家相关规范等 | m2 | 11.75 | 351.47 | 4129.77
14 | 011204003004 | 块料踢脚线CT-03 | 1.踢脚高度：60mm 2.面层材料品种、规格、颜色:CT-03瓷砖，厚度、颜色综合考虑 3.缝宽、嵌缝材料种类:专用填缝剂擦缝 4.结合层厚度、砂浆配合比:瓷砖专用胶粘剂,用量综合考虑 5.找平层砂浆厚度、配合比:综合考虑 6.素水泥浆遍数:刷素水泥浆一遍（掺水重5%108胶） 7.刷专用界面剂 8.综合考虑:圆、弧、锯齿等不规则墙面、块料的厚度、颜色、铺贴样式，开孔、磨边及形式、抛光、开槽、嵌缝、找平层及结合层砂浆（水泥胶结合层）种类及水泥砂浆的厚度、配合比、厚度等 9.包括:基层清理、底层、结合层、块料损耗、下脚料、开孔、切角、磨边、打蜡、嵌缝、抛光、开槽、防潮、防污、防渗漏、防锈等相关费用 10.其他:未尽事项详见图纸、招标文件、工程量清单计价说明、国家相关规范等 | m2 | 17 | 167.91 | 2854.47
|  | 5-4#住宅-50户型 墙面装修 |  |  |  |  | 84435.94
15 | 011406001007 | 墙柱面油漆PT-01 | 1.部位:内墙面 2.油漆品种、刷漆遍数:无机装修涂料 3.综合考虑:油漆、腻子遍数，颜色、腻子种类、基底类型 4.包括:基层清理、刮腻子、油漆、刷喷涂料 5.其他:未尽事项详见图纸、招标文件、工程量清单计价说明、国家相关规范等 | m2 | 440.78 | 30.1 | 13267.48
16 | 011204003005 | 块料墙柱面CT-03 | 1.面层材料品种、规格、颜色:300*600瓷砖，厚度、颜色综合考虑 2.缝宽、嵌缝材料种类:专用填缝剂擦缝 3.结合层厚度、砂浆配合比:瓷砖专用胶粘剂,用量综合考虑 4.找平层砂浆厚度、配合比:综合考虑 5.素水泥浆遍数:刷素水泥浆一遍（掺水重5%108胶） 6.刷专用界面剂 7.综合考虑:圆、弧、锯齿等不规则墙面、块料的厚度、颜色、铺贴样式，开孔、磨边及形式、抛光、开槽、嵌缝、找平层及结合层砂浆（水泥胶结合层）种类及水泥砂浆的厚度、配合比、厚度等 8.包括:基层清理、底层、结合层、块料损耗、下脚料、开孔、切角、磨边、打蜡、嵌缝、抛光、开槽、防潮、防污、防渗漏、防锈等相关费用 9.其他:未尽事项详见图纸、招标文件、工程量清单计价说明、国家相关规范等 | m2 | 161.85 | 165.61 | 26803.98
17 | 011204003006 | 块料墙柱面CT-03a | 1.面层材料品种、规格、颜色:300*600瓷砖，厚度、颜色综合考虑 2.缝宽、嵌缝材料种类:专用填缝剂擦缝 3.结合层厚度、砂浆配合比:瓷砖专用胶粘剂,用量综合考虑 4.找平层砂浆厚度、配合比:综合考虑 5.素水泥浆遍数:刷素水泥浆一遍（掺水重5%108胶） 6.刷专用界面剂 7.综合考虑:圆、弧、锯齿等不规则墙面、块料的厚度、颜色、铺贴样式，开孔、磨边及形式、抛光、开槽、嵌缝、找平层及结合层砂浆（水泥胶结合层）种类及水泥砂浆的厚度、配合比、厚度等 8.包括:基层清理、底层、结合层、块料损耗、下脚料、开孔、切角、磨边、打蜡、嵌缝、抛光、开槽、防潮、防污、防渗漏、防锈等相关费用 9.其他:未尽事项详见图纸、招标文件、工程量清单计价说明、国家相关规范等 | m2 | 202.1 | 165.61 | 33469.78
18 | 010903002004 | 墙面涂膜防水（厨房及卫生间） | 1.防水膜品种:1.5厚聚合物水泥基防水涂料（II型） 2.涂膜遍数:综合考虑 3.防水高度：厨房高于地面完成面1800mm；卫生间高于天花造型完成面100mm 4.包括:材料费用、材料运输、基层处理、刷基层处理剂、涂刷防水膜、搭接、上翻以及附加层、加强层的增加等相关费用 5.其他:未尽事项详见图纸、招标文件、工程量清单计价说明、国家相关规范等 | m2 | 265.53 | 41.03 | 10894.7
|  | 5-4#住宅-50户型 天面装修 |  |  |  |  | 19137.76
19 | 011406001008 | 天面油漆PT-01 | 1.涂料品种、喷刷遍数:无机装修涂料 2.腻子遍数，颜色、种类：综合考虑，打磨平整 3.刷专用界面剂 4.综合考虑:油漆、腻子遍数，颜色、腻子种类、基底类型 5.包括:基层清理、刮腻子、油漆、刷喷涂料 6.其他:未尽事项详见图纸、招标文件、工程量清单计价说明、国家相关规范等 | m2 | 161.32 | 36 | 5807.52
20 | 011406001009 | 天面防潮油漆PT-02 | 1.涂料品种、喷刷遍数:防潮无机装修涂料 2.腻子遍数，颜色、种类：综合考虑，打磨平整 3.刷专用界面剂 4.综合考虑:油漆、腻子遍数，颜色、腻子种类、基底类型 5.包括:基层清理、刮腻子、油漆、刷喷涂料 6.其他:未尽事项详见图纸、招标文件、工程量清单计价说明、国家相关规范等 | m2 | 13.71 | 37.13 | 509.05
21 | 011302001002 | 吊顶天棚AL-01 | 1.龙骨材料种类、规格、中距:综合考虑 2.面层材料品种、规格:300×300铝扣板 3.综合考虑:基层板的材质、厚度、规格；龙骨的中距、规格、类型；施工安装高度；照明、消防、通风空调、弱电等工程所需开槽、孔洞的恢复整理费用；以及吊顶的吊杆、吊件、配件等可能因安装各类管线的原因需要调整所发生的费用等。龙骨、基层采用符合规范的难燃材料、交接位的收口、封板的制作安装均应包含在综合单价中，不再另行计量 4.包括:基层清理、龙骨制作、安装、基层油漆、基层板铺贴、面层铺贴、嵌缝、刷防护材料等 5.未尽事项详见图纸、招标文件、工程量清单计价说明、国家相关规范等 | m2 | 50.39 | 151.7 | 7644.16
22 | 011302001003 | 防潮吊顶天棚PT-01a | 1.龙骨材料种类、规格、中距:综合考虑 2.面层材料名称：埃特板吊顶防潮 3.综合考虑:基层板的材质、厚度、规格；龙骨的中距、规格、类型；施工安装高度；照明、消防、通风空调、弱电等工程所需开槽、孔洞的恢复整理费用；以及吊顶的吊杆、吊件、配件等可能因安装各类管线的原因需要调整所发生的费用等。龙骨、基层采用符合规范的难燃材料、交接位的收口、封板的制作安装均应包含在综合单价中，不再另行计量 4.包括:基层清理、龙骨制作、安装、基层油漆、基层板铺贴、面层铺贴、嵌缝、刷防护材料等 5.未尽事项详见图纸、招标文件、工程量清单计价说明、国家相关规范等 | m2 | 19.23 | 149.68 | 2878.35
23 | 011502004001 | 石膏装饰线（客厅） | 1.线条材料品种、规格、颜色:100*100石膏装饰线 2.综合考虑定位、弹线、贴封饰面板、钉木压条、封边线、凹槽等工作内容 3.其他:未尽事项详见图纸、招标文件、工程量清单计价说明、国家相关规范等 | m | 232.19 | 9.9 | 2298.68
|  | 5-4#住宅-50户型 其他工程 |  |  |  |  | 49516.74
24 | 011505010001 | 镜面玻璃 | 1.卫生间镜子 2.含超高降效费 3.综合考虑:制作、安装、油漆、运输等 4.其他:未尽事项详见图纸、招标文件、工程量清单计价说明、国家相关规范等 | m2 | 17.81 | 87.86 | 1564.79
25 | 011501009001 | 厨房柜 | 1.成品橱柜，材质、规格按户型固定家具大样图综合考虑 2.综合考虑固定方式、背板、面板、隔板、柜门、抽屉、收边条、五金件等相关内容 3.其他:未尽事项详见图纸、招标文件、工程量清单计价说明、国家相关规范等 4.含建筑物超高增加人工、机具 | m | 22.26 | 1061.8 | 23635.67
26 | 穗011501021001 | 洗手台 | 1.材料：人造台面石 2.计价综合考虑台面的规格、厚度、支架（含石材、砖砌体、钢架、钢筋砼墙或板）类型、规格、中距等 3.计价包括洗手台的台面、上下裙边、磨边、开孔及支架、防护材料、运输等相关费用 4.当台面石主材替换时，只调整面层主材单价，其他不作调整 5.其他:未尽事项详见图纸、招标文件、工程量清单计价说明、国家相关规范等 6.含建筑物超高增加人工、机具 | 组 | 41 | 593.08 | 24316.28
|  | 5-3#、5-4#住宅-60户型 |  |  |  |  | 1775864.76
|  | 5-3#、5-4#住宅-60户型 地面装修 |  |  |  |  | 536043.77
27 | 011102003007 | 块料楼地面CT-01 | 1.面层材料品种、规格、颜色:800*800mm地砖 2.贴结合层厚度、材料种类:综合考虑 3.综合考虑:块料厚度、颜色，块料的规格、颜色、铺贴样式、开孔尺寸、磨边形状、开槽类别、嵌缝、找平层及结合层砂浆种类、配合比、厚度等 4.包括:基层处理、抹找平层、结合层、面层铺设、嵌缝、刷防护材料、块料损耗、下脚料、开孔、切角、磨边、抛光、防潮、防污、防渗漏、防锈、刷养护液或保护液、材料运输等相关费用 6.其他:未尽事项详见图纸、招标文件、工程量清单计价说明、国家相关规范等 | m2 | 1143.13 | 150.46 | 171995.34
28 | 011102003008 | 块料楼地面CT-02 | 1.面层材料品种、规格、颜色:300*300mm地砖 2.贴结合层厚度、材料种类:综合考虑 3.防水材料规格：聚合物防水基层 4.综合考虑:块料厚度、颜色，块料的规格、颜色、铺贴样式、开孔尺寸、磨边形状、开槽类别、嵌缝、找平层及结合层砂浆种类、配合比、厚度等 5.包括:基层处理、抹找平层、结合层、面层铺设、嵌缝、刷防护材料、块料损耗、下脚料、开孔、切角、磨边、抛光、防潮、防污、防渗漏、防锈、刷养护液或保护液、材料运输等相关费用 6.其他:未尽事项详见图纸、招标文件、工程量清单计价说明、国家相关规范等 | m2 | 624.62 | 138.31 | 86391.19
29 | 011102003009 | 块料楼地面CT-04 | 1.面层材料品种、规格、颜色:600*600mm地砖 2.贴结合层厚度、材料种类:综合考虑 3.综合考虑:块料厚度、颜色，块料的规格、颜色、铺贴样式、开孔尺寸、磨边形状、开槽类别、嵌缝、找平层及结合层砂浆种类、配合比、厚度等 4.包括:基层处理、抹找平层、结合层、面层铺设、嵌缝、刷防护材料、块料损耗、下脚料、开孔、切角、磨边、抛光、防潮、防污、防渗漏、防锈、刷养护液或保护液、材料运输等相关费用 5.其他:未尽事项详见图纸、招标文件、工程量清单计价说明、国家相关规范等 | m2 | 713.65 | 133.96 | 95600.55
30 | 011108001005 | 门槛石ST-01 | 1.工程部位:门槛 2.找平层厚度、砂浆配合比:综合考虑 3.贴结合层厚度、材料种类:综合考虑 4.面层材料品种、规格、颜色:20mm厚石材（ST-01） 5.综合考虑:块料厚度、颜色，石材的规格、颜色、铺贴样式、开孔尺寸、磨边形状、开槽类别、嵌缝、找平层及结合层砂浆种类、配合比、厚度等 6.包括:基层处理、抹找平层、结合层、面层铺设、嵌缝、刷防护材料、块料（石材）损耗、下脚料、开孔、切角、磨边、抛光、防潮、防污、防渗漏、防锈、刷养护液或保护液、晶面处理、材料运输等相关费用 7.在洞内、地下室内、库内或暗室内进行施工 8.其他:未尽事项详见图纸、招标文件、工程量清单计价说明、国家相关规范等 | m2 | 148.14 | 356.61 | 52828.21
31 | 011108001006 | 窗台石ST-02 | 1.工程部位:窗台 2.找平层厚度、砂浆配合比:综合考虑 3.贴结合层厚度、材料种类:综合考虑 4.面层材料品种、规格、颜色:20mm厚石材（ST-02） 5.综合考虑:块料厚度、颜色，石材的规格、颜色、铺贴样式、开孔尺寸、磨边形状、开槽类别、嵌缝、找平层及结合层砂浆种类、配合比、厚度等 6.包括:基层处理、抹找平层、结合层、面层铺设、嵌缝、刷防护材料、块料（石材）损耗、下脚料、开孔、切角、磨边、抛光、防潮、防污、防渗漏、防锈、刷养护液或保护液、材料运输等相关费用 7.其他:未尽事项详见图纸、招标文件、工程量清单计价说明、国家相关规范等 | m2 | 210.82 | 351.47 | 74096.91
32 | 011204003007 | 块料踢脚线CT-01 | 1.踢脚高度：100mm 2.面层材料品种、规格、颜色:CT-01瓷砖，厚度、颜色综合考虑 3.缝宽、嵌缝材料种类:专用填缝剂擦缝 4.结合层厚度、砂浆配合比:瓷砖专用胶粘剂,用量综合考虑 5.找平层砂浆厚度、配合比:综合考虑 6.素水泥浆遍数:刷素水泥浆一遍（掺水重5%108胶） 7.刷专用界面剂 8.综合考虑:圆、弧、锯齿等不规则墙面、块料的厚度、颜色、铺贴样式，开孔、磨边及形式、抛光、开槽、嵌缝、找平层及结合层砂浆（水泥胶结合层）种类及水泥砂浆的厚度、配合比、厚度等 9.包括:基层清理、底层、结合层、块料损耗、下脚料、开孔、切角、磨边、打蜡、嵌缝、抛光、开槽、防潮、防污、防渗漏、防锈等相关费用 10.其他:未尽事项详见图纸、招标文件、工程量清单计价说明、国家相关规范等 | m2 | 328.34 | 167.91 | 55131.57
|  | 5-3#、5-4#住宅-60户型 墙面装修 |  |  |  |  | 783480.2
33 | 011406001010 | 墙柱面油漆PT-01 | 1.部位:内墙面 2.油漆品种、刷漆遍数:无机装修涂料 3.综合考虑:油漆、腻子遍数，颜色、腻子种类、基底类型 4.包括:基层清理、刮腻子、油漆、刷喷涂料 5.其他:未尽事项详见图纸、招标文件、工程量清单计价说明、国家相关规范等 | m2 | 9420.66 | 30.1 | 283561.87
34 | 011204003008 | 块料墙柱面CT-03 | 1.面层材料品种、规格、颜色:300*600瓷砖，厚度、颜色综合考虑 2.缝宽、嵌缝材料种类:专用填缝剂擦缝 3.结合层厚度、砂浆配合比:瓷砖专用胶粘剂,用量综合考虑 4.找平层砂浆厚度、配合比:综合考虑 5.素水泥浆遍数:刷素水泥浆一遍（掺水重5%108胶） 6.刷专用界面剂. 7.综合考虑:圆、弧、锯齿等不规则墙面、块料的厚度、颜色、铺贴样式，开孔、磨边及形式、抛光、开槽、嵌缝、找平层及结合层砂浆（水泥胶结合层）种类及水泥砂浆的厚度、配合比、厚度等 8.包括:基层清理、底层、结合层、块料损耗、下脚料、开孔、切角、磨边、打蜡、嵌缝、抛光、开槽、防潮、防污、防渗漏、防锈等相关费用 9.其他:未尽事项详见图纸、招标文件、工程量清单计价说明、国家相关规范等 | m2 | 1426.59 | 165.61 | 236257.57
35 | 011204003009 | 块料墙柱面CT-03a | 1.面层材料品种、规格、颜色:300*600瓷砖，厚度、颜色综合考虑 2.缝宽、嵌缝材料种类:专用填缝剂擦缝 3.结合层厚度、砂浆配合比:瓷砖专用胶粘剂,用量综合考虑 4.找平层砂浆厚度、配合比:综合考虑 5.素水泥浆遍数:刷素水泥浆一遍（掺水重5%108胶） 6.刷专用界面剂 7.综合考虑:圆、弧、锯齿等不规则墙面、块料的厚度、颜色、铺贴样式，开孔、磨边及形式、抛光、开槽、嵌缝、找平层及结合层砂浆（水泥胶结合层）种类及水泥砂浆的厚度、配合比、厚度等 8.包括:基层清理、底层、结合层、块料损耗、下脚料、开孔、切角、磨边、打蜡、嵌缝、抛光、开槽、防潮、防污、防渗漏、防锈等相关费用 9.其他:未尽事项详见图纸、招标文件、工程量清单计价说明、国家相关规范等 | m2 | 1143.84 | 165.61 | 189431.34
36 | 010903002005 | 墙面涂膜防水（厨房及卫生间） | 1.防水膜品种:1.5厚聚合物水泥基防水涂料（II型） 2.涂膜遍数:综合考虑 3.防水高度：厨房高于地面完成面1800mm；卫生间高于天花造型完成面100mm 4.包括:材料费用、材料运输、基层处理、刷基层处理剂、涂刷防水膜、搭接、上翻以及附加层、加强层的增加等相关费用 5.其他:未尽事项详见图纸、招标文件、工程量清单计价说明、国家相关规范等 | m2 | 1809.15 | 41.03 | 74229.42
|  | 5-3#、5-4#住宅-60户型 天面装修 |  |  |  |  | 163161.09
37 | 011406001011 | 天面油漆PT-01 | 1.涂料品种、喷刷遍数:无机装修涂料 2.腻子遍数，颜色、种类：综合考虑，打磨平整 3.刷专用界面剂 4.综合考虑:油漆、腻子遍数，颜色、腻子种类、基底类型 5.包括:基层清理、刮腻子、油漆、刷喷涂料 6.其他:未尽事项详见图纸、招标文件、工程量清单计价说明、国家相关规范等 | m2 | 1997.09 | 36 | 71895.24
38 | 011406001012 | 天面防潮油漆PT-02 | 1.涂料品种、喷刷遍数:防潮无机装修涂料 2.腻子遍数，颜色、种类：综合考虑，打磨平整 3.刷专用界面剂 4.综合考虑:油漆、腻子遍数，颜色、腻子种类、基底类型 5.包括:基层清理、刮腻子、油漆、刷喷涂料 6.其他:未尽事项详见图纸、招标文件、工程量清单计价说明、国家相关规范等 | m2 | 202.99 | 37.13 | 7537.02
39 | 011302001004 | 吊顶天棚AL-01 | 1.龙骨材料种类、规格、中距:综合考虑 2.面层材料品种、规格:300×300铝扣板 3.综合考虑:基层板的材质、厚度、规格；龙骨的中距、规格、类型；施工安装高度；照明、消防、通风空调、弱电等工程所需开槽、孔洞的恢复整理费用；以及吊顶的吊杆、吊件、配件等可能因安装各类管线的原因需要调整所发生的费用等。龙骨、基层采用符合规范的难燃材料、交接位的收口、封板的制作安装均应包含在综合单价中，不再另行计量 4.包括:基层清理、龙骨制作、安装、基层油漆、基层板铺贴、面层铺贴、嵌缝、刷防护材料等 5.未尽事项详见图纸、招标文件、工程量清单计价说明、国家相关规范等 | m2 | 422.35 | 151.7 | 64070.5
40 | 011502004002 | 石膏装饰线（客厅） | 1.线条材料品种、规格、颜色:100*100石膏装饰线 2.综合考虑定位、弹线、贴封饰面板、钉木压条、封边线、凹槽等工作内容 3.其他:未尽事项详见图纸、招标文件、工程量清单计价说明、国家相关规范等 | m | 1985.69 | 9.9 | 19658.33
|  | 5-3#、5-4#住宅-60户型 其他工程 |  |  |  |  | 293179.7
41 | 011505010002 | 镜面玻璃 | 1.卫生间镜子 2.含超高降效费 3.综合考虑:制作、安装、油漆、运输等 4.其他:未尽事项详见图纸、招标文件、工程量清单计价说明、国家相关规范等 | m2 | 71.22 | 87.86 | 6257.39
42 | 011501009002 | 厨房柜 | 1.成品橱柜，材质、规格按户型固定家具大样图综合考虑 2.综合考虑固定方式、背板、面板、隔板、柜门、抽屉、收边条、五金件等相关内容 3.其他:未尽事项详见图纸、招标文件、工程量清单计价说明、国家相关规范等 4.含建筑物超高增加人工、机具 | m | 178.06 | 1061.8 | 189064.11
43 | 穗011501021002 | 洗手台 | 1.材料：人造台面石 2.计价综合考虑台面的规格、厚度、支架（含石材、砖砌体、钢架、钢筋砼墙或板）类型、规格、中距等 3.计价包括洗手台的台面、上下裙边、磨边、开孔及支架、防护材料、运输等相关费用 4.当台面石主材替换时，只调整面层主材单价，其他不作调整 5.其他:未尽事项详见图纸、招标文件、工程量清单计价说明、国家相关规范等 6.含建筑物超高增加人工、机具 | 组 | 165 | 593.08 | 97858.2
|  | 5-3#、5-4#住宅-80户型 |  |  |  |  | 1332043.6
|  | 5-3#、5-4#住宅-80户型 地面装修 |  |  |  |  | 402033.42
44 | 011102003010 | 块料楼地面CT-01 | 1.面层材料品种、规格、颜色:800*800mm地砖 2.贴结合层厚度、材料种类:综合考虑 3.综合考虑:块料厚度、颜色，块料的规格、颜色、铺贴样式、开孔尺寸、磨边形状、开槽类别、嵌缝、找平层及结合层砂浆种类、配合比、厚度等 4.包括:基层处理、抹找平层、结合层、面层铺设、嵌缝、刷防护材料、块料损耗、下脚料、开孔、切角、磨边、抛光、防潮、防污、防渗漏、防锈、刷养护液或保护液、材料运输等相关费用 6.其他:未尽事项详见图纸、招标文件、工程量清单计价说明、国家相关规范等 | m2 | 857.35 | 150.46 | 128996.88
45 | 011102003011 | 块料楼地面CT-02 | 1.面层材料品种、规格、颜色:300*300mm地砖 2.贴结合层厚度、材料种类:综合考虑 3.防水材料规格：聚合物防水基层 4.综合考虑:块料厚度、颜色，块料的规格、颜色、铺贴样式、开孔尺寸、磨边形状、开槽类别、嵌缝、找平层及结合层砂浆种类、配合比、厚度等 5.包括:基层处理、抹找平层、结合层、面层铺设、嵌缝、刷防护材料、块料损耗、下脚料、开孔、切角、磨边、抛光、防潮、防污、防渗漏、防锈、刷养护液或保护液、材料运输等相关费用 6.其他:未尽事项详见图纸、招标文件、工程量清单计价说明、国家相关规范等 | m2 | 468.47 | 138.31 | 64794.09
46 | 011102003012 | 块料楼地面CT-04 | 1.面层材料品种、规格、颜色:600*600mm地砖 2.贴结合层厚度、材料种类:综合考虑 3.综合考虑:块料厚度、颜色，块料的规格、颜色、铺贴样式、开孔尺寸、磨边形状、开槽类别、嵌缝、找平层及结合层砂浆种类、配合比、厚度等 4.包括:基层处理、抹找平层、结合层、面层铺设、嵌缝、刷防护材料、块料损耗、下脚料、开孔、切角、磨边、抛光、防潮、防污、防渗漏、防锈、刷养护液或保护液、材料运输等相关费用 5.其他:未尽事项详见图纸、招标文件、工程量清单计价说明、国家相关规范等 | m2 | 535.24 | 133.96 | 71700.75
47 | 011108001007 | 门槛石ST-01 | 1.工程部位:门槛 2.找平层厚度、砂浆配合比:综合考虑 3.贴结合层厚度、材料种类:综合考虑 4.面层材料品种、规格、颜色:20mm厚石材（ST-01） 5.综合考虑:块料厚度、颜色，石材的规格、颜色、铺贴样式、开孔尺寸、磨边形状、开槽类别、嵌缝、找平层及结合层砂浆种类、配合比、厚度等 6.包括:基层处理、抹找平层、结合层、面层铺设、嵌缝、刷防护材料、块料（石材）损耗、下脚料、开孔、切角、磨边、抛光、防潮、防污、防渗漏、防锈、刷养护液或保护液、晶面处理、材料运输等相关费用 7.在洞内、地下室内、库内或暗室内进行施工 8.其他:未尽事项详见图纸、招标文件、工程量清单计价说明、国家相关规范等 | m2 | 111.11 | 356.61 | 39622.94
48 | 011108001008 | 窗台石ST-02 | 1.工程部位:窗台 2.找平层厚度、砂浆配合比:综合考虑 3.贴结合层厚度、材料种类:综合考虑 4.面层材料品种、规格、颜色:20mm厚石材（ST-02） 5.综合考虑:块料厚度、颜色，石材的规格、颜色、铺贴样式、开孔尺寸、磨边形状、开槽类别、嵌缝、找平层及结合层砂浆种类、配合比、厚度等 6.包括:基层处理、抹找平层、结合层、面层铺设、嵌缝、刷防护材料、块料（石材）损耗、下脚料、开孔、切角、磨边、抛光、防潮、防污、防渗漏、防锈、刷养护液或保护液、材料运输等相关费用 7.其他:未尽事项详见图纸、招标文件、工程量清单计价说明、国家相关规范等 | m2 | 158.11 | 351.47 | 55570.92
49 | 011204003010 | 块料踢脚线CT-01 | 1.踢脚高度：100mm 2.面层材料品种、规格、颜色:CT-01瓷砖，厚度、颜色综合考虑 3.缝宽、嵌缝材料种类:专用填缝剂擦缝 4.结合层厚度、砂浆配合比:瓷砖专用胶粘剂,用量综合考虑 5.找平层砂浆厚度、配合比:综合考虑 6.素水泥浆遍数:刷素水泥浆一遍（掺水重5%108胶） 7.刷专用界面剂 8.综合考虑:圆、弧、锯齿等不规则墙面、块料的厚度、颜色、铺贴样式，开孔、磨边及形式、抛光、开槽、嵌缝、找平层及结合层砂浆（水泥胶结合层）种类及水泥砂浆的厚度、配合比、厚度等 9.包括:基层清理、底层、结合层、块料损耗、下脚料、开孔、切角、磨边、打蜡、嵌缝、抛光、开槽、防潮、防污、防渗漏、防锈等相关费用 10.其他:未尽事项详见图纸、招标文件、工程量清单计价说明、国家相关规范等 | m2 | 246.25 | 167.91 | 41347.84
|  | 5-3#、5-4#住宅-80户型 墙面装修 |  |  |  |  | 587611.56
50 | 011406001013 | 墙柱面油漆PT-01 | 1.部位:内墙面 2.油漆品种、刷漆遍数:无机装修涂料 3.综合考虑:油漆、腻子遍数，颜色、腻子种类、基底类型 4.包括:基层清理、刮腻子、油漆、刷喷涂料 5.其他:未尽事项详见图纸、招标文件、工程量清单计价说明、国家相关规范等 | m2 | 7065.49 | 30.1 | 212671.25
51 | 011204003011 | 块料墙柱面CT-03 | 1.面层材料品种、规格、颜色:300*600瓷砖，厚度、颜色综合考虑 2.缝宽、嵌缝材料种类:专用填缝剂擦缝 3.结合层厚度、砂浆配合比:瓷砖专用胶粘剂,用量综合考虑 4.找平层砂浆厚度、配合比:综合考虑 5.素水泥浆遍数:刷素水泥浆一遍（掺水重5%108胶） 6.刷专用界面剂. 7.综合考虑:圆、弧、锯齿等不规则墙面、块料的厚度、颜色、铺贴样式，开孔、磨边及形式、抛光、开槽、嵌缝、找平层及结合层砂浆（水泥胶结合层）种类及水泥砂浆的厚度、配合比、厚度等 8.包括:基层清理、底层、结合层、块料损耗、下脚料、开孔、切角、磨边、打蜡、嵌缝、抛光、开槽、防潮、防污、防渗漏、防锈等相关费用 9.其他:未尽事项详见图纸、招标文件、工程量清单计价说明、国家相关规范等 | m2 | 1069.95 | 165.61 | 177194.42
52 | 011204003012 | 块料墙柱面CT-03a | 1.面层材料品种、规格、颜色:300*600瓷砖，厚度、颜色综合考虑 2.缝宽、嵌缝材料种类:专用填缝剂擦缝 3.结合层厚度、砂浆配合比:瓷砖专用胶粘剂,用量综合考虑 4.找平层砂浆厚度、配合比:综合考虑 5.素水泥浆遍数:刷素水泥浆一遍（掺水重5%108胶） 6.刷专用界面剂 7.综合考虑:圆、弧、锯齿等不规则墙面、块料的厚度、颜色、铺贴样式，开孔、磨边及形式、抛光、开槽、嵌缝、找平层及结合层砂浆（水泥胶结合层）种类及水泥砂浆的厚度、配合比、厚度等 8.包括:基层清理、底层、结合层、块料损耗、下脚料、开孔、切角、磨边、打蜡、嵌缝、抛光、开槽、防潮、防污、防渗漏、防锈等相关费用 9.其他:未尽事项详见图纸、招标文件、工程量清单计价说明、国家相关规范等 | m2 | 857.88 | 165.61 | 142073.51
53 | 010903002006 | 墙面涂膜防水（厨房及卫生间） | 1.防水膜品种:1.5厚聚合物水泥基防水涂料（II型） 2.涂膜遍数:综合考虑 3.防水高度：厨房高于地面完成面1800mm；卫生间高于天花造型完成面100mm 4.包括:材料费用、材料运输、基层处理、刷基层处理剂、涂刷防水膜、搭接、上翻以及附加层、加强层的增加等相关费用 5.其他:未尽事项详见图纸、招标文件、工程量清单计价说明、国家相关规范等 | m2 | 1356.87 | 41.03 | 55672.38
|  | 5-3#、5-4#住宅-80户型 天面装修 |  |  |  |  | 122370.45
54 | 011406001014 | 天面油漆PT-01 | 1.涂料品种、喷刷遍数:无机装修涂料 2.腻子遍数，颜色、种类：综合考虑，打磨平整 3.刷专用界面剂 4.综合考虑:油漆、腻子遍数，颜色、腻子种类、基底类型 5.包括:基层清理、刮腻子、油漆、刷喷涂料 6.其他:未尽事项详见图纸、招标文件、工程量清单计价说明、国家相关规范等 | m2 | 1497.82 | 36 | 53921.52
55 | 011406001015 | 天面防潮油漆PT-02 | 1.涂料品种、喷刷遍数:防潮无机装修涂料 2.腻子遍数，颜色、种类：综合考虑，打磨平整 3.刷专用界面剂 4.综合考虑:油漆、腻子遍数，颜色、腻子种类、基底类型 5.包括:基层清理、刮腻子、油漆、刷喷涂料 6.其他:未尽事项详见图纸、招标文件、工程量清单计价说明、国家相关规范等 | m2 | 152.24 | 37.13 | 5652.67
56 | 011302001005 | 吊顶天棚AL-01 | 1.龙骨材料种类、规格、中距:综合考虑 2.面层材料品种、规格:300×300铝扣板 3.综合考虑:基层板的材质、厚度、规格；龙骨的中距、规格、类型；施工安装高度；照明、消防、通风空调、弱电等工程所需开槽、孔洞的恢复整理费用；以及吊顶的吊杆、吊件、配件等可能因安装各类管线的原因需要调整所发生的费用等。龙骨、基层采用符合规范的难燃材料、交接位的收口、封板的制作安装均应包含在综合单价中，不再另行计量 4.包括:基层清理、龙骨制作、安装、基层油漆、基层板铺贴、面层铺贴、嵌缝、刷防护材料等 5.未尽事项详见图纸、招标文件、工程量清单计价说明、国家相关规范等 | m2 | 316.76 | 151.7 | 48052.49
57 | 011502004003 | 石膏装饰线（客厅） | 1.线条材料品种、规格、颜色:100*100石膏装饰线 2.综合考虑定位、弹线、贴封饰面板、钉木压条、封边线、凹槽等工作内容 3.其他:未尽事项详见图纸、招标文件、工程量清单计价说明、国家相关规范等 | m | 1489.27 | 9.9 | 14743.77
|  | 5-3#、5-4#住宅-80户型 其他工程 |  |  |  |  | 220028.17
58 | 011505010003 | 镜面玻璃 | 1.卫生间镜子 2.含超高降效费 3.综合考虑:制作、安装、油漆、运输等 4.其他:未尽事项详见图纸、招标文件、工程量清单计价说明、国家相关规范等 | m2 | 53.42 | 87.86 | 4693.48
59 | 011501009003 | 厨房柜 | 1.成品橱柜，材质、规格按户型固定家具大样图综合考虑 2.综合考虑固定方式、背板、面板、隔板、柜门、抽屉、收边条、五金件等相关内容 3.其他:未尽事项详见图纸、招标文件、工程量清单计价说明、国家相关规范等 4.含建筑物超高增加人工、机具 | m | 133.54 | 1061.8 | 141792.77
60 | 穗011501021003 | 洗手台 | 1.材料：人造台面石 2.计价综合考虑台面的规格、厚度、支架（含石材、砖砌体、钢架、钢筋砼墙或板）类型、规格、中距等 3.计价包括洗手台的台面、上下裙边、磨边、开孔及支架、防护材料、运输等相关费用 4.当台面石主材替换时，只调整面层主材单价，其他不作调整 5.其他:未尽事项详见图纸、招标文件、工程量清单计价说明、国家相关规范等 6.含建筑物超高增加人工、机具 | 组 | 124 | 593.08 | 73541.92
|  | 楼地面装饰工程 |  |  |  |  | 1947185.67
61 | 010501001004 | 陶粒混凝土回填L-1（卫生间） | 1.混凝土种类:LC7.5陶粒混凝土填充兼找坡层 2.综合考虑:填充部位、配合比、混凝土拌和料要求、混凝土掺加剂等 3.包括:基层清理、混凝土制作、运输、浇筑、振捣、养护、泵送增加、嵌缝材料等相关费用 4.包含超高降效增加费 5.其他:未尽事项详见图纸、招标文件、工程量清单计价说明、国家相关规范等 | m3 | 344.89 | 519.02 | 179004.81
62 | 011102003013 | 水泥砂浆楼地面（卫生间） | 1.保护层厚度、砂浆配合比:20厚WS M15水泥砂浆保护层, 2.找平层厚度、砂浆配合比:20厚WS M15水泥砂浆找平层，阴角与阳角位置分别作R=20及R≥10的圆弧处理； 3.保护层厚度、砂浆配合比:20厚WS M15水泥砂浆保护层 4.找坡层厚度、砂浆配合比:10厚（最薄处）WS M15水泥砂浆找坡层，1%坡向溢水口，溢水口增设不锈钢滤网。阴角与阳角位置分别作R=50及R≥10的圆弧处理； 5.素水泥浆一遍(掺水重5%108胶) 6.钢筋混凝土楼板,表面清扫干净，用WS M15水泥砂浆补平孔洞，若顶板发现裂缝或空鼓，需先做处理。 7.包含超高降效增加费 8.其他:未尽事项详见图纸、招标文件、工程量清单计价说明、国家相关规范等 | m2 | 689.78 | 80.66 | 55637.65
63 | 011102003014 | 水泥砂浆楼地面（厨房） | 1.找平层厚度、砂浆配合比:10厚WS M15水泥砂浆找平层 2.素水泥浆一遍(掺水重5%108胶) 3.钢筋混凝土楼板,表面清扫干净 4.包含超高降效增加费 5.其他:未尽事项详见图纸、招标文件、工程量清单计价说明、国家相关规范等 | m2 | 716.87 | 15.73 | 11276.37
64 | 011102003015 | 水泥砂浆楼地面(阳台) | 1.找坡层厚度、砂浆配合比:最薄处20厚WS M15水泥砂浆找坡层，1%坡向地漏 2.素水泥浆一遍(掺水重5%108胶) 3.钢筋混凝土楼板,表面清扫干净,用WSM20水泥砂浆补平孔洞,若发现裂缝或空鼓等,需先做处理 4.包含超高降效增加费 5.其他:未尽事项详见图纸、招标文件、工程量清单计价说明、国家相关规范等 | m2 | 3109.04 | 21.8 | 67777.07
65 | 011102003016 | 水泥砂浆楼地面(阳台、架空层上部露台) | 1.找坡层厚度、砂浆配合比:最薄处20厚WS M20水泥砂浆（加5%防水粉）找坡层，2%坡向地漏 2.素水泥浆一遍(掺水重5%108胶) 3.钢筋混凝土楼板,表面清扫干净,用WSM20水泥砂浆补平孔洞,若发现裂缝或空鼓等,需先做处理 4.包含超高降效增加费 5.其他:未尽事项详见图纸、招标文件、工程量清单计价说明、国家相关规范等 | m2 | 419.59 | 19.95 | 8370.82
66 | 011102003017 | 水泥砂浆楼地面（电梯厅、走道） | 1.找平层厚度、砂浆配合比:35厚WS M15水泥砂浆找平层 2.素水泥浆一遍(掺水重5%108胶) 3.钢筋混凝土楼板,表面清扫干净,用WSM20水泥砂浆补平孔洞,若发现裂缝或空鼓等,需先做处理 4.包含超高降效增加费 5.其他:未尽事项详见图纸、招标文件、工程量清单计价说明、国家相关规范等 | m2 | 1067.95 | 31.89 | 34056.93
67 | 011102003018 | 水泥砂浆楼地面（卧室、客餐厅-隔音楼板） | 1.找平层厚度、砂浆配合比:40厚WS M20地面砂浆 2.隔音材料品种、规格：5厚隔音涂料 3.素水泥浆一遍(掺水重5%108胶) 4.钢筋混凝土楼板,表面清扫干净,用WSM20水泥砂浆补平孔洞,若发现裂缝或空鼓等,需先做处理 5.包含超高降效增加费 6.其他:未尽事项详见图纸、招标文件、工程量清单计价说明、国家相关规范等 | m2 | 9933.72 | 91.01 | 904067.86
68 | 011101001007 | 水泥砂浆楼地面（A水泥地面） | 1.面层厚度、砂浆配合比:15厚WS M15水泥砂浆面层压光 2.找平层厚度、砂浆配合比:15厚WS M15水泥砂浆找平层 3.素水泥浆一道(掺水重5%108胶) 4.钢筋混凝土楼板(为便于设备电缆等敷设而需进行局部降板处理的,应待设备安装完毕后回填平整,设备管井内地面需预留板钢筋,待设备安装完毕后后浇捣),表面清扫干净,用WSM20水泥砂浆补平孔洞,若发现裂缝或空鼓等,需先做处理 5.包含超高降效增加费 6.其他:未尽事项详见图纸、招标文件、工程量清单计价说明、国家相关规范等 | m2 | 1598.32 | 39.66 | 63389.37
69 | 011102003019 | 水泥砂浆楼地面（住宅建筑楼梯间） | 1.面层材料品种、规格、颜色20 厚 WS M15 水泥砂浆抹面压光,踏步边缘设置两条凹槽，在踢面和踏面边缘临空处用DS M25水泥砂浆抹出80~100 宽 X20~25高的挡水条 2.找平层厚度、砂浆配合比:10厚WS M15水泥砂浆找平层， 3.素水泥浆一道(掺水重5%108胶) 4.钢筋混凝土梯板,表面清扫干净,用WSM20水泥砂浆补平孔洞,若发现裂缝或空鼓等,需先做处理 5.包含超高降效增加费 6.其他:未尽事项详见图纸、招标文件、工程量清单计价说明、国家相关规范等 | m2 | 1974.63 | 31.62 | 62437.8
70 | 011104004002 | 水泥砂浆楼地面 | 1.找平层厚度、砂浆配合比:30厚WS-M15干硬性水泥 2.素水泥浆一道(掺水重5%108胶) 3.钢筋混凝土楼板 4.包含超高降效增加费 5.其他:未尽事项详见图纸、招标文件、工程量清单计价说明、国家相关规范等 | m2 | 1053.25 | 21.96 | 23129.37
71 | 011105001004 | 水泥砂浆踢脚线 | 1.踢脚线高度:100mm 2.面层厚度、砂浆配合比:深灰色水泥浆二遍,砂纸磨平 3.底层厚度、砂浆配合比:5厚WP M15水泥砂浆抹面压光 4.底层厚度、砂浆配合比:15厚WP M15水泥砂浆找平层,分两遍成活,底层抹灰应压实搓毛 5.刷素水泥浆一遍(掺水重5%108胶) 6.刷专用界面剂 7.墙体,清理基层 8.包含超高降效增加费 9.其他:未尽事项详见图纸、招标文件、工程量清单计价说明、国家相关规范等 | m2 | 122.36 | 36.89 | 4513.86
72 | 011105003002 | 块料踢脚线 | 1.踢脚线高度:100mm 2.面层材料品种、规格、颜色:600×100抛光砖(成品)踢脚,,白水泥擦缝 3.粘贴层厚度、材料种类:3~4厚预拌陶瓷粘结砂浆单面粘贴 4.底层厚度、砂浆配合比:15厚WPM20水泥砂浆找平层,分两遍成活,底层抹灰应压实搓毛 5.素水泥浆一道(掺水重5%108胶) 6.刷专用界面剂 7.墙体,清理基层 8.包含超高降效增加费 9.其他:未尽事项详见图纸、招标文件、工程量清单计价说明、国家相关规范等 | m2 | 2415.32 | 198.25 | 478837.19
73 | 011105003003 | 油漆踢脚线 | 1.踢脚线高度:100mm 2.面层材料品种、规格、颜色:刷油漆两遍 3.粘贴层厚度、材料种类:深灰色水泥浆二遍，砂纸磨平 4.底层厚度、砂浆配合比:5厚WPM15水泥砂浆抹面压光 5.底层厚度、砂浆配合比:15厚WPM20水泥砂浆找平层,分两遍成活,底层抹灰应压实搓毛 6.素水泥浆一道(掺水重5%108胶) 7.刷专用界面剂 8.墙体,清理基层 9.包含超高降效增加费 10.其他:未尽事项详见图纸、招标文件、工程量清单计价说明、国家相关规范等 | m2 | 465.79 | 115.18 | 53649.69
74 | 010904002014 | 水池（水箱）池底防水 U5-水泥砂浆找平 | 1.15厚(WP M15)水泥砂浆，抹平压光 2.刷专用界面剂 3.综合考虑：砂浆种类、厚度、配合比、基底类型 4.包括：修整表面、基层处理、砂浆制作、运输、抹灰、找平、罩面、压光、在洞内、地下室内、库内或暗室内进行施工等相关费用 5.其他：未尽事项详见图纸、招标文件、工程量清单计价说明、国家相关规范等 | m2 | 23.48 | 15.81 | 371.22
75 | 010904002015 | 水池（水箱）池底防水 U5-水泥砂浆找坡层 | 1.15厚(WP M15)水泥砂浆抹平压光(底部找坡1%) 2.微裂缝孔洞用环氧树脂修补,外刷聚合物 3.刷专用界面剂 4.综合考虑：砂浆种类、厚度、配合比、基底类型 5.包括：修整表面、基层处理、砂浆制作、运输、抹灰、找平、罩面、压光、在洞内、地下室内、库内或暗室内进行施工等相关费用 6.其他：未尽事项详见图纸、招标文件、工程量清单计价说明、国家相关规范等 | m2 | 23.48 | 28.35 | 665.66
|  | 墙、柱面装饰与隔断工程 |  |  |  |  | 5229467.79
76 | 011406001016 | 抹灰面油漆 | 1.部位:内墙面 2.油漆品种、刷漆遍数:防潮防霉内墙涂料(两道),封底涂料(一道) 3.刮腻子遍数:刮内墙腻子,分层找平 4.包含超高降效增加费 5.其他:未尽事项详见图纸、招标文件、工程量清单计价说明、国家相关规范等 | m2 | 17118.5 | 32.19 | 551044.52
77 | 011201001004 | 墙面一般抹灰(适用铝膜砼墙部位) | 1.厚度、砂浆配合比:5厚WPM15水泥砂浆找平 2.刷专用界面剂 3.墙体,清理基层 4.包含钉挂网增加费 5.包含超高降效增加费 6.其他:未尽事项详见图纸、招标文件、工程量清单计价说明、国家相关规范等 | m2 | 16123.55 | 28.8 | 464358.24
78 | 011201001005 | 墙面一般抹灰(适用普通现浇、砌块砌筑部位) | 1.找平层厚度、砂浆配合比:20厚WPM15水泥砂浆找平，分两遍成活 2.刷专用界面剂 3.墙体,清理基层 4.包含钉挂网增加费 5.包含超高降效增加费 6.其他:未尽事项详见图纸、招标文件、工程量清单计价说明、国家相关规范等 | m2 | 4528.37 | 32.1 | 145360.68
79 | 011201001006 | 墙面一般抹灰(适用普通砌体砌筑部位) | 1.找平层厚度、砂浆配合比:15厚WPM15水泥砂浆找平 2.刷专用界面剂 3.墙体,清理基层 4.包含钉挂网增加费 5.包含超高降效增加费 6.其他:未尽事项详见图纸、招标文件、工程量清单计价说明、国家相关规范等 | m2 | 4528.37 | 28.09 | 127201.91
80 | 011204003013 | 块料墙面(适用于住宅门厅、电梯厅) | 1.面层材料品种、规格、颜色:5厚专用粘贴剂贴饰面砖,白水泥檫缝 2.综合考虑:圆、弧、锯齿等不规则墙面、块料的厚度、颜色、铺贴样式,开孔、磨边及形式、抛光、开槽、嵌缝等 3.包括:基层清理、结合层、块料损耗、下脚料、开孔、切角、磨边、打蜡、嵌缝、抛光、开槽、防潮、防污、防渗漏、防锈等相关费用 4.包含超高降效增加费 5.其他:未尽事项详见图纸、招标文件、工程量清单计价说明、国家相关规范等 | m2 | 2919.86 | 156.91 | 458155.23
81 | 011201001007 | 墙面一般抹灰（适用于设备管井、商铺） | 1.底层厚度、砂浆配合比:10厚WPM15水泥砂浆抹平 2.刷素水泥浆一遍(掺水重5%108胶) 3.刷专用界面剂 4.墙体,清理基层 5.包含超高降效增加费 6.其他:未尽事项详见图纸、招标文件、工程量清单计价说明、国家相关规范等 | m2 | 10006.1 | 16.93 | 169403.27
82 | 011406001017 | 内墙涂料及一般抹灰 | 1、刷大白浆; 2、刮内墙腻子; 3、10厚WP M15水泥砂浆找平，分两遍成活，底层抹灰应压实搓毛 4、刷专用界面剂 5.包含超高降效增加费 6.其他:未尽事项详见图纸、招标文件、工程量清单计价说明、国家相关规范等 | m2 | 2193.41 | 53.65 | 117676.45
83 | 011201001008 | 块料墙面(东西向装配式外墙) | 1.面层厚度、砂浆配合比:5厚专用粘贴剂贴饰面砖,白水泥檫缝 2.刷素水泥浆一遍(掺水重5%108胶) 3.刷专用界面剂 4.墙体,清理基层 5.包含超高降效增加费 6.其他:未尽事项详见图纸、招标文件、工程量清单计价说明、国家相关规范等 | m2 | 2709.83 | 156.91 | 425199.43
84 | 011201001009 | 块料墙面(南北向装配式外墙) | 1.面层厚度、砂浆配合比:5厚专用粘贴剂贴饰面砖,白水泥檫缝 2.刷素水泥浆一遍(掺水重5%108胶) 3.刷专用界面剂 4.墙体,清理基层 5.包含超高降效增加费 6.其他:未尽事项详见图纸、招标文件、工程量清单计价说明、国家相关规范等 | m2 | 2709.83 | 156.91 | 425199.43
85 | 011201001010 | 块料墙面(东西向装配式外墙，适用于卫生间) | 1.面层厚度、砂浆配合比:5厚专用粘贴剂贴饰面砖,白水泥檫缝 2.刷素水泥浆一遍(掺水重5%108胶) 3.刷专用界面剂 4.墙体,清理基层 5.包含超高降效增加费 6.其他:未尽事项详见图纸、招标文件、工程量清单计价说明、国家相关规范等 | m2 | 3244.97 | 156.91 | 509168.24
86 | 011201001011 | 块料墙面(南北向装配式外墙，适用于卫生间) | 1.面层厚度、砂浆配合比:5厚专用粘贴剂贴饰面砖,白水泥檫缝 2.刷素水泥浆一遍(掺水重5%108胶) 3.刷专用界面剂 4.墙体,清理基层 5.包含超高降效增加费 6.其他:未尽事项详见图纸、招标文件、工程量清单计价说明、国家相关规范等 | m2 | 3244.97 | 156.91 | 509168.24
87 | 011204003014 | 块料墙面(南北向装配式外墙，适用于厨房外墙面) | 1.面层材料品种、规格、颜色:8厚专用粘贴剂贴8~10厚饰面砖,白水泥檫缝（需先在墙面用齿形抹刀刮出一道道均匀的纹理，再在瓷砖背面薄薄地刮上一层带纹理瓷砖胶,二者纹理垂直） 2.综合考虑:圆、弧、锯齿等不规则墙面、块料的厚度、颜色、铺贴样式,开孔、磨边及形式、抛光、开槽、嵌缝等 3.计价包括:基层清理、结合层、块料损耗、下脚料、开孔、切角、磨边、打蜡、嵌缝、抛光、开槽、防潮、防污、防渗漏、防锈等相关费用 4.包含超高降效增加费 5.其他:未尽事项详见图纸、招标文件、工程量清单计价说明、国家相关规范等 | m2 | 4225.65 | 156.91 | 663046.74
88 | 011204003015 | 块料墙面(东西向装配式外墙，适用于厨房外墙面) | 1.面层材料品种、规格、颜色:8厚专用粘贴剂贴8~10厚饰面砖,白水泥檫缝（需先在墙面用齿形抹刀刮出一道道均匀的纹理，再在瓷砖背面薄薄地刮上一层带纹理瓷砖胶,二者纹理垂直） 2.综合考虑:圆、弧、锯齿等不规则墙面、块料的厚度、颜色、铺贴样式,开孔、磨边及形式、抛光、开槽、嵌缝等 3.计价包括:基层清理、结合层、块料损耗、下脚料、开孔、切角、磨边、打蜡、嵌缝、抛光、开槽、防潮、防污、防渗漏、防锈等相关费用 4.包含超高降效增加费 5.其他:未尽事项详见图纸、招标文件、工程量清单计价说明、国家相关规范等 | m2 | 4225.65 | 156.91 | 663046.74
89 | 010903003003 | 水池（水箱）池壁防水 U5-水泥砂浆找坡层 | 1.15厚WP-M15水泥砂浆，抹平压光 2.刷专用界面剂 3.综合考虑：砂浆种类、厚度、配合比、基底类型 4.计价包括：修整表面、基层处理、砂浆制作、运输、抹灰、找平、罩面、压光 5.在洞内、地下室内、库内或暗室内进行施工等相关费用 6.其他：未尽事项详见图纸、招标文件、工程量清单计价说明、国家相关规范等 | m2 | 63.63 | 22.61 | 1438.67
|  | 天棚工程 |  |  |  |  | 1194448.3
90 | 011406001018 | 抹灰面油漆（适用于室内部分） | 1.部位:天棚 2.基层类型:钢筋混凝土板，底层清理干净，板面平整，露出的铁钉、铁丝及个别露筋点作防锈处理，素水泥浆一遍 3.刷专用界面剂 4.刮腻子遍数:满刮腻子两遍找平,打磨平整 5.油漆品种、刷漆遍数:防潮防霉无机涂料，两遍成活 6.包含超高降效增加费 7.其他:未尽事项详见图纸、招标文件、工程量清单计价说明、国家相关规范等 | m2 | 13581.38 | 32.76 | 444926.01
91 | 011407002002 | 天棚喷刷涂料(适用于地下车库、地下室设备房、现浇楼梯) | 1.喷刷涂料部位:天棚 2.基层类型:钢筋混凝土板,底面清理干净,板面需平整,露出的铁钉、铁丝及个别露筋点作防锈处理 3.刷专用界面剂 4.素水泥浆一遍(掺108胶或白乳胶,按具体工程选用) 5.涂料品种、喷刷遍数:满刷大白浆两遍 6.包含超高降效增加费 7.其他:未尽事项详见图纸、招标文件、工程量清单计价说明、国家相关规范等 | m2 | 110.68 | 8.15 | 902.04
92 | 011406001019 | 抹灰面油漆（防潮顶棚） | 1.部位:天棚 2.基层类型:钢筋混凝土板，底层清理干净，板面平整，露出的铁钉、铁丝及个别露筋点作防锈处理，素水泥浆一遍 3.刷专用界面剂 4.防水层材料品种、规格:1.0 厚聚合物水泥基Ⅱ型防水涂料 5.刮腻子遍数:2厚面层耐水腻子刮平 6.油漆品种、刷漆遍数:扫无机涂料两道 7.包含超高降效增加费 8.其他:未尽事项详见图纸、招标文件、工程量清单计价说明、国家相关规范等 | m2 | 397.36 | 35.02 | 13915.55
93 | 011406001020 | 抹灰面油漆 | 1.部位:天棚 2.基层类型:钢筋混凝土板，底层清理干净，板面平整，露出的铁钉、铁丝及个别露筋点作防锈处理，素水泥浆一遍 3.刷专用界面剂 4.刮腻子遍数:满刮腻子两遍找平,打磨平整 5.油漆品种、刷漆遍数:防潮防霉外墙无机涂料，两遍成活 6.包含超高降效增加费 7.其他:未尽事项详见图纸、招标文件、工程量清单计价说明、国家相关规范等 | m2 | 4555.64 | 32.76 | 149242.77
94 | 011302001006 | 成品吊顶顶棚（适用于住宅门厅、电梯厅） | 1.吊顶形式、吊杆规格、高度:不上人 2.龙骨材料种类、规格、中距:成品轻钢龙骨 3.面层材料品种、规格:石膏板造型吊顶 4.基层板的材质、厚度、规格；龙骨的中距、规格、类型；施工安 装高度；照明、消防、通风空调、弱电等工程所需开槽、孔洞的恢复整理费用；以及吊 顶的吊杆、吊件、配件等可能因安装各类管线的原因需要调整所发生的费用等。龙骨、 基层采用符合规范的难燃材料、交接位的收口、封板的制作安装均应包含在综合单价中， 不再另行计量 5.基层清理、龙骨制作、安装、基层、基层板铺贴、面层铺贴、嵌缝、刷防护材料等 6.包含超高降效增加费 7.其他:未尽事项详见图纸、招标文件、工程量清单计价说明、国家相关规范等 | m2 | 796.02 | 160.94 | 128111.46
95 | 011302001007 | 防潮+成品吊顶顶棚（适用于住宅厨房、卫生间） | 1.吊顶形式、吊杆规格、高度:不上人 2.龙骨材料种类、规格、中距:成品轻钢龙骨 3.面层材料品种、规格:300*300铝扣板 4.基层板的材质、厚度、规格；龙骨的中距、规格、类型；施工安装高度；照明、消防、通风空调、弱电等工程所需开槽、孔洞的恢复整理费用；以及吊 顶的吊杆、吊件、配件等可能因安装各类管线的原因需要调整所发生的费用等。龙骨、 基层采用符合规范的难燃材料、交接位的收口、封板的制作安装均应包含在综合单价中， 不再另行计量 5.基层清理、龙骨制作、安装、基层、基层板铺贴、面层铺贴、嵌缝、刷防护材料等 6.包含超高降效增加费 7.其他:未尽事项详见图纸、招标文件、工程量清单计价说明、国家相关规范等 | m2 | 2704.89 | 162.47 | 439463.48
96 | 011302001008 | 穿孔板吸音顶棚 | 1.钢筋混凝土楼板基层处理: 2.龙骨材料种类、规格、中距:中距600x600轻钢龙骨，内填50厚超细玻璃棉袋(容重不小于32kg/m2) 3.面层材料品种、规格:600X600X8穿孔吸音板(FC)，孔径8，穿孔率≥12%，自攻螺钉固定与龙骨上 4.面层喷无机涂料两底两面: 5.包含超高降效增加费 6.其他:未尽事宜参照图纸、招标文件及国家规范的相关要求完成此项目 | m2 | 110.68 | 161.61 | 17886.99
|  | 其他工程 |  |  |  |  | 2016525.88
97 | 011503001004 | 成品阳台栏杆 | 1.高度：1200mm 2.材料：成品铝合金栏杆 3.计价综合考虑：栏杆安装、运输、材料、超高降效等，以及完成本清单项目所需的一切相关工作 4.当主材发生变化时，只允许调整主材单价，其他人工机械管理费利润不可改变 5.其他:未尽事项详见图纸、招标文件、工程量清单计价说明、国家相关规范等 | m | 804.24 | 592.69 | 476665.01
98 | 011503001005 | 楼梯栏杆 | 1.做法:JT-01 2.扶手:30*60*2.0mm腰圆钢管 3.立柱:50*50*3.0mm方钢管 4.横杆:25*25*1.2 mm方钢管 5.中间杆:12*25*1.0mm方钢管 6.包含超高降效增加费 7.其他:未尽事宜参照图纸、招标文件及国家规范的相关要求完成此项目 | m | 16.07 | 710.85 | 11423.36
99 | 011503001006 | 靠墙扶手 | 1.做法:JT-01 2.扶手:Φ50x3mm钢管扶手+Φ25x2mm钢管支架 3.固定件:60x60x5钢板，粘成品法兰盘 4.包含超高降效增加费 5.其他:未尽事宜参照图纸、招标文件及国家规范的相关要求完成此项目 | m | 512.35 | 205.12 | 105093.23
100 | 011503001007 | 构架栏杆-1200高 | 1.栏杆材料种类、规格:Φ20*20*1.5铝方管、Φ16*16*1.5铝方管栏杆,预埋件等 2.具体做法详见JT-01 3.包含超高降效增加费 4.其他:未尽事项详见图纸、招标文件、工程量清单计价说明、国家相关规范等 | m | 26.44 | 353.18 | 9338.08
101 | 011503001008 | 护窗栏杆-900高 | 1.栏杆材料种类、规格::Φ20*20*1.5铝方管、Φ16*16*1.5铝方管栏杆,预埋件等 2.具体做法详见JT-01 3.包含超高降效增加费 4.其他:未尽事项详见图纸、招标文件、工程量清单计价说明、国家相关规范等 | m | 1616.38 | 326.94 | 528459.28
102 | 011503001009 | 护窗栏杆-450高 | 1.栏杆材料种类、规格::Φ20*20*1.5铝方管、Φ16*16*1.5铝方管栏杆,预埋件等 2.具体做法详见JT-01 3.包含超高降效增加费 4.其他:未尽事项详见图纸、招标文件、工程量清单计价说明、国家相关规范等 | m | 179.6 | 181.66 | 32626.14
103 | 011503001010 | 铁艺栏杆 | 1.栏杆高度:详见JT-01大样 2.扶手材料种类、规格:60*40*2.0热镀锌方管 3.立柱材料种类、规格:50*50*3热镀锌方管 4.横、竖杆材料种类、规格：25*25*2.0热镀锌方管、16*16*2.0热镀锌方管（装饰竖杆） 5.预埋件材料种类、规格：100*100*6镀锌埋板、4*M8*100膨胀螺栓 6.综合考虑:不锈钢驳接组件、支撑杆、固定配件种类 7.包括:栏杆、玻璃栏板、扶手的制作、安装、油漆、运输、材料的损耗及辅材等相关费用、含超高降效费 8.其他:未尽事项详见图纸、招标文件、工程量清单计价说明、国家相关规范等 | m | 1063.45 | 647.73 | 688828.47
104 | 011503001011 | 阳台栏杆 | 1.高度:1200mm 2.扶手材料种类、规格:70x40x2.0RHS304扶手 3.栏杆材料种类、规格:35x25x2.0RHS304不锈钢立柱、20x10mm304不锈钢装饰竖管、30x15mm304不锈钢管 | m | 462.31 | 354.94 | 164092.31
|  | 措施项目 |  |  |  |  | 434762.56
105 | 粤011701010002 | 满堂脚手架 | 1.部位:塔楼 2.搭设高度:综合考虑 3.包括:挖坑、立杆、驳接止扣、铺板、绑扎、立柱、垫脚及上部挑出承托和拉杆、挂安全网等全部搭设过程；加固维修和安全管理、完工拆除工作；拆除后的材料分类整理、绑扎、堆放及场内外运输，钢棚料及附件的油漆维护及使用费 4.其他:未尽事项详见图纸、招标文件、工程量清单计价说明、国家相关规范等 | m2 | 24.39 | 13.37 | 326.09
106 | 粤011701011002 | 里脚手架 | 1.部位:塔楼 2.搭设高度:综合考虑 3.包括:挖坑、立杆、驳接止扣、铺板、绑扎、立柱、垫脚及上部挑出承托和拉杆、挂安全网等全部搭设过程；加固维修和安全管理、完工拆除工作；拆除后的材料分类整理、绑扎、堆放及场内外运输，钢棚料及附件的油漆维护及使用费 4.其他:未尽事项详见图纸、招标文件、工程量清单计价说明、国家相关规范等 | m2 | 25706.3 | 16.9 | 434436.47
合 计 | [6 empty] | 15740883.74