## 表-08 分部分项工程和单价措施项目清单与计价表
序号 | 项目编码 | 项目名称 | 项目特征描述 | 计量单位 | 工程量 | 金额（元）
[6 empty] | 综合单价 | 综合合价 | 其中
暂估价
|  | 装饰工程 |  |  |  |  | 1617597.34
|  | 精装修-首层电梯厅 |  |  |  |  | 277260.9
|  | 首层电梯厅 地面装修 |  |  |  |  | 67340.57
1 | 011102003036 | 块料楼地面CT-01 | 1.面层材料品种、规格、颜色:800*800mm地砖 2.贴结合层厚度、材料种类:综合考虑 3.找平层厚度、砂浆配合比:综合考虑 4.综合考虑:块料厚度、颜色，块料的规格、颜色、铺贴样式、开孔尺寸、磨边形状、开槽类别、嵌缝、找平层及结合层砂浆种类、配合比、厚度等 5.包括:基层处理、抹找平层、结合层、面层铺设、嵌缝、刷防护材料、块料损耗、下脚料、开孔、切角、磨边、抛光、防潮、防污、防渗漏、防锈、刷养护液或保护液、材料运输等相关费用 6.其他:未尽事项详见图纸、招标文件、工程量清单计价说明、国家相关规范等 | m2 | 354.69 | 150.46 | 53366.66
2 | 011108001016 | 门槛石ST-01 | 1.工程部位:门槛 2.找平层厚度、砂浆配合比:综合考虑 3.贴结合层厚度、材料种类:综合考虑 4.面层材料品种、规格、颜色:20mm厚石材（ST-01） 5.综合考虑:块料厚度、颜色，石材的规格、颜色、铺贴样式、开孔尺寸、磨边形状、开槽类别、嵌缝、找平层及结合层砂浆种类、配合比、厚度等 6.包括:基层处理、抹找平层、结合层、面层铺设、嵌缝、刷防护材料、块料（石材）损耗、下脚料、开孔、切角、磨边、抛光、防潮、防污、防渗漏、防锈、刷养护液或保护液、晶面处理、材料运输等相关费用 7.在洞内、地下室内、库内或暗室内进行施工 8.其他:未尽事项详见图纸、招标文件、工程量清单计价说明、国家相关规范等 | m2 | 17.2 | 356.2 | 6126.64
3 | 011105006004 | 金属踢脚线MT-01 | 1.踢脚线高度:50mm 2.面层材料:不锈钢板饰面 3.基层材料种类、规格:综合考虑 4.找平层：综合考虑 5.刷专用界面剂 6.计价综合考虑：面层规格、颜色；基层做法、厚度；防护材料种类 7.计价包括：基层处理、找平砂浆制作、基层、面层、防护、材料运输等相关费用 8.当面层材料种、规格类发生变更时，调整面层材料的价差 9.其他:未尽事项详见图纸、招标文件、工程量清单计价说明、国家相关规范等 | m2 | 31.71 | 247.47 | 7847.27
|  | 首层电梯厅 墙面装修 |  |  |  |  | 197649.37
4 | 011204003030 | 块料墙柱面CT-02 | 1.刷专用界面剂 2.素水泥浆遍数:刷素水泥浆一遍（掺水重5%108胶） 3.找平层砂浆厚度、配合比:综合考虑 4.结合层厚度、砂浆配合比:瓷砖专用胶粘剂,用量综合考虑 5.面层材料品种、规格、颜色:400*800瓷砖，厚度、颜色综合考虑 6.缝宽、嵌缝材料种类:专用填缝剂擦缝 7.综合考虑:圆、弧、锯齿等不规则墙面、块料的厚度、颜色、铺贴样式，开孔、磨边及形式、抛光、开槽、嵌缝、找平层及结合层砂浆（水泥胶结合层）种类及水泥砂浆的厚度、配合比、厚度等 8.包括:基层清理、底层、结合层、块料损耗、下脚料、开孔、切角、磨边、打蜡、嵌缝、抛光、开槽、防潮、防污、防渗漏、防锈等相关费用 9.包含超高降效增加费 10.其他:未尽事项详见图纸、招标文件、工程量清单计价说明、国家相关规范等 | m2 | 976.27 | 167.91 | 163925.5
5 | 011204001004 | 干挂墙柱面石材 | 1.面层材料品种、规格、颜色：20mm厚石材，其他综合考虑 2.缝宽、嵌缝材料种类:专用填缝剂擦缝 3.粘贴方式：不锈钢干挂件，石材背面粘贴加固。（环氧树脂AB胶粘贴） 4.龙骨规格、种类：综合考虑 5.综合考虑:圆、弧、锯齿等不规则墙面、石材的厚度、颜色、铺贴样式，开孔、磨边及形式、抛光、开槽、嵌缝、石材的保护液 6.包括:基层清理、石材损耗、下脚料、开孔、切角、磨边、打蜡、嵌缝、抛光、开槽、防潮、防污、防渗漏、防锈等相关费用 7.其他:未尽事项详见图纸、招标文件、工程量清单计价说明、国家相关规范等 | m2 | 48.48 | 586.31 | 28424.31
6 | 010808004004 | 电梯门套MT-01 | 1.MT-01古铜不锈钢（含门头） 2.9mm阻燃夹板 3.木龙骨(刷防火涂料) 4.具体要求详见设计图纸及技术要求，完成该工作的一切工艺及工序 | m2 | 9.09 | 583.01 | 5299.56
|  | 首层电梯厅 天面装修 |  |  |  |  | 12270.96
7 | 011406001049 | 天面油漆PT-01 | 1.涂料品种、喷刷遍数:无机装修涂料 2.腻子遍数，颜色、种类：综合考虑，打磨平整 3.刷专用界面剂 4.综合考虑:油漆、腻子遍数，颜色、腻子种类、基底类型 5.包括:基层清理、刮腻子、油漆、刷喷涂料 6.其他:未尽事项详见图纸、招标文件、工程量清单计价说明、国家相关规范等 | m2 | 340.86 | 36 | 12270.96
|  | 楼地面装饰工程 |  |  |  |  | 327151.74
8 | 010501001006 | 陶粒混凝土回填（卫生间） | 1.混凝土种类:LC7.5陶粒混凝土填充兼找坡层 2.综合考虑:填充部位、配合比、混凝土拌和料要求、混凝土掺加剂等 3.包括:基层清理、混凝土制作、运输、浇筑、振捣、养护、泵送增加、嵌缝材料等相关费用 4.包含超高降效增加费 5.其他:未尽事项详见图纸、招标文件、工程量清单计价说明、国家相关规范等 | m3 | 115.12 | 506.74 | 58335.91
9 | 011102003037 | 块料楼地面（卫生间） | 1.面层材料品种、规格、颜色:8~10厚防滑地砖,白水泥擦缝 2.结合层厚度、砂浆配合比:3~4厚预拌陶瓷地砖粘结砂浆单面粘贴 3.保护层厚度、砂浆配合比:20厚WS M15水泥砂浆保护层, 4.找平层厚度、砂浆配合比:20厚WS M15水泥砂浆找平层，阴角与阳角位置分别作R=20及R≥10的圆弧处理； 5.保护层厚度、砂浆配合比:20厚WS M15水泥砂浆保护层 6.找坡层厚度、砂浆配合比:10厚（最薄处）WS M15水泥砂浆找坡层，1%坡向溢水口，溢水口增设不锈钢滤网。阴角与阳角位置分别作R=50及R≥10的圆弧处理； 7.素水泥浆一遍(掺水重5%108胶) 8.钢筋混凝土楼板,表面清扫干净，用WS M15水泥砂浆补平孔洞，若顶板发现裂缝或空鼓，需先做处理。 9.包含超高降效增加费 10.其他:未尽事项详见图纸、招标文件、工程量清单计价说明、国家相关规范等 | m2 | 230.24 | 157.1 | 36170.7
10 | 011102003038 | 块料楼地面 | 1.面层材料品种、规格、颜色:8~10厚防滑地砖,面用白水泥擦缝 2.结合层厚度、砂浆配合比:3~4厚预拌陶瓷地砖专用成品粘结砂浆单面粘贴 3.找平层厚度、砂浆配合比:35厚WS M15水泥砂浆找平层 4.素水泥浆一遍(掺水重5%108胶) 5.钢筋混凝土楼板,表面清扫干净,用WSM20水泥砂浆补平孔洞,若发现裂缝或空鼓等,需先做处理 6.包含超高降效增加费 7.其他:未尽事项详见图纸、招标文件、工程量清单计价说明、国家相关规范等 | m2 | 95 | 151.83 | 14423.85
11 | 011101001009 | 水泥砂浆楼地面（A水泥地面） | 1.面层厚度、砂浆配合比:15厚WS M15水泥砂浆面层压光 2.找平层厚度、砂浆配合比:15厚WS M15水泥砂浆找平层 3.素水泥浆一道(掺水重5%108胶) 4.钢筋混凝土楼板(为便于设备电缆等敷设而需进行局部降板处理的,应待设备安装完毕后回填平整,设备管井内地面需预留板钢筋,待设备安装完毕后后浇捣),表面清扫干净,用WSM20水泥砂浆补平孔洞,若发现裂缝或空鼓等,需先做处理 5.包含超高降效增加费 6.其他:未尽事项详见图纸、招标文件、工程量清单计价说明、国家相关规范等 | m2 | 603.39 | 37.51 | 22633.16
12 | 011102003039 | 块料楼地面（架空层） | 1.面层材料品种、规格、颜色:3~4厚预拌陶瓷地砖粘结砂浆单面粘贴，8~10厚600*600防滑地砖,用白水泥擦缝 2.找坡层厚度、砂浆配合比:20厚WS M15水泥砂浆找坡层 3.找平层厚度、砂浆配合比:15厚WS M15水泥砂浆找平层 4.素水泥浆一道(掺水重5%108胶) 5.钢筋混凝土板,表面清扫干净,用WSM20水泥砂浆补平孔洞,若发现裂缝或空鼓等,需先做处理 6.包含超高降效增加费 7.其他:未尽事项详见图纸、招标文件、工程量清单计价说明、国家相关规范等 | m2 | 214.98 | 115.88 | 24911.88
13 | 011102003040 | 块料楼地面（公共建筑楼梯间） | 1.面层材料品种、规格、颜色:5厚水泥胶浆(掺水重20%108胶)贴8~10厚600*300防滑梯级砖开防滑槽,用白水泥擦缝 2.找平层厚度、砂浆配合比:15厚WS M15水泥砂浆找平层，在踢面和踏面边缘临空处用DS M25水泥砂浆抹出80~100 宽 X20~25高的挡水条 3.素水泥浆一道(掺水重5%108胶) 4.钢筋混凝土梯板,表面清扫干净,用WSM20水泥砂浆补平孔洞,若发现裂缝或空鼓等,需先做处理 5.包含超高降效增加费 6.其他:未尽事项详见图纸、招标文件、工程量清单计价说明、国家相关规范等 | m2 | 420.64 | 99.1 | 41685.42
14 | 011104004004 | 防静电活动地板 | 1.面层材料品种、规格、颜色:150-250高架空防静电活动地板(成品),产品配套龙骨 2.刷防尘地板漆(燃烧性能A类)一遍 3.找平层厚度、砂浆配合比:20厚WS-M15水泥砂浆找平层 4.找平层厚度、砂浆配合比:15厚WS-M15水泥砂浆找平层 5.素水泥浆一道(掺水重5%108胶) 6.钢筋混凝土楼板,表面清扫干净,用DS-M20水泥砂浆补平孔洞,若发现裂缝或空鼓等,需先做处理 7.包含超高降效增加费 8.其他:未尽事项详见图纸、招标文件、工程量清单计价说明、国家相关规范等 | m2 | 140.95 | 599.31 | 84472.74
15 | 011105001006 | 水泥砂浆踢脚线 | 1.踢脚线高度:100mm 2.面层厚度、砂浆配合比:深灰色水泥浆二遍,砂纸磨平 3.底层厚度、砂浆配合比:5厚WP M15水泥砂浆抹面压光 4.底层厚度、砂浆配合比:15厚WP M15水泥砂浆找平层,分两遍成活,底层抹灰应压实搓毛 5.刷素水泥浆一遍(掺水重5%108胶) 6.刷专用界面剂 7.墙体,清理基层 8.包含超高降效增加费 9.其他:未尽事项详见图纸、招标文件、工程量清单计价说明、国家相关规范等 | m2 | 61.76 | 30.74 | 1898.5
16 | 011105003006 | 块料踢脚线 | 1.踢脚线高度:100mm 2.面层材料品种、规格、颜色:600×100抛光砖(成品)踢脚,,白水泥擦缝 3.粘贴层厚度、材料种类:3~4厚预拌陶瓷粘结砂浆单面粘贴 4.底层厚度、砂浆配合比:15厚WPM20水泥砂浆找平层,分两遍成活,底层抹灰应压实搓毛 5.素水泥浆一道(掺水重5%108胶) 6.刷专用界面剂 7.墙体,清理基层 8.包含超高降效增加费 9.其他:未尽事项详见图纸、招标文件、工程量清单计价说明、国家相关规范等 | m2 | 58.19 | 187.64 | 10918.77
17 | 011105003007 | 块料踢脚线 | 1.面层材料品种、规格、颜色:面层同楼地面,,白水泥擦缝 2.粘贴层厚度、材料种类:3~4厚预拌陶瓷粘结砂浆单面粘贴 3.底层厚度、砂浆配合比:15厚WP M20水泥砂浆找平层,分两遍成活,底层抹灰应压实搓毛 4.素水泥浆一道(掺水重5%108胶) 5.刷专用界面剂 6.墙体,清理基层 7.包含超高降效增加费 8.其他:未尽事项详见图纸、招标文件、工程量清单计价说明、国家相关规范等 | m2 | 151.92 | 187.64 | 28506.27
18 | 011105003008 | 油漆踢脚线 | 1.踢脚线高度:100mm 2.面层材料品种、规格、颜色:刷油漆两遍 3.粘贴层厚度、材料种类:深灰色水泥浆二遍，砂纸磨平 4.底层厚度、砂浆配合比:5厚WPM15水泥砂浆抹面压光 5.底层厚度、砂浆配合比:15厚WPM20水泥砂浆找平层,分两遍成活,底层抹灰应压实搓毛 6.素水泥浆一道(掺水重5%108胶) 7.刷专用界面剂 8.墙体,清理基层 9.包含超高降效增加费 10.其他:未尽事项详见图纸、招标文件、工程量清单计价说明、国家相关规范等 | m2 | 30.14 | 105.99 | 3194.54
|  | 墙、柱面装饰与隔断工程 |  |  |  |  | 425659.38
19 | 011201001020 | 墙面一般抹灰(适用普通现浇、砌块砌筑部位) | 1.面层厚度、砂浆配合比:5厚WPM15水泥砂浆找平 2.底层厚度、砂浆配合比:15厚WPM15水泥砂浆找平,分两遍成活,底层抹灰应压实搓毛 3.刷素水泥浆一遍(掺水重5%108胶) 4.刷专用界面剂 5.墙体,清理基层 6.包含钉挂网增加费 7.包含超高降效增加费 8.其他:未尽事项详见图纸、招标文件、工程量清单计价说明、国家相关规范等 | m2 | 1578.86 | 33.06 | 52197.11
20 | 011201001021 | 墙面一般抹灰 | 1.底层厚度、砂浆配合比:10厚WPM15水泥砂浆找平,分两遍成活,底层抹灰应压实搓毛 2.刷素水泥浆一遍(掺水重5%108胶) 3.刷专用界面剂 4.墙体,清理基层 5.包含钉挂网增加费 6.包含超高降效增加费 7.其他:未尽事项详见图纸、招标文件、工程量清单计价说明、国家相关规范等 | m2 | 1710.28 | 20.35 | 34804.2
21 | 011204003031 | 块料墙面(适用于首层大堂) | 1.面层材料品种、规格、颜色:5厚专用粘贴剂贴饰面砖,白水泥檫缝 2.综合考虑:圆、弧、锯齿等不规则墙面、块料的厚度、颜色、铺贴样式,开孔、磨边及形式、抛光、开槽、嵌缝等 3.包括:基层清理、结合层、块料损耗、下脚料、开孔、切角、磨边、打蜡、嵌缝、抛光、开槽、防潮、防污、防渗漏、防锈等相关费用 4.包含超高降效增加费 5.其他:未尽事项详见图纸、招标文件、工程量清单计价说明、国家相关规范等 | m2 | 322.49 | 149.64 | 48257.4
22 | 011201001022 | 墙面一般抹灰（适用于设备管井、商铺） | 1.底层厚度、砂浆配合比:10厚WPM15水泥砂浆抹平 2.刷素水泥浆一遍(掺水重5%108胶) 3.刷专用界面剂 4.墙体,清理基层 5.包含超高降效增加费 6.其他:未尽事项详见图纸、招标文件、工程量清单计价说明、国家相关规范等 | m2 | 10932.74 | 15.76 | 172299.98
23 | 011201001023 | 块料墙面(东西向装配式外墙，适用于卫生间) | 1.面层厚度、砂浆配合比:5厚专用粘贴剂贴饰面砖,白水泥檫缝 2.刷素水泥浆一遍(掺水重5%108胶) 3.刷专用界面剂 4.墙体,清理基层 5.包含超高降效增加费 6.其他:未尽事项详见图纸、招标文件、工程量清单计价说明、国家相关规范等 | m2 | 228.79 | 149.64 | 34236.14
24 | 011406001050 | 抹灰面油漆 | 1.部位:内墙面 2.油漆品种、刷漆遍数:防潮防霉内墙无机涂料(两道),封底涂料(一道) 3.刮腻子遍数:刮内墙腻子,分层找平 4.包含超高降效增加费 5.其他:未尽事项详见图纸、招标文件、工程量清单计价说明、国家相关规范等 | m2 | 1578.86 | 30.38 | 47965.77
25 | 011406001051 | 抹灰面油漆 | 1.部位:内墙面 2.油漆品种、刷漆遍数:刷大白浆 3.刮腻子遍数:刮内墙腻子,分层找平 4.包含超高降效增加费 5.其他:未尽事项详见图纸、招标文件、工程量清单计价说明、国家相关规范等 | m2 | 1710.28 | 20.99 | 35898.78
|  | 天棚工程 |  |  |  |  | 79155.39
26 | 011406001052 | 抹灰面油漆D-1（适用于室内部分） | 1.部位:天棚 2.基层类型:钢筋混凝土板，底层清理干净，板面平整，露出的铁钉、铁丝及个别露筋点作防锈处理，素水泥浆一遍 3.刷专用界面剂 4.刮腻子遍数:满刮腻子两遍找平,打磨平整 5.油漆品种、刷漆遍数:防潮防霉无机涂料，两遍成活 6.包含超高降效增加费 7.其他:未尽事项详见图纸、招标文件、工程量清单计价说明、国家相关规范等 | m2 | 189.45 | 30.38 | 5755.49
27 | 011406001053 | 抹灰面油漆D-3（防潮顶棚） | 1.部位:天棚 2.基层类型:钢筋混凝土板，底层清理干净，板面平整，露出的铁钉、铁丝及个别露筋点作防锈处理，素水泥浆一遍 3.刷专用界面剂 4.刮腻子遍数:2厚面层耐水腻子刮平 5.油漆品种、刷漆遍数:扫无机涂料两道 6.包含超高降效增加费 7.其他:未尽事项详见图纸、招标文件、工程量清单计价说明、国家相关规范等 | m2 | 697.89 | 32.64 | 22779.13
28 | 011302001016 | 成品吊顶顶棚（D-4-适用于住宅门厅、电梯厅） | 1.吊顶形式、吊杆规格、高度:不上人 2.龙骨材料种类、规格、中距:成品轻钢龙骨 3.面层材料品种、规格:石膏板造型吊顶 4.基层板的材质、厚度、规格；龙骨的中距、规格、类型；施工安 装高度；照明、消防、通风空调、弱电等工程所需开槽、孔洞的恢复整理费用；以及吊 顶的吊杆、吊件、配件等可能因安装各类管线的原因需要调整所发生的费用等。龙骨、 基层采用符合规范的难燃材料、交接位的收口、封板的制作安装均应包含在综合单价中， 不再另行计量 5.基层清理、龙骨制作、安装、基层、基层板铺贴、面层铺贴、嵌缝、刷防护材料等 6.包含超高降效增加费 7.其他:未尽事项详见图纸、招标文件、工程量清单计价说明、国家相关规范等 | m2 | 133.43 | 302.89 | 40414.61
29 | 011406001054 | 抹灰面油漆D-7 | 1.部位:天棚 2.基层类型:钢筋混凝土板，底层清理干净，板面平整，露出的铁钉、铁丝及个别露筋点作防锈处理，素水泥浆一遍 3.刷专用界面剂 4.刮腻子遍数:满刮腻子两遍找平,打磨平整 5.油漆品种、刷漆遍数:防潮防霉外墙无机涂料，两遍成活 6.包含超高降效增加费 7.其他:未尽事项详见图纸、招标文件、工程量清单计价说明、国家相关规范等 | m2 | 335.95 | 30.38 | 10206.16
|  | 其他工程 |  |  |  |  | 508369.93
30 | 011503001020 | 楼梯栏杆 | 1.图集做法:15J403-1-B16-A5 2.扶手:φ60mm*3mm钢管 3.立柱:φ60mm*3mm钢管 4.横杆:φ38mm*1.2mm钢管 5.中间杆:φ25mm*1mm钢管 6.包含超高降效增加费 7.其他:未尽事宜参照图纸、招标文件及国家规范的相关要求完成此项目 | m | 208.04 | 704.9 | 146647.4
31 | 011503001021 | 无障碍坡道扶手 | 1.栏杆材料种类、规格:Φ40x2不锈钢管扶手、Φ20x3不锈钢管、Φ40x3不锈钢管立柱,预埋件等 2.具体做法详见图集12J926 H1/1 3.其他:未尽事项详见图纸、招标文件、工程量清单计价说明、国家相关规范等 | m | 22.9 | 493.03 | 11290.39
32 | 011503001022 | 护窗栏杆 | 1.栏杆材料种类、规格:Φ50x1.5不锈钢管、Φ20x1.5不锈钢栏杆,预埋件等 2.具体做法详见图集15J403 C15/H3 3.包含超高降效增加费 4.其他:未尽事项详见图纸、招标文件、工程量清单计价说明、国家相关规范等 | m | 225.89 | 320.12 | 72311.91
33 | 011503001023 | 铁艺栏杆 | 1.栏杆高度:详见JT-01大样 2.扶手材料种类、规格:60*40*2.0热镀锌方管 3.立柱材料种类、规格:50*50*3热镀锌方管 4.横、竖杆材料种类、规格：25*25*2.0热镀锌方管、16*16*2.0热镀锌方管（装饰竖杆） 5.预埋件材料种类、规格：100*100*6镀锌埋板、4*M8*100膨胀螺栓 6.综合考虑:不锈钢驳接组件、支撑杆、固定配件种类 7.包括:栏杆、玻璃栏板、扶手的制作、安装、油漆、运输、材料的损耗及辅材等相关费用、含超高降效费 8.其他:未尽事项详见图纸、招标文件、工程量清单计价说明、国家相关规范等 | m | 28.72 | 637.75 | 18316.18
34 | 011503001024 | 阳台栏杆 | 1.高度:1200mm 2.扶手材料种类、规格:70x40x2.0RHS304扶手 3.栏杆材料种类、规格:35x25x2.0RHS304不锈钢立柱、20x10mm304不锈钢装饰竖管、30x15mm304不锈钢管 | m | 28.72 | 347.75 | 9987.38
35 | 010507001008 | 无障碍坡道 | 1.面层材料种类、厚度:8~12厚地砖面层，横向铺配套防滑条地砖(1:1水泥砂浆勾缝） 2.20厚1:3干硬性水泥砂浆粘结层 3.素水泥浆结合层一道（内掺建筑胶） 4.混凝土强度等级:60厚C20混凝土 5.垫层材料种类、厚度:300厚3:7灰土，宽出面层300mm 6.素土夯实 7.具体做法详见图集12J003 10B/A8 8.其他:未尽事项详见图纸、招标文件、工程量清单计价说明、国家相关规范等 | m2 | 149.65 | 230.81 | 34540.72
36 | 010507004001 | 台阶 | 1.面层材料种类、厚度:8~12厚地砖面层，1:1水泥砂浆勾缝 2.20厚1:3干硬性水泥砂浆粘结层 3.素水泥浆一道（内掺建筑胶） 4.混凝土强度等级:60厚C20混凝土 5.垫层材料种类、厚度:300厚3:7灰土，宽出面层100mm 6.素土夯实 7.具体做法详见图集12J003 9B/B3 8.其他:未尽事项详见图纸、招标文件、工程量清单计价说明、国家相关规范等 | m3 | 3.29 | 1296.45 | 4265.32
37 | 011506003001 | 玻璃雨篷 | 1.玻璃雨篷固定方式:M12化学锚栓固定 2.龙骨材料种类、规格、中距:150*100*5钢方管、100*50*3钢方管 3.玻璃材料品种、规格:8mm+1.52PVB+8mm夹胶玻璃 4.嵌缝材料种类:结构胶缝 5.防护材料种类:氟碳喷涂 6.其他:未尽事项详见图纸、招标文件、工程量清单计价说明、国家相关规范等 | m2 | 70.83 | 579.92 | 41075.73
38 | 011506003002 | 玻璃雨篷 | 1.图集做法:07J501-1 2.雨蓬种类:夹胶玻璃点支式雨蓬 3.其他:未尽事项详见图纸、招标文件、工程量清单计价说明、国家相关规范等 | m2 | 259.74 | 654.25 | 169934.9
|  | 措施项目 |  |  |  |  | 447470.6
39 | 粤011701010004 | 满堂脚手架 | 1.部位:商业 2.搭设高度:综合考虑 3.包括:挖坑、立杆、驳接止扣、铺板、绑扎、立柱、垫脚及上部挑出承托和拉杆、挂安全网等全部搭设过程；加固维修和安全管理、完工拆除工作；拆除后的材料分类整理、绑扎、堆放及场内外运输，钢棚料及附件的油漆维护及使用费 4.其他:未尽事项详见图纸、招标文件、工程量清单计价说明、国家相关规范等 | m2 | 20070.45 | 13.37 | 268341.92
40 | 粤011701011004 | 里脚手架 | 1.部位:商业 2.搭设高度:综合考虑 3.包括:挖坑、立杆、驳接止扣、铺板、绑扎、立柱、垫脚及上部挑出承托和拉杆、挂安全网等全部搭设过程；加固维修和安全管理、完工拆除工作；拆除后的材料分类整理、绑扎、堆放及场内外运输，钢棚料及附件的油漆维护及使用费 4.其他:未尽事项详见图纸、招标文件、工程量清单计价说明、国家相关规范等 | m2 | 10035.22 | 17.85 | 179128.68
合 计 | [6 empty] | 2065067.94