## 表-08 分部分项工程和单价措施项目清单与计价表
序号 | 项目编码 | 项目名称 | 项目特征描述 | 计量单位 | 工程量 | 金额（元）
[6 empty] | 综合单价 | 综合合价 | 其中
暂估价
|  | 建筑结构工程 |  |  |  |  | 338175.91
|  | 砌筑工程 |  |  |  |  | 44711.17
1 | 010402001025 | 砌块外墙 | 1.砌块品种、规格、强度等级蒸压加气混凝土砌块 2.墙体类型:外墙 3.墙体厚度:200mm 4.砂浆强度:Ma5 5.其他:未尽事项详见图纸、招标文件、工程量清单计价说明、国家相关规范等 | m3 | 51.3 | 485.48 | 24905.12
2 | 010402001026 | 砌块内墙 | 1.砌块品种、规格、强度等级:蒸压加气混凝土砌块 2.墙体类型:内墙 3.墙体厚度:200mm 4.砂浆强度:Ma5 5.其他:未尽事项详见图纸、招标文件、工程量清单计价说明、国家相关规范等 | m3 | 41.93 | 472.36 | 19806.05
|  | 现浇混凝土工程 |  |  |  |  | 74854.31
3 | 010502001013 | 矩形柱 | 1.混凝土种类:商品混凝土 2.混凝土强度等级:C30 3.泵送高度:综合考虑 4.综合考虑:截面形式、类型、尺寸、施工高度、混凝土拌和要求、骨料粒径及因施工工艺需要掺外加剂 5.混凝土全部作业（制作、运输、浇筑、振捣、养护、泵送增加费等），以及可能发生的预留孔洞、凿毛、浇水泥浆、施工缝使用的橡胶止水带、或遇水膨胀止水条（不含设计图纸要求的止水带）、墙柱与梁板不同强度等级变化快易收口网等相关费用 6.其他:当砼强度等级发生变更时，仅调整砼价差。未尽事项详见图纸、招标文件、工程量清单计价说明、国家相关规范等 | m3 | 8.77 | 665.59 | 5837.22
4 | 010502002010 | 构造柱 | 1.混凝土种类:商品混凝土 2.混凝土强度等级:C25 3综合考虑:构件截面形式、尺寸、施工高度、混凝土拌和要求、骨料粒径及因施工工艺需要掺外加剂 4.包括:混凝土全部作业（制作、运输、浇筑、振捣、养护等），以及可能发生的预留孔洞、凿毛、浇水泥浆、施工缝使用的橡胶止水带、或遇水膨胀止水条（不含设计图纸要求的止水带）等相关费用 5.其他:当砼强度等级发生变更时，仅调整砼价差。未尽事项详见图纸、招标文件、工程量清单计价说明、国家相关规范等 | m3 | 9.21 | 715.71 | 6591.69
5 | 010503005005 | 过梁 | 1.混凝土种类:商品混凝土 2.混凝土强度等级:C25 3.综合考虑:构件截面形式、尺寸、施工高度、混凝土拌和要求、骨料粒径及因施工工艺需要掺外加剂、对拉止水螺栓 4.包括:混凝土全部作业（制作、运输、浇筑、振捣、养护等），以及可能发生的预留孔洞、凿毛、浇水泥浆、施工缝使用的橡胶止水带、或遇水膨胀止水条（不含设计图纸要求的止水带）等相关费用 5.其他:当砼强度等级发生变更时，仅调整砼价差。未尽事项详见图纸、招标文件、工程量清单计价说明、国家相关规范等 | m3 | 0.65 | 615.21 | 399.89
6 | 010505001014 | 有梁板 | 1.混凝土种类:商品混凝土 2.混凝土强度等级:C30 3.泵送高度:综合考虑 4.综合考虑:截面形式、类型、尺寸、施工高度、混凝土拌和要求、骨料粒径及因施工工艺需要掺外加剂 5.混凝土全部作业（制作、运输、浇筑、振捣、养护、泵送增加费等），以及可能发生的预留孔洞、凿毛、浇水泥浆、施工缝使用的橡胶止水带、或遇水膨胀止水条（不含设计图纸要求的止水带）、墙柱与梁板不同强度等级变化快易收口网等相关费用 6.其他:当砼强度等级发生变更时，仅调整砼价差。未尽事项详见图纸、招标文件、工程量清单计价说明、国家相关规范等 | m3 | 81.74 | 554.51 | 45325.65
7 | 010506001009 | 直形楼梯 | 1.混凝土种类:商品混凝土 2.混凝土强度等级:C30 3.含超高降效费 4.综合考虑:板类型，构件截面形式、尺寸、施工高度、混凝土拌和要求、骨料粒径及因施工工艺需要掺外加剂 5.包括:混凝土全部作业（制作、运输、浇筑、振捣、养护、泵送增加费等），以及可能发生的预留孔洞、凿毛、浇水泥浆、施工缝使用的橡胶止水带、或遇水膨胀止水条（不含设计图纸要求的止水带）等相关费用 6.其他:未尽事项详见图纸、招标文件、工程量清单计价说明、国家相关规范等 | m3 | 3.76 | 618.48 | 2325.48
8 | 010505006009 | 栏板 | 1.部位:栏板、反檐 2.混凝土种类:商品混凝土 3.混凝土强度等级:C30 4.含超高降效费 5.综合考虑:板类型，构件截面形式、尺寸、施工高度、混凝土拌和要求、骨料粒径及因施工工艺需要掺外加剂 6.包括:混凝土全部作业（制作、运输、浇筑、振捣、养护、泵送增加费等），以及可能发生的预留孔洞、凿毛、浇水泥浆、施工缝使用的橡胶止水带、或遇水膨胀止水条（不含设计图纸要求的止水带）等相关费用 7.其他:未尽事项详见图纸、招标文件、工程量清单计价说明、国家相关规范等 | m3 | 12 | 738.32 | 8859.84
9 | 010503004012 | 圈梁 | 1.部位:反坎（卫生间、厨房、管道井、烟道（厨房成品烟道除外）、屋面砌体等） 2.混凝土种类:商品混凝土 3.混凝土强度等级:C30 4.含超高降效费 5.综合考虑:构件截面形式、尺寸、施工高度、混凝土拌和要求、骨料粒径及因施工工艺需要掺外加剂 6.包括:混凝土全部作业（制作、运输、浇筑、振捣、养护等），以及可能发生的预留孔洞、凿毛、浇水泥浆、施工缝使用的橡胶止水带、或遇水膨胀止水条（不含设计图纸要求的止水带）等相关费用 7.其他:未尽事项详见图纸、招标文件、工程量清单计价说明、国家相关规范等 | m3 | 4.93 | 627.33 | 3092.74
10 | 010507001010 | 无障碍坡道 | 1.面层材料种类、厚度:8~12厚地砖面层，横向铺配套防滑条地砖(1:1水泥砂浆勾缝） 2.20厚1:3干硬性水泥砂浆粘结层 3.素水泥浆结合层一道（内掺建筑胶） 4.混凝土强度等级:60厚C20混凝土 5.垫层材料种类、厚度:300厚3:7灰土，宽出面层300mm 6.素土夯实 7.具体做法详见图集12J003 10B/A8 8.其他:未尽事项详见图纸、招标文件、工程量清单计价说明、国家相关规范等 | m2 | 6.33 | 231.5 | 1465.4
11 | 010507001011 | 散水 | 1.40厚C15细石混凝土，面上加5厚（DS M25）干水泥砂浆随打随抹光 2.150厚3:7灰土 3.素土夯实，向外坡4% 4..计价包括：材料费用、材料运输、基层处理、细石混凝土及砂浆制作、运输、铺筑、养护、设置分格缝、嵌缝材料、钢筋制安、超高增加费等相关费用 5.完成本清单项目所需的一切相关工作 | m2 | 13.7 | 69.81 | 956.4
|  | 钢筋工程 |  |  |  |  | 80042.68
12 | 010515001069 | 现浇构件钢筋 | 1.钢筋种类、规格:III级钢筋,现浇构件带肋钢筋 φ10以内 2.综合考虑:综合考虑:砼浇筑方式、钢筋规格、连接方式、安装部位等，包括钢筋制作、运输、损耗、绑扎、安装、焊接、电渣压力焊、钢筋机械连接等接头（综合接头形式）、马凳钢筋、浇捣混凝土时钢筋维护等，可能发生的倒运、存放、吊装、连接等，以及现浇构件中固定位置的支撑钢筋、双层钢筋用的隔铁、预制构件的吊钩及因钢筋加工综合开料和钢筋出厂实尺长度所引起钢筋非设计接驳或搭接长度等相关费用 3.其他：未尽事项详见图纸 | t | 7.274 | 4537.06 | 33002.57
13 | 010515001070 | 现浇构件钢筋 | 1.钢筋种类、规格:III级钢筋,现浇构件带肋钢筋 φ25以内 2.综合考虑:综合考虑:砼浇筑方式、钢筋规格、连接方式、安装部位等，包括钢筋制作、运输、损耗、绑扎、安装、焊接、电渣压力焊、钢筋机械连接等接头（综合接头形式）、马凳钢筋、浇捣混凝土时钢筋维护等，可能发生的倒运、存放、吊装、连接等，以及现浇构件中固定位置的支撑钢筋、双层钢筋用的隔铁、预制构件的吊钩及因钢筋加工综合开料和钢筋出厂实尺长度所引起钢筋非设计接驳或搭接长度等相关费用 3.其他：未尽事项详见图纸 | t | 1.891 | 4156.35 | 7859.66
14 | 010515001071 | 现浇构件钢筋 | 1.钢筋种类、规格:III级钢筋带E,现浇构件带肋钢筋 φ10以内 2.综合考虑:综合考虑:砼浇筑方式、钢筋规格、连接方式、安装部位等，包括钢筋制作、运输、损耗、绑扎、安装、焊接、电渣压力焊、钢筋机械连接等接头（综合接头形式）、马凳钢筋、浇捣混凝土时钢筋维护等，可能发生的倒运、存放、吊装、连接等，以及现浇构件中固定位置的支撑钢筋、双层钢筋用的隔铁、预制构件的吊钩及因钢筋加工综合开料和钢筋出厂实尺长度所引起钢筋非设计接驳或搭接长度等相关费用 3.其他：未尽事项详见图纸 | t | 0.289 | 4562.56 | 1318.58
15 | 010515001072 | 现浇构件钢筋 | 1.钢筋种类、规格:III级钢筋带E,现浇构件带肋钢筋 φ25以内 2.综合考虑:综合考虑:砼浇筑方式、钢筋规格、连接方式、安装部位等，包括钢筋制作、运输、损耗、绑扎、安装、焊接、电渣压力焊、钢筋机械连接等接头（综合接头形式）、马凳钢筋、浇捣混凝土时钢筋维护等，可能发生的倒运、存放、吊装、连接等，以及现浇构件中固定位置的支撑钢筋、双层钢筋用的隔铁、预制构件的吊钩及因钢筋加工综合开料和钢筋出厂实尺长度所引起钢筋非设计接驳或搭接长度等相关费用 3.其他：未尽事项详见图纸 | t | 5.659 | 4341.88 | 24570.7
16 | 010515001073 | 现浇构件钢筋 | 1.钢筋种类、规格:I级钢筋，现浇构件箍筋 圆钢 φ10以内 2.综合考虑:综合考虑:砼浇筑方式、钢筋规格、连接方式、安装部位等，包括钢筋制作、运输、损耗、绑扎、安装、焊接、电渣压力焊、钢筋机械连接等接头（综合接头形式）、马凳钢筋、浇捣混凝土时钢筋维护等，可能发生的倒运、存放、吊装、连接等，以及现浇构件中固定位置的支撑钢筋、双层钢筋用的隔铁、预制构件的吊钩及因钢筋加工综合开料和钢筋出厂实尺长度所引起钢筋非设计接驳或搭接长度等相关费用 3.其他：未尽事项详见图纸 | t | 0.043 | 5555.31 | 238.88
17 | 010515001074 | 现浇构件钢筋 | 1.钢筋种类、规格:III级箍筋，现浇构件箍筋 带肋钢筋(HRB400内) φ10以内 2.综合考虑:综合考虑:砼浇筑方式、钢筋规格、连接方式、安装部位等，包括钢筋制作、运输、损耗、绑扎、安装、焊接、电渣压力焊、钢筋机械连接等接头（综合接头形式）、马凳钢筋、浇捣混凝土时钢筋维护等，可能发生的倒运、存放、吊装、连接等，以及现浇构件中固定位置的支撑钢筋、双层钢筋用的隔铁、预制构件的吊钩及因钢筋加工综合开料和钢筋出厂实尺长度所引起钢筋非设计接驳或搭接长度等相关费用 3.其他：未尽事项详见图纸 | t | 1.714 | 5874.27 | 10068.5
18 | 010516002008 | 预埋铁件 | 1.铁件尺寸：设计图示 2.综合考虑：钢材类型、规格及制安、运输、刷防护材料、油漆等一切完成该工程项目所需所有施工工序的主要、次要等一切工作内容的相关费用 3.其他：未尽事项详见图纸、招标文件、工程量清单计价说明、国家相关规范等 | t | 0.258 | 11565.06 | 2983.79
|  | 金属结构工程 |  |  |  |  | 1036.67
19 | 010607005016 | 砌块墙钢丝网加固 | 1.材料品种、规格:镀锌电焊钢丝网 2.加固方式:水泥钉钉挂 3.包含超高降效增加费 4.其他:未尽事项详见图纸、招标文件、工程量清单计价说明、国家相关规范等 | m2 | 51.55 | 20.11 | 1036.67
|  | 门窗工程 |  |  |  |  | 39837.8
20 | 010801002004 | 木质门带套 | 1.门类型:木质门（带门套） 2.门框、扇材质:材料选型、厚度需符合国家和设计标准。门饰面材质、图案按图综合考虑 3.综合考虑:单、双扇门框（套）、门扇制作、亮子、玻璃、门锁、拉手、磁吸、闭门器、地弹簧、特殊五金、各种小五金配件、贴脸、盖口条、披水条、油漆、刷防腐油、塞口、填缝、运输等相关费用 4.包括:框扇、玻璃、运输、安装、打胶、五金配件、周边塞缝防腐、防雷处理等相关费用 5.其他:未尽事项详见图纸、招标文件、工程量清单计价说明、国家相关规范等 | m2 | 13.98 | 472.51 | 6605.69
21 | 010802003021 | 乙级钢质防火门 | 1.门类型:乙级钢制防火门 2.门框、扇材质:材料选型、厚度需符合国家和设计标准 3.综合考虑:单、双扇防火门制作、亮子、玻璃、视窗、门锁、拉手、磁吸、闭门器、地弹簧、顺位器、特殊五金、各种小五金配件、贴脸、盖口条、披水条、油漆、刷防腐油、塞口、填缝、运输等相关费用 4.包括:框扇、玻璃、运输、安装、打胶、五金配件、周边塞缝防腐、防雷处理等相关费用 5.其他:未尽事项详见图纸、招标文件、工程量清单计价说明、国家相关规范等 | m2 | 5 | 444.19 | 2220.95
22 | 010807001016 | 金属(塑钢、断桥)窗 | 1.框、扇材质:55系列铝合金窗平开窗 2.玻璃品种、厚度:6厚 Low-e浅灰色镀膜玻璃+9A+6厚中空白色玻璃 3.综合考虑:窗纱、亮子、玻璃安装、打胶、五金配件、周边塞缝、油漆涂料、油漆涂料厚度、防腐、防雷塞口、填缝、磨砂等 4.计价包括:窗纱、框扇、玻璃、运输、安装、打胶、油漆涂料、五金配件、周边塞缝、防腐、磨砂、防雷处理、超高降效增加费等相关费用 5.其他:未尽事项详见图纸、招标文件、工程量清单计价说明、国家相关规范等 | m2 | 39.02 | 528.32 | 20615.05
23 | 010807003007 | 金属百叶窗 | 1.窗种类:铝合金框百叶窗 2.综合考虑亮子、玻璃安装、执手、等各种五金配件，油漆、防腐油、塞口、填缝等 3.计价包括制作、安装、各种五金配件、油漆、刷防腐油、塞口、填缝、防雷、材料运输、超高施工增加费等相关费用 4.其他:未尽事项详见图纸、招标文件、工程量清单计价说明、国家相关规范等 | m2 | 0.87 | 448.87 | 390.52
24 | 010802001008 | 金属门 | 1.门类型:100系列铝合金推拉门 2.门框、扇材质:铝合金，材料选型、厚度需符合国家和设计标准 3.玻璃品种、厚度:6厚 Low-e浅灰色镀膜玻璃+9A+6厚中空白色玻璃 4.综合考虑:单、双扇铝合金门制作、亮子、玻璃、门锁、拉手、磁吸、闭门器、地弹簧、特殊五金、各种小五金配件、贴脸、盖口条、披水条、油漆、刷防腐油、塞口、填缝、运输等相关费用 5.包括:框扇、玻璃、运输、安装、打胶、五金配件、周边塞缝防腐、防雷处理等相关费用 6.其他:未尽事项详见图纸、招标文件、工程量清单计价说明、国家相关规范等 | m2 | 4.55 | 733.59 | 3337.83
25 | 010803001001 | 金属卷帘(闸)门 | 1.材质：金属卷帘 2.启动装置品种、规格：含卷帘、电动装置、设备控制箱及其他五金配件等 3.综合考虑亮子、玻璃安装、门锁、拉手、磁吸、闭门器、地弹簧等各种五金配件（不含高档配件），油漆、防腐油、塞口、填缝等 4.包括防火卷帘、各种五金配件，安装、油漆、刷防腐油、塞口、填缝、防雷、材料运输等相关费用 4.其他:未尽事项详见图纸、招标文件、工程量清单计价说明、国家相关规范等 | m2 | 16.2 | 411.59 | 6667.76
|  | 屋面及防水工程 |  |  |  |  | 74931.45
26 | 010902001009 | 屋面卷材防水 R-1/2/3 | 1.卷材品种、规格、厚度:1.5厚自粘聚合物改性沥青防水卷材2道 2.综合考虑:搭接以及附加层、加强层的增加等相关费用 3.包括:材料费用、材料运输、基层处理、刷底油、铺防水卷材、接缝、阴阳角 4.包含超高降效增加费 5.其他:未尽事项详见图纸、招标文件、工程量清单计价说明、国家相关规范等 | m2 | 245.49 | 58.31 | 14314.52
27 | 010902002010 | 屋面涂膜防水 R-1/2/3 | 1.防水膜品种:2.0厚非固化橡胶沥青防水涂料 2.综合考虑:涂膜遍数,包括:材料费用、材料运输、基层处理、刷基层处理剂、涂刷防水膜、综合考虑搭接以及附加层、加强层的增加等相关费用 3.包含超高降效增加费 4.其他:未尽事项详见图纸、招标文件、工程量清单计价说明、国家相关规范等 | m2 | 245.49 | 56.06 | 13762.17
28 | 010902003027 | 上人平屋面(有保温层) R-1 | 1.25厚（DSM15）水泥砂浆铺贴8~10厚地砖铺平拍实，缝宽5~8.M25水泥砂浆填缝 1.刚性层厚度:50厚(最薄处)C20细石混凝土防水找坡层(最厚处根据平面找坡计算),抗渗等级不低于P6,内配筋Φ4@150双向(置于该层上半部,保护层厚度≥15),平面内间距≤4000设纵横分格缝,缝宽20,钢筋断开,缝内嵌硅酮密封膏 2.最薄30厚C20细石混凝土找坡，随捣随压实磨平 3.钢筋混凝土屋面结构板,表面清扫干净,用WSM15水泥砂浆补平孔洞,若顶板发现裂缝或空鼓,需先做处理 4.包含超高降效增加费 5.其他:未尽事项详见图纸、招标文件、工程量清单计价说明、国家相关规范等 | m2 | 181.98 | 174.54 | 31762.79
29 | 010902003028 | 不上人平屋面 R-3 | 1.刚性层厚度:40厚(最薄处)C20细石混凝土防水找坡层(最厚处根据平面找坡计算),抗渗等级不低于P6,内配筋Φ4@150双向(置于该层上半部,保护层厚度≥15),平面内间距≤4000设纵横分格缝,缝宽20,钢筋断开,缝内嵌硅酮密封膏 2.15厚WSM15水泥砂浆找平层 3.钢筋混凝土屋面结构板,表面清扫干净,用WSM15水泥砂浆补平孔洞,若顶板发现裂缝或空鼓,需先做处理 4.包含超高降效增加费 5.其他:未尽事项详见图纸、招标文件、工程量清单计价说明、国家相关规范等 | m2 | 15.97 | 72.67 | 1160.54
30 | 010902003029 | 不上人平屋面 R-3 | 1.刚性层厚度:40厚(最薄处)C20细石混凝土防水找坡层(最厚处根据平面找坡计算),抗渗等级不低于P6,内配筋Φ4@150双向(置于该层上半部,保护层厚度≥15),平面内间距≤4000设纵横分格缝,缝宽20,钢筋断开,缝内嵌硅酮密封膏 2.15厚WSM15水泥砂浆找平层 3.钢筋混凝土屋面结构板,表面清扫干净,用WSM15水泥砂浆补平孔洞,若顶板发现裂缝或空鼓,需先做处理 4.包含超高降效增加费 5.其他:未尽事项详见图纸、招标文件、工程量清单计价说明、国家相关规范等 | m2 | 15.97 | 72.67 | 1160.54
31 | 010902003030 | 有组织排水雨棚 R-4 | 1.8厚WS M20水泥砂浆 2.15厚WSM15水泥砂浆找坡 3.包含超高降效增加费 4.其他:未尽事项详见图纸、招标文件、工程量清单计价说明、国家相关规范等 | m2 | 44.42 | 31.47 | 1397.9
32 | 010904002030 | 雨棚涂膜防水 R-4 | 1.防水膜品种:2厚聚氨酯防水涂料 2.综合考虑:涂膜遍数 3.包括:材料费用、材料运输、基层处理、刷基层处理剂、涂刷防水膜、搭接、上翻以及附加层、加强层的增加等相关费用 4.其他:未尽事项详见图纸、招标文件、工程量清单计价说明、国家相关规范等 | m2 | 44.42 | 52.15 | 2316.5
33 | 010904002031 | 楼(地)面涂膜防水 | 1.涂膜厚度、遍数:2.0厚聚合物水泥防水涂料(II型) 2.综合考虑:涂膜遍数,包括:材料费用、材料运输、基层处理、刷基层处理剂、涂刷防水膜、综合考虑搭接以及附加层、加强层的增加等相关费用 3.包含超高降效增加费 4.其他:未尽事项详见图纸、招标文件、工程量清单计价说明、国家相关规范等 | m2 | 57.9 | 46.54 | 2694.67
34 | 010903002018 | 墙面涂膜防水 | 1.涂膜厚度、遍数:2.0厚聚合物水泥防水涂料(II型) 2.综合考虑:涂膜遍数,包括:材料费用、材料运输、基层处理、刷基层处理剂、涂刷防水膜、综合考虑搭接以及附加层、加强层的增加等相关费用 3.包含超高降效增加费 4.其他:未尽事项详见图纸、招标文件、工程量清单计价说明、国家相关规范等 | m2 | 80.56 | 51.45 | 4144.81
35 | 010903002019 | 墙面涂膜防水 | 1.涂膜厚度、遍数:1.2厚聚合物水泥防水涂料(II型) 2.综合考虑:涂膜遍数,包括:材料费用、材料运输、基层处理、刷基层处理剂、涂刷防水膜、综合考虑搭接以及附加层、加强层的增加等相关费用 3.包含超高降效增加费 4.其他:未尽事宜参照图纸、招标文件及国家规范的相关要求完成此项目 | m2 | 80.56 | 27.52 | 2217.01
|  | 保温、隔热、防腐工程 |  |  |  |  | 22761.83
36 | 011001001007 | 保温隔热屋面 R-1/2 | 1.保温隔热材料品种、规格、厚度:100厚(施工厚度)RC型(雨槽)B1级挤塑聚苯乙烯泡沫塑料板(X250,压缩强度≥250kpa,带表皮)(板厚最终以节能计算为准),拼缝处贴胶带 2.包含超高降效增加费 3.其他:未尽事项详见图纸、招标文件、工程量清单计价说明、国家相关规范等 | m2 | 245.49 | 92.72 | 22761.83
|  | 措施项目 |  |  |  |  | 142333.51
37 | 粤011701008009 | 综合钢脚手架 | 1.部位:垃圾站 2.搭设高度:综合考虑 3.包括:挖坑、立杆、驳接止扣、铺板、绑扎、立柱、垫脚及上部挑出承托和拉杆、挂安全网等全部搭设过程；加固维修和安全管理、完工拆除工作；拆除后的材料分类整理、绑扎、堆放及场内外运输，钢棚料及附件的油漆维护及使用费 4.其他:未尽事项详见图纸、招标文件、工程量清单计价说明、国家相关规范等 | m2 | 604.37 | 72.41 | 43762.43
38 | 011702002009 | 矩形柱 | 1.支模部位:垃圾站 2.支模高度:综合考虑 3.柱周长:综合考虑 4.形状、截面尺寸:综合考虑 5.综合考虑:木模板、支架、地下室顶板回顶等的支、拆、运输费用及模板、支架的摊销（或租赁）及因防火需要为模板支架淋水的费用。 6.其他:未尽事项详见图纸、招标文件、工程量清单计价说明、国家相关规范等 | m2 | 79.43 | 72.7 | 5774.56
39 | 011702003010 | 构造柱 | 1.支模部位:垃圾站 2.支模高度:综合考虑 3.柱周长:综合考虑 4.形状、截面尺寸:综合考虑 5.综合考虑:木模板、支架、地下室顶板回顶等的支、拆、运输费用及模板、支架的摊销（或租赁）及因防火需要为模板支架淋水的费用。 6.其他:未尽事项详见图纸、招标文件、工程量清单计价说明、国家相关规范等 | m2 | 150.94 | 81.62 | 12319.72
40 | 011702006010 | 矩形梁 | 1.支模部位:垃圾站 2.支撑高度:综合考虑 3.梁宽:综合考虑 4.形状、截面尺寸:综合考虑 5.综合考虑:木模板、支架、地下室顶板回顶等的支、拆、运输费用及模板、支架的摊销（或租赁）及因防火需要为模板支架淋水的费用。 6.其他:未尽事项详见图纸、招标文件、工程量清单计价说明、国家相关规范等 | m2 | 278.97 | 84.76 | 23645.5
41 | 011702014011 | 有梁板 | 1.支模部位:垃圾站 2.支撑高度:综合考虑 3.形状、截面尺寸:综合考虑 4.综合考虑:铝模板、木模板、支架、地下室顶板回顶等的支、拆、运输费用及模板、支架的摊销（或租赁）及因防火需要为模板支架淋水的费用。 5.其他:未尽事项详见图纸、招标文件、工程量清单计价说明、国家相关规范等 | m2 | 380.03 | 81.16 | 30843.23
42 | 011702024008 | 楼梯 | 1.支模部位:垃圾站 2.类型:楼梯模板 3.形状、截面尺寸:综合考虑 4.综合考虑:木模板、支架、地下室顶板回顶等的支、拆、运输费用及模板、支架的摊销（或租赁）及因防火需要为模板支架淋水的费用。 5.其他:未尽事项详见图纸、招标文件、工程量清单计价说明、国家相关规范等 | m2 | 17.59 | 185.39 | 3261.01
43 | 011702009005 | 过梁 | 1.支模部位:垃圾站 2.构件类型:过梁 3.支撑高度:综合考虑 4.形状、截面尺寸:综合考虑 5.综合考虑:木模板、支架、地下室顶板回顶等的支、拆、运输费用及模板、支架的摊销（或租赁）及因防火需要为模板支架淋水的费用。 6.其他:未尽事项详见图纸、招标文件、工程量清单计价说明、国家相关规范等 | m2 | 9.76 | 53.58 | 522.94
44 | 011702025007 | 反坎、门槛、墙基 | 1.支模部位:塔楼 2.支模高度:综合考虑 3.形状、截面尺寸:综合考虑 4.综合考虑:各种钢模板、木模板、支架等的支、拆、运输费用及模板、支架的摊销（或租赁）及因防火需要为模板支架淋水的费用 5.综合考虑:大空间、大体积混凝土所需增加的费用 6.其他:未尽事项详见图纸、招标文件、工程量清单计价说明、国家相关规范等 | m2 | 17.41 | 53.58 | 932.83
45 | 011702008010 | 圈梁 | 1.支模部位:塔楼 2.支模高度:综合考虑 3.形状、截面尺寸:综合考虑 4.综合考虑:各种钢模板、木模板、支架等的支、拆、运输费用及模板、支架的摊销（或租赁）及因防火需要为模板支架淋水的费用 5.综合考虑:大空间、大体积混凝土所需增加的费用 6.其他:未尽事项详见图纸、招标文件、工程量清单计价说明、国家相关规范等 | m2 | 38.43 | 53.58 | 2059.08
46 | 011702020004 | 栏板、反檐 | 1.支模部位:塔楼 2.支模高度:综合考虑 3.形状、截面尺寸:综合考虑 4.综合考虑:各种钢模板、木模板、支架等的支、拆、运输费用及模板、支架的摊销（或租赁）及因防火需要为模板支架淋水的费用 5.综合考虑:大空间、大体积混凝土所需增加的费用 6.其他:未尽事项详见图纸、招标文件、工程量清单计价说明、国家相关规范等 | m2 | 118.93 | 64.76 | 7701.91
47 | 011703001008 | 垂直运输 | 1.部位:垃圾站 2.建筑物建筑类型及结构形式:综合考虑 3.建筑物檐口高度、层数:综合考虑 4.综合考虑运输方式、运输途径、运输路线等，包括塔吊及其基础、塔吊与墙体等建（构）筑物间的拉结连接、吊机行走线路、卷扬机、外用电梯及配合机械费用和其它运输装置等 | m2 | 310 | 37.13 | 11510.3
合 计 | [6 empty] | 480509.42