## 表-08 分部分项工程和单价措施项目清单与计价表
序号 | 项目编码 | 项目名称 | 项目特征描述 | 计量单位 | 工程量 | 金额（元）
[6 empty] | 综合单价 | 综合合价 | 其中
暂估价
|  | 装饰工程 |  |  |  |  | 154526.65
|  | 楼地面装饰工程 |  |  |  |  | 50141.65
1 | 010501001016 | 陶粒混凝土回填（卫生间） | 1.混凝土种类:LC7.5陶粒混凝土填充兼找坡层 2.综合考虑:填充部位、配合比、混凝土拌和料要求、混凝土掺加剂等 3.包括:基层清理、混凝土制作、运输、浇筑、振捣、养护、泵送增加、嵌缝材料等相关费用 4.包含超高降效增加费 5.其他:未尽事项详见图纸、招标文件、工程量清单计价说明、国家相关规范等 | m3 | 17.18 | 505.25 | 8680.2
2 | 011102003045 | 块料楼地面（卫生间） | 1.面层材料品种、规格、颜色:8~10厚防滑地砖,白水泥擦缝 2.结合层厚度、砂浆配合比:3~4厚预拌陶瓷地砖粘结砂浆单面粘贴 3.保护层厚度、砂浆配合比:20厚WS M15水泥砂浆保护层, 4.找平层厚度、砂浆配合比:20厚WS M15水泥砂浆找平层，阴角与阳角位置分别作R=20及R≥10的圆弧处理； 5.保护层厚度、砂浆配合比:20厚WS M15水泥砂浆保护层 6.找坡层厚度、砂浆配合比:10厚（最薄处）WS M15水泥砂浆找坡层，1%坡向溢水口，溢水口增设不锈钢滤网。阴角与阳角位置分别作R=50及R≥10的圆弧处理； 7.素水泥浆一遍(掺水重5%108胶) 8.钢筋混凝土楼板,表面清扫干净，用WS M15水泥砂浆补平孔洞，若顶板发现裂缝或空鼓，需先做处理。 9.包含超高降效增加费 10.其他:未尽事项详见图纸、招标文件、工程量清单计价说明、国家相关规范等 | m2 | 57.25 | 156.33 | 8949.89
3 | 011102003046 | 块料楼地面 | 1.面层材料品种、规格、颜色:8~10厚防滑地砖,面用白水泥擦缝 2.结合层厚度、砂浆配合比:3~4厚预拌陶瓷地砖专用成品粘结砂浆单面粘贴 3.找平层厚度、砂浆配合比:35厚WS M15水泥砂浆找平层 4.素水泥浆一遍(掺水重5%108胶) 5.钢筋混凝土楼板,表面清扫干净,用WSM20水泥砂浆补平孔洞,若发现裂缝或空鼓等,需先做处理 6.包含超高降效增加费 7.其他:未尽事项详见图纸、招标文件、工程量清单计价说明、国家相关规范等 | m2 | 191.86 | 151.32 | 29032.26
4 | 011101001016 | 水泥砂浆楼地面（A水泥地面） | 1.面层厚度、砂浆配合比:15厚WS M15水泥砂浆面层压光 2.找平层厚度、砂浆配合比:15厚WS M15水泥砂浆找平层 3.素水泥浆一道(掺水重5%108胶) 4.钢筋混凝土楼板(为便于设备电缆等敷设而需进行局部降板处理的,应待设备安装完毕后回填平整,设备管井内地面需预留板钢筋,待设备安装完毕后后浇捣),表面清扫干净,用WSM20水泥砂浆补平孔洞,若发现裂缝或空鼓等,需先做处理 5.包含超高降效增加费 6.其他:未尽事项详见图纸、招标文件、工程量清单计价说明、国家相关规范等 | m2 | 6.5 | 37.28 | 242.32
5 | 011102003047 | 块料楼地面（公共建筑楼梯间） | 1.面层材料品种、规格、颜色:5厚水泥胶浆(掺水重20%108胶)贴8~10厚600*300防滑梯级砖开防滑槽,用白水泥擦缝 2.找平层厚度、砂浆配合比:15厚WS M15水泥砂浆找平层，在踢面和踏面边缘临空处用DS M25水泥砂浆抹出80~100 宽 X20~25高的挡水条 3.素水泥浆一道(掺水重5%108胶) 4.钢筋混凝土梯板,表面清扫干净,用WSM20水泥砂浆补平孔洞,若发现裂缝或空鼓等,需先做处理 5.包含超高降效增加费 6.其他:未尽事项详见图纸、招标文件、工程量清单计价说明、国家相关规范等 | m2 | 28.68 | 98.61 | 2828.13
6 | 011105003012 | 块料踢脚线 | 1.面层材料品种、规格、颜色:面层同楼地面,,白水泥擦缝 2.粘贴层厚度、材料种类:3~4厚预拌陶瓷粘结砂浆单面粘贴 3.底层厚度、砂浆配合比:15厚WP M20水泥砂浆找平层,分两遍成活,底层抹灰应压实搓毛 4.素水泥浆一道(掺水重5%108胶) 5.刷专用界面剂 6.墙体,清理基层 7.包含超高降效增加费 8.其他:未尽事项详见图纸、招标文件、工程量清单计价说明、国家相关规范等 | m2 | 3.06 | 133.61 | 408.85
|  | 墙、柱面装饰与隔断工程 |  |  |  |  | 77765.38
7 | 011201001042 | 墙面一般抹灰(适用普通现浇、砌块砌筑部位) | 1.面层厚度、砂浆配合比:5厚WPM15水泥砂浆找平 2.底层厚度、砂浆配合比:15厚WPM15水泥砂浆找平,分两遍成活,底层抹灰应压实搓毛 3.刷素水泥浆一遍(掺水重5%108胶) 4.刷专用界面剂 5.墙体,清理基层 6.包含钉挂网增加费 7.包含超高降效增加费 8.其他:未尽事项详见图纸、招标文件、工程量清单计价说明、国家相关规范等 | m2 | 391.23 | 32.8 | 12832.34
8 | 011204003038 | 块料墙面 | 1.面层材料品种、规格、颜色:5厚专用粘贴剂贴饰面砖,白水泥檫缝 2.底层厚度、砂浆配合比:15厚WPM15水泥砂浆找平,分两遍成活,底层抹灰应压实搓毛 3.刷专用界面剂 4.综合考虑:圆、弧、锯齿等不规则墙面、块料的厚度、颜色、铺贴样式,开孔、磨边及形式、抛光、开槽、嵌缝等 5.包括:基层清理、结合层、块料损耗、下脚料、开孔、切角、磨边、打蜡、嵌缝、抛光、开槽、防潮、防污、防渗漏、防锈等相关费用 6.包含超高降效增加费 7.其他:未尽事项详见图纸、招标文件、工程量清单计价说明、国家相关规范等 | m2 | 201.4 | 172.42 | 34725.39
9 | 011201001043 | 墙面一般抹灰（适用于设备管井、商铺） | 1.底层厚度、砂浆配合比:10厚WPM15水泥砂浆抹平 2.刷素水泥浆一遍(掺水重5%108胶) 3.刷专用界面剂 4.墙体,清理基层 5.包含超高降效增加费 6.其他:未尽事项详见图纸、招标文件、工程量清单计价说明、国家相关规范等 | m2 | 38.26 | 15.64 | 598.39
10 | 011201001044 | 瓷片墙裙 | 1.面层厚度、砂浆配合比:4~5厚瓷片.白水泥擦缝; 2.结合层厚度、砂浆配合比:3厚 WP M20水泥细砂粉刷 3.底层厚度、砂浆配合比:20厚 WP M20水泥石灰砂浆打底 4.刷专用界面剂 5.综合考虑:圆、弧、锯齿等不规则墙面、块料的厚度、颜色、铺贴样式,开孔、磨边及形式、抛光、开槽、嵌缝等 6.包括:基层清理、结合层、块料损耗、下脚料、开孔、切角、磨边、打蜡、嵌缝、抛光、开槽、防潮、防污、防渗漏、防锈等相关费用 7.包含超高降效增加费 8.其他:未尽事项详见图纸、招标文件、工程量清单计价说明、国家相关规范等 | m2 | 136.69 | 130.15 | 17790.2
11 | 011406001059 | 抹灰面油漆 | 1.部位:内墙面 2.油漆品种、刷漆遍数:防潮防霉内墙无机涂料(两道),封底涂料(一道) 3.刮腻子遍数:刮内墙腻子,分层找平 4.包含超高降效增加费 5.其他:未尽事项详见图纸、招标文件、工程量清单计价说明、国家相关规范等 | m2 | 391.23 | 30.21 | 11819.06
|  | 天棚工程 |  |  |  |  | 16560.26
12 | 011302001022 | 成品吊顶顶棚 | 1.龙骨材料种类、规格、中距:铝扣板专用龙骨吊件 2.面层材料品种、规格:600*600铝扣板 3.包含超高降效增加费 4.其他:未尽事宜参照图纸、招标文件及国家规范的相关要求完成此项目 | m2 | 62.68 | 121.95 | 7643.83
13 | 011406001060 | 抹灰面油漆（适用于室内部分） | 1.部位:天棚 2.刷专用界面剂 3.基层类型:钢筋混凝土板，底层清理干净，板面平整，露出的铁钉、铁丝及个别露筋点作防锈处理，素水泥浆一遍 4.刮腻子遍数:满刮腻子两遍找平,打磨平整 5.油漆品种、刷漆遍数:防潮防霉无机涂料，两遍成活 6.包含超高降效增加费 7.其他:未尽事项详见图纸、招标文件、工程量清单计价说明、国家相关规范等 | m2 | 288.74 | 30.13 | 8699.74
14 | 011406001061 | 抹灰面油漆（防潮顶棚） | 1.部位:天棚 2.刷专用界面剂 3.基层类型:钢筋混凝土板，底层清理干净，板面平整，露出的铁钉、铁丝及个别露筋点作防锈处理，素水泥浆一遍 4.刮腻子遍数:2厚面层耐水腻子刮平 5.油漆品种、刷漆遍数:扫无机涂料两道 6.包含超高降效增加费 7.其他:未尽事项详见图纸、招标文件、工程量清单计价说明、国家相关规范等 | m2 | 6.69 | 32.39 | 216.69
|  | 其他工程 |  |  |  |  | 10059.36
15 | 011503001035 | 楼梯栏杆 | 1.图集做法:15J403-1-B16-A5 2.扶手:φ60mm*3mm钢管 3.立柱:φ60mm*3mm钢管 4.横杆:φ38mm*1.2mm钢管 5.中间杆:φ25mm*1mm钢管 6.包含超高降效增加费 7.其他:未尽事宜参照图纸、招标文件及国家规范的相关要求完成此项目 | m | 11.33 | 704.24 | 7979.04
16 | 040402016003 | 排水沟道盖板 | 1.部位：溢水沟 2.盖板材料规格：400宽ABS防滑格栅溢水篦子（成品） 3.计价综合考虑：品种、规格、厚度、单构件质量、连接方式、跨度、安装高度、场内外运距、暗室施工增加费等 4.计价包括：材料费用、材料运输、加工制作、运输、拼接、安装、探伤、拆除、钢材回收等相关费用。连接件、焊条、铆钉、螺栓（不含预埋螺栓、高强螺栓）等所有辅助材料计入综合单价内 5.完成本清单项目所需的一切相关工作 | m | 12 | 173.36 | 2080.32
|  | 措施项目 |  |  |  |  | 7395.71
17 | 粤011701010008 | 满堂脚手架 | 1.部位:垃圾站 2.搭设高度:综合考虑 3.包括:挖坑、立杆、驳接止扣、铺板、绑扎、立柱、垫脚及上部挑出承托和拉杆、挂安全网等全部搭设过程；加固维修和安全管理、完工拆除工作；拆除后的材料分类整理、绑扎、堆放及场内外运输，钢棚料及附件的油漆维护及使用费 4.其他:未尽事项详见图纸、招标文件、工程量清单计价说明、国家相关规范等 | m2 | 284.29 | 13.37 | 3800.96
18 | 粤011701011008 | 里脚手架 | 1.部位:垃圾站 2.搭设高度:综合考虑 3.包括:挖坑、立杆、驳接止扣、铺板、绑扎、立柱、垫脚及上部挑出承托和拉杆、挂安全网等全部搭设过程；加固维修和安全管理、完工拆除工作；拆除后的材料分类整理、绑扎、堆放及场内外运输，钢棚料及附件的油漆维护及使用费 4.其他:未尽事项详见图纸、招标文件、工程量清单计价说明、国家相关规范等 | m2 | 159.13 | 22.59 | 3594.75
合 计 | [6 empty] | 161922.36