## 表-08 分部分项工程和单价措施项目清单与计价表
序号 | 项目编码 | 项目名称 | 项目特征描述 | 计量单位 | 工程量 | 金额（元）
[6 empty] | 综合单价 | 综合合价 | 其中
暂估价
|  | 边坡支护支护桩工程 |  |  |  |  | 10348154.11
1 | 010302001001 | 灌注桩（实桩） | 1.地层情况:具体以地勘报告为准 2.桩径:Φ800mm（实桩） 3.成孔方法:旋挖/冲钻 4.桩段是否存在需处理的溶洞，以对应工程桩的超前钻勘察资料为准，其他资料不作计算依据 5.混凝土种类、强度等级:C30水下预拌混凝土 6.计价综合考虑：材料、材料运输、旋挖(冲)成孔灌注（包括准备钻孔机具、钻孔出渣、加泥浆和泥浆制作、混凝土制作、运输、灌注、清除桩孔泥浆、导管准备及安拆等）、清孔、流砂、泉涌、桩头凿除及外运、排障（清除孤石、废旧基础、管线、管井、树根等）、钻（冲）孔灌注桩可能发生的塌孔、搭设支架和平台、混凝土振捣及混凝土扩散系数、清运浮浆、桩顶超灌费用、入岩增加费（含持力层入岩、过程入岩、入中间岩）、自检、为桩机移动铺筑的临时道路等相关费用 7.当砼强度等级发生变更时，仅调整砼价差 8.本清单含设计要求的超灌，以及为完成本清单项目所需的一切相关工作 9.有关充盈系数的其他计量计价说明:自行考虑 10.其他：未尽事项详见图纸、招标文件、工程量清单计价说明、国家相关规范等 | m3 | 2260.98 | 1441.58 | 3259383.55
2 | 010302001002 | 灌注桩（实桩） | 1.地层情况:具体以地勘报告为准 2.桩径:Φ1000mm（实桩） 3.成孔方法:旋挖/冲钻 4.桩段是否存在需处理的溶洞，以对应工程桩的超前钻勘察资料为准，其他资料不作计算依据 5.混凝土种类、强度等级:C30水下预拌混凝土 6.计价综合考虑：材料、材料运输、旋挖(冲)成孔灌注（包括准备钻孔机具、钻孔出渣、加泥浆和泥浆制作、混凝土制作、运输、灌注、清除桩孔泥浆、导管准备及安拆等）、清孔、流砂、泉涌、桩头凿除及外运、排障（清除孤石、废旧基础、管线、管井、树根等）、钻（冲）孔灌注桩可能发生的塌孔、搭设支架和平台、混凝土振捣及混凝土扩散系数、清运浮浆、桩顶超灌费用、入岩增加费（含持力层入岩、过程入岩、入中间岩）、自检、为桩机移动铺筑的临时道路等相关费用 7.当砼强度等级发生变更时，仅调整砼价差 8.本清单含设计要求的超灌，以及为完成本清单项目所需的一切相关工作 9.有关充盈系数的其他计量计价说明:自行考虑 10.其他：未尽事项详见图纸、招标文件、工程量清单计价说明、国家相关规范等 | m3 | 3650.89 | 1441.58 | 5263050.01
3 | 010302001003 | 灌注桩（实桩） | 1.地层情况:具体以地勘报告为准 2.桩径:Φ1200mm（实桩） 3.成孔方法:旋挖/冲钻 4.桩段是否存在需处理的溶洞，以对应工程桩的超前钻勘察资料为准，其他资料不作计算依据 5.混凝土种类、强度等级:C30水下预拌混凝土 6.计价综合考虑：材料、材料运输、旋挖(冲)成孔灌注（包括准备钻孔机具、钻孔出渣、加泥浆和泥浆制作、混凝土制作、运输、灌注、清除桩孔泥浆、导管准备及安拆等）、清孔、流砂、泉涌、桩头凿除及外运、排障（清除孤石、废旧基础、管线、管井、树根等）、钻（冲）孔灌注桩可能发生的塌孔、搭设支架和平台、混凝土振捣及混凝土扩散系数、清运浮浆、桩顶超灌费用、入岩增加费（含持力层入岩、过程入岩、入中间岩）、自检、为桩机移动铺筑的临时道路等相关费用 7.当砼强度等级发生变更时，仅调整砼价差 8.本清单含设计要求的超灌，以及为完成本清单项目所需的一切相关工作 9.有关充盈系数的其他计量计价说明:自行考虑 10.其他：未尽事项详见图纸、招标文件、工程量清单计价说明、国家相关规范等 | m3 | 585.23 | 1336.24 | 782007.74
4 | 010302001004 | 灌注桩（空桩） | 1.地层情况：具体以地勘报告为准 2.桩径：Φ800mm（空桩） 3.成孔方法：旋挖/冲钻 4.桩段是否存在需处理的溶洞，以对应工程桩的超前钻勘察资料为准，其他资料不作计算依据 5.综合考虑使用片石（花岗岩）、黄泥、水泥、混凝土等材料进行土洞、溶洞处理后的复冲成孔、复冲产生的浆渣清理等措施费用 6.综合考虑为桩机移动铺筑的临时道路、可能发生的塌孔、流砂、泉涌、场内运距、抗拔桩施工工艺等。包括平台搭设、泥浆制作、成孔、清孔、排障、混凝土运输、灌注、振捣、挖桩间土、清理浮浆、钢护筒埋设及拆除、入岩增加费、检验试验（招标人委托第三方检测除外）等一切有关费用。 7.有关充盈系数的其他计量计价说明：投标人自行考虑，无论遇到何种情况，充盈系数均不得调整 8.其他：未尽事项详见图纸、招标文件、工程量清单计价说明、国家相关规范等 | m3 | 204.84 | 384.85 | 78832.67
5 | 010302001005 | 灌注桩（空桩） | 1.地层情况：具体以地勘报告为准 2.桩径：Φ1000mm（空桩） 3.成孔方法：旋挖/冲钻 4.桩段是否存在溶洞需预处理的溶洞，以超前钻资料界定为准，其他资料不作计算依据 5.综合考虑使用片石（花岗岩）、黄泥、水泥、混凝土等材料进行土洞、溶洞处理后的复冲成孔、复冲产生的浆渣清理等措施费用 6.综合考虑为桩机移动铺筑的临时道路、可能发生的塌孔、流砂、泉涌、场内运距、抗拔桩施工工艺等。包括平台搭设、泥浆制作、成孔、清孔、排障、混凝土运输、灌注、振捣、挖桩间土、清理浮浆、钢护筒埋设及拆除、入岩增加费、检验试验（招标人委托第三方检测除外）等一切有关费用。 7.有关充盈系数的其他计量计价说明：投标人自行考虑，无论遇到何种情况，充盈系数均不得调整 8.其他：未尽事项详见图纸、招标文件、工程量清单计价说明、国家相关规范等 | m3 | 107.54 | 384.85 | 41386.77
6 | 010302001006 | 灌注桩（空桩） | 1.地层情况：具体以地勘报告为准 2.桩径：Φ1200mm（空桩） 3.成孔方法：旋挖/冲钻 4.桩段是否存在溶洞需预处理的溶洞，以超前钻资料界定为准，其他资料不作计算依据 5.综合考虑使用片石（花岗岩）、黄泥、水泥、混凝土等材料进行土洞、溶洞处理后的复冲成孔、复冲产生的浆渣清理等措施费用 6.综合考虑为桩机移动铺筑的临时道路、可能发生的塌孔、流砂、泉涌、场内运距、抗拔桩施工工艺等。包括平台搭设、泥浆制作、成孔、清孔、排障、混凝土运输、灌注、振捣、挖桩间土、清理浮浆、钢护筒埋设及拆除、入岩增加费、检验试验（招标人委托第三方检测除外）等一切有关费用。 7.有关充盈系数的其他计量计价说明：投标人自行考虑，无论遇到何种情况，充盈系数均不得调整 8.其他：未尽事项详见图纸、招标文件、工程量清单计价说明、国家相关规范等 | m3 | 1209.33 | 316.01 | 382160.37
7 | 010606013001 | 灌注桩钢护筒 | 1.钢护筒 2.桩径：Φ800~1200mm 3.成孔方法：旋挖/冲钻 4.综合考虑为桩机移动铺筑的临时道路、钢护筒埋设及拆除、入岩增加费、检验试验（招标人委托第三方检测除外）等一切有关费用。 5.其他：未尽事项详见图纸、招标文件、工程量清单计价说明、国家相关规范等 | t | 13.64 | 2462.45 | 33587.82
8 | 010201009001 | 深层搅拌桩（实桩） | 1.地层情况:具体以地勘报告为准 2.桩截面尺寸:Ф800大直径搅拌桩 3.施工方式：综合考虑施工机械几搅几喷的施工方式 4.水泥强度等级、掺量:水泥强度等级P.O 42.5R，水灰比0.4~0.65，深度方向每延米水泥用量≥160kg,水泥掺量≥20.0%，综合考虑每米水泥用量 5.综合考虑:综合考虑土质、喷粉桩与喷浆桩工艺的差别而造成的费用差异、为桩机移动铺筑的临时道路、可能发生的塌孔、流砂、泉涌等。包括清理场地、定位钻进、排障、喷浆（粉）搅拌、提升、调制水泥浆、输送、压浆、泥浆清除、泥浆外运、检验试验（招标人委托第三方检测除外）等一切有关费用 6.综合考虑:每幅桩之间的套打、复打费用 7.其他:未尽事项详见图纸、招标文件、工程量清单计价说明、国家相关规范等 | m | 1670.17 | 89.59 | 149630.53
9 | 010201009002 | 深层搅拌桩（空桩） | 1.地层情况:具体以地勘报告为准 2.桩长：综合考虑 3.桩径：800mm 4.施工方式：综合考虑施工机械几搅几喷的施工方式 5.水泥强度等级、掺量:水泥强度等级P.O 42.5R，水灰比0.4~0.65，深度方向每延米水泥用量≥160kg,水泥掺量≥20.0%，综合考虑每米水泥用量 6.其他做法及施工要求：详见施工图纸及国家和行业现行有关技术规范或标准要求 7.包括但不限于上述完成该分部分项工程所发生的其他费用 | m | 417.48 | 35.66 | 14887.34
10 | 010201012001 | 旋喷桩（实桩） | 1.施工部位:电梯坑底、外侧 2.地层情况:根据地勘报告综合考虑 3.桩长:11.5~14.5m 4.桩截面尺寸:DN800旋喷桩 5.施工方式：综合考虑单管、双管、三管的施工方式 6.水泥强度等级、掺量:采用42.5R普通硅酸盐水泥，水灰比1：1，每米水泥用量≥250kg，单位长度水泥用量不同,可以换算,其他不变。 7.其他做法及施工要求：详见施工图纸及国家和行业现行有关技术规范或标准要求 8.包括但不限于上述完成该分部分项工程所发生的其他费用 | m | 1445.12 | 225.18 | 325412.12
11 | 010201012002 | 旋喷桩（空桩） | 1.地层情况:具体以地勘报告为准 2.桩长：综合考虑 3.桩径：800mm 4.施工方式：综合考虑单管、双管、三管的施工方式 5.水泥强度等级、掺量:采用42.5R普通硅酸盐水泥，水灰比1：1，每米水泥用量≥250kg，单位长度水泥用量不同,可以换算,其他不变。 6.其他做法及施工要求：详见施工图纸及国家和行业现行有关技术规范或标准要求 7.包括但不限于上述完成该分部分项工程所发生的其他费用 | m | 144.51 | 123.28 | 17815.19
|  | 金属结构工程 |  |  |  |  | 2742742.77
12 | 010603002001 | 格构柱 | 1.钢材品种、规格：钢板580X250X12、L200x20角钢 2.综合考虑：钢板、角钢焊接方式，钢板、角钢、镀锌止水钢板制作、安装、运输、其它 3.包括钢结构支撑拆除及残值回收，投标人自行考虑堆放场地 4.支撑拆除后的清运工作：包括吊装、转运集中堆放、拆除废渣场外运输及排放 5.完成本清单项目所需的一切相关工作 | t | 581.456 | 4711.34 | 2739436.91
13 | 010202011001 | 钢支撑 | 1.钢材品种、规格:10#槽钢 2.综合考虑：焊接方式，钢板、角钢、镀锌止水钢板制作、安装、运输、其它 3.包括钢支撑拆除及残值回收，投标人自行考虑堆放场地 4.支撑拆除后的清运工作：包括吊装、转运集中堆放、拆除废渣场外运输及排放 5.完成本清单项目所需的一切相关工作 | t | 1.813 | 1823.42 | 3305.86
|  | 边坡支护混凝土及钢筋混凝土工程 |  |  |  |  | 25834488.23
14 | 010501001001 | 垫层 | 1.混凝土强度等级:C20商品混凝土 2.计价综合考虑：构件截面形式、规格、尺寸、部位、施工高度、混凝土拌和要求、泵送、骨料粒径及因施工工艺需要掺普通外加剂类型(不含抗裂纤维)等 3.计价包括：混凝土材料、外加剂材料、混凝土全部作业（制作、运输、浇筑、振捣、养护等相关费用）、泵送费，以及可能发生的预留孔洞、浇水泥浆、施工缝使用的橡胶止水带、或遇水膨胀止水条（不含设计图纸要求的止水带）等相关费用 4.当混凝土强度等级发生变更时，只调整混凝土材料的价差 5.完成本清单项目所需的一切相关工作 | m3 | 175.45 | 492.34 | 86381.05
15 | 010501001002 | 垫层 | 1.混凝土强度等级:C15商品混凝土 2.计价综合考虑：构件截面形式、规格、尺寸、部位、施工高度、混凝土拌和要求、泵送、骨料粒径及因施工工艺需要掺普通外加剂类型(不含抗裂纤维)等 3.计价包括：混凝土材料、外加剂材料、混凝土全部作业（制作、运输、浇筑、振捣、养护等相关费用）、泵送费，以及可能发生的预留孔洞、浇水泥浆、施工缝使用的橡胶止水带、或遇水膨胀止水条（不含设计图纸要求的止水带）等相关费用 4.当混凝土强度等级发生变更时，只调整混凝土材料的价差 5.完成本清单项目所需的一切相关工作 | m3 | 128.74 | 476.61 | 61358.77
16 | 010507007001 | 坡脚 素砼硬化C35 | 1.混凝土强度等级:商品砼C35 2.综合考虑构件截面形式、尺寸、施工高度、混凝土拌和要求、骨料粒径及因施工工艺需要掺外加剂（不含抗裂纤维），包括混凝土全部作业（制作、运输、浇筑、振捣、养护、泵送增加费等），以及可能发生的预留孔洞、凿毛、浇水泥浆、施工缝使用的橡胶止水带、或遇水膨胀止水条（不含设计图纸要求的止水带）等相关费用 3.其他:当混凝土强度等级发生变更时，只调整混凝土材料的价差，未尽事项详见图纸、招标文件、工程量清单计价说明、国家相关规范等 | m3 | 356.22 | 533.52 | 190050.49
17 | 010503002001 | 冠梁、腰梁、支撑梁 | 1.部位:冠梁、腰梁、支撑梁、换撑梁（泵送） 2.混凝土强度等级:商品混凝土C30 3.综合考虑构件截面形式、尺寸、施工高度、混凝土拌和要求、骨料粒径及因施工工艺需要掺外加剂（不含抗裂纤维），包括混凝土全部作业（制作、运输、浇筑、振捣、养护、泵送增加费等），以及可能发生的预留孔洞、凿毛、浇水泥浆、施工缝使用的橡胶止水带、或遇水膨胀止水条（不含设计图纸要求的止水带）等相关费用 4.其他:当混凝土强度等级发生变更时，只调整混凝土材料的价差，未尽事项详见图纸、招标文件、工程量清单计价说明、国家相关规范等 | m3 | 6554.39 | 514.64 | 3373151.27
18 | 010504001001 | 导墙 | 1.部位:导墙 2.混凝土强度等级:商品混凝土C25 3.综合考虑构件截面形式、尺寸、施工高度、混凝土拌和要求、骨料粒径及因施工工艺需要掺外加剂（不含抗裂纤维），包括混凝土全部作业（制作、运输、浇筑、振捣、养护、泵送增加费等），以及可能发生的预留孔洞、凿毛、浇水泥浆、施工缝使用的橡胶止水带、或遇水膨胀止水条（不含设计图纸要求的止水带）等相关费用 4.其他:当混凝土强度等级发生变更时，只调整混凝土材料的价差，未尽事项详见图纸、招标文件、工程量清单计价说明、国家相关规范等 | m3 | 502.37 | 519.21 | 260835.53
19 | 010505001001 | 内支撑板 | 1.混凝土强度等级:C30砼（内支撑板） 2.计价综合考虑：构件截面形式、规格、尺寸、部位、施工高度、混凝土拌和要求、泵送、骨料粒径及因施工工艺需要掺普通外加剂类型(不含抗裂纤维)等 3.计价包括：混凝土材料、外加剂材料、混凝土全部作业（制作、运输、浇筑、振捣、养护等相关费用）、泵送费，以及可能发生的预留孔洞、浇水泥浆、施工缝使用的橡胶止水带、或遇水膨胀止水条（不含设计图纸要求的止水带），接触面需凿毛处理等相关费用 4.当混凝土强度等级发生变更时，只调整混凝土材料的价差 5.完成本清单项目所需的一切相关工作 | m3 | 461.31 | 531.35 | 245117.07
20 | 010515001001 | 现浇构件钢筋 | 1.钢筋种类、规格:HRB400 φ25以内 2.综合考虑:砼浇筑方式、钢筋规格、连接方式、安装部位等，包括钢筋制作、运输、损耗、绑扎、安装、焊接、电渣压力焊、钢筋机械连接等接头（综合接头形式）、浇捣混凝土时钢筋维护等，可能发生的倒运、存放、吊装、连接等，以及现浇构件中固定位置的支撑钢筋、双层钢筋用的隔铁、预制构件的吊钩及因钢筋加工综合开料和钢筋出厂实尺长度所引起钢筋非设计接驳或搭接长度等相关费用 3.其他:未尽事项详见图纸、招标文件、工程量清单计价说明、国家相关规范等 | t | 115.126 | 4140.15 | 476638.91
21 | 010515001002 | 现浇构件钢筋 | 1.钢筋种类、规格:HRB500 φ25以外 2.综合考虑:砼浇筑方式、钢筋规格、连接方式、安装部位等，包括钢筋制作、运输、损耗、绑扎、安装、焊接、电渣压力焊、钢筋机械连接等接头（综合接头形式）、浇捣混凝土时钢筋维护等，可能发生的倒运、存放、吊装、连接等，以及现浇构件中固定位置的支撑钢筋、双层钢筋用的隔铁、预制构件的吊钩及因钢筋加工综合开料和钢筋出厂实尺长度所引起钢筋非设计接驳或搭接长度等相关费用 3.其他:未尽事项详见图纸、招标文件、工程量清单计价说明、国家相关规范等 | t | 1229.623 | 4194.1 | 5157161.82
22 | 010515001003 | 现浇构件钢筋 | 1.钢筋种类、规格:箍筋 HRB500 φ10以内 2.综合考虑:砼浇筑方式、钢筋规格、连接方式、安装部位等，包括钢筋制作、运输、损耗、绑扎、安装、焊接、电渣压力焊、钢筋机械连接等接头（综合接头形式）、浇捣混凝土时钢筋维护等，可能发生的倒运、存放、吊装、连接等，以及现浇构件中固定位置的支撑钢筋、双层钢筋用的隔铁、预制构件的吊钩及因钢筋加工综合开料和钢筋出厂实尺长度所引起钢筋非设计接驳或搭接长度等相关费用 3.其他:未尽事项详见图纸、招标文件、工程量清单计价说明、国家相关规范等 | t | 8.56 | 6095.12 | 52174.23
23 | 010515001004 | 现浇构件钢筋 | 1.钢筋种类、规格:箍筋 圆钢 φ10以内 2.综合考虑:砼浇筑方式、钢筋规格、连接方式、安装部位等，包括钢筋制作、运输、损耗、绑扎、安装、焊接、电渣压力焊、钢筋机械连接等接头（综合接头形式）、浇捣混凝土时钢筋维护等，可能发生的倒运、存放、吊装、连接等，以及现浇构件中固定位置的支撑钢筋、双层钢筋用的隔铁、预制构件的吊钩及因钢筋加工综合开料和钢筋出厂实尺长度所引起钢筋非设计接驳或搭接长度等相关费用 3.其他:未尽事项详见图纸、招标文件、工程量清单计价说明、国家相关规范等 | t | 353.024 | 5555.31 | 1961157.76
24 | 010515004001 | 钢筋笼（灌注桩） | 1.钢筋种类、规格:综合考虑 2.综合考虑:砼浇筑方式、安装部位等，包括钢筋制作、运输、损耗、绑扎、安装、焊接、电渣压力焊、钢筋机械连接等接头（综合接头形式）、浇捣混凝土时钢筋维护等，可能发生的倒运、存放、吊装、连接等，以及现浇构件中固定位置的支撑钢筋、预制构件的吊钩及因钢筋加工综合开料和钢筋出厂实尺长度所引起钢筋非设计接驳或搭接长度等相关费用 3.其他:未尽事项详见图纸、招标文件、工程量清单计价说明、国家相关规范等 | t | 2506.313 | 4415.34 | 11066224.04
25 | 040901008001 | 植筋 | 1.混凝土植筋Φ22，植入深度450mm 2.计价综合考虑：钢筋规格、混凝土浇筑方式、连接方式、安装部位、钢筋抗震等级等 3.计价包括：材料运输、损耗、绑扎、安装、焊接、电渣压力焊、钢筋机械连接等接头（综合接头形式）、浇捣混凝土时钢筋维护，可能发生的倒运、存放、吊装、连接，以及现浇构件中固定位置的隔铁、砼垫块、预制构件的吊钩及因钢筋加工综合开料和钢筋出厂实尺长度所引起钢筋非设计接驳或搭接长度等相关费用 4.完成本清单项目所需的一切相关工作 | 根 | 2415 | 63.03 | 152217.45
26 | 010202009001 | 喷射混凝土 | 1.C20挂网喷砼厚度100mm 2.计价综合考虑：喷射混凝土支护计价按综合考虑支护面喷射混凝土的喷射次数、喷射部位、喷射方式、混凝土拌和料要求、混凝土掺加剂；包括平台搭设、拆除、运输、混凝土制作、 运输、喷射、养护、钻排水孔、安装排水管及按图纸和规范要求而实施等相关费用。 3.计价包括：混凝土材料、材料运输、混凝土喷射、喷射施工平台搭设、拆除、钻排水孔、安装排水管等相关费用 4.当厚度发生变更时，只调整厚度增减部分的费用，其费用按合同约定的新增综合单价确定方式进行计算；当混凝土强度等级或种类发生变更时，只调整材料费价差 5.完成本清单项目所需的一切相关工作 | m2 | 8114.67 | 176.29 | 1430535.17
27 | 010202009002 | 喷射混凝土 | 1.C20挂网喷砼厚度80mm 2.计价综合考虑：喷射混凝土支护计价按综合考虑支护面喷射混凝土的喷射次数、喷射部位、喷射方式、混凝土拌和料要求、混凝土掺加剂；包括平台搭设、拆除、运输、混凝土制作、 运输、喷射、养护、钻排水孔、安装排水管及按图纸和规范要求而实施等相关费用。 3.计价包括：混凝土材料、材料运输、混凝土喷射、喷射施工平台搭设、拆除、钻排水孔、安装排水管等相关费用 4.当厚度发生变更时，只调整厚度增减部分的费用，其费用按合同约定的新增综合单价确定方式进行计算；当混凝土强度等级或种类发生变更时，只调整材料费价差 5.完成本清单项目所需的一切相关工作 | m2 | 8114.67 | 147.05 | 1193262.22
28 | 010515003001 | 钢筋网片 | 1.钢筋种类、规格:φ8@200×200 | t | 21.997 | 5616.48 | 123545.71
29 | 010202008001 | 插筋 | 1.深度:1m 2.置入方法:插入式 3.杆体材料品种、规格、数量:16 | m | 1.68 | 6.68 | 11.22
30 | 010101003001 | 挖沟槽土方（导墙） | 1.土壤类别:一、二类 2.挖土深度:综合考虑 | m3 | 160.88 | 29 | 4665.52
|  | 拆除工程 |  |  |  |  | 1460210.71
31 | 011602002001 | 钢筋混凝土构件拆除（冠梁、导墙） | 1.综合考虑:拆除的建筑结构类型、拆除方式、转堆等 2.包括建筑物整体（含基础）拆除及拆除后场地整平清理、废渣堆放及转运、场内运输等 3.投标人根据现场踏勘的情况综合考虑拆除面积 4.包括建筑物整体（含基础）拆除及拆除后钢筋、电缆水管等可循环利用物资的回收等.未尽事项详见招标图纸、招标文件、国家相关规范等 5.完成本清单项目所需的一切相关工作 | m3 | 1574.43 | 362.34 | 570478.97
32 | 011602002002 | 钢筋混凝土构件拆除（支撑梁、撑板拆除） | 1.综合考虑:拆除的建筑结构类型、支撑架体高度、搭拆、拆除方式、转堆等, 2.包括建筑物整体（含基础）拆除及拆除后场地整平清理、废渣堆放及转运、场内运输等 3.投标人根据现场踏勘的情况综合考虑拆除面积 4.包括建筑物整体（含基础）拆除及拆除后钢筋、电缆水管等可循环利用物资的回收等.未尽事项详见招标图纸、招标文件、国家相关规范等 5.完成本清单项目所需的一切相关工作 | m3 | 5338.3 | 162.72 | 868648.18
33 | 011602001001 | 混凝土构件拆除 | 1.综合考虑:垫层拆除方式、转堆等, 2.包括建筑物整体（含基础）拆除及拆除后场地整平清理、废渣堆放及转运、场内运输等 3.投标人根据现场踏勘的情况综合考虑拆除面积 4.未尽事项详见招标图纸、招标文件、国家相关规范等 5.完成本清单项目所需的一切相关工作 | m3 | 50.35 | 418.74 | 21083.56
|  | 余泥渣土运输与排放费用 |  |  |  |  | 5871975.39
34 | 010103002003 | 余方弃置（凿桩头、梁） | 1.石方类别：根据地勘资料综合考虑（包括拆除混凝土废料等） 2.每天运输及作业时间：遵守建筑废弃物运输时间要求 3.弃土运距:40km 4.综合考虑：土方消纳费、土方、装卸方式、垂直运输、运输方式、场外道路等，工作内容包括但不限于运输、排障、协调等 5.适用性：需外运施工场地内需要拆除混凝土废料、石方等 6.完成本清单项目所需的一切相关工作 | m3 | 7239.06 | 192.05 | 1390261.47
35 | 010103002004 | 余方弃置（凿桩头、梁） | 1.土方类别：根据地勘资料综合考虑（包括拆除混凝土废料等） 2.弃土运距：每增减1km 3.计价综合考虑土方消纳费、干湿比例、装卸方式、垂直运输、场外运输、场外道路等 4.工作内容包括但不限于土方场外运输、排障、协调等 5.适用于运距在40km以内的场外运输 6.适用性：需外运施工场地内需要拆除、凿除混凝土等相关废料 7.其他：未尽事项详见图纸、招标文件、工程量清单计价说明、国家相关规范等 | m3 | 1 | 4.65 | 4.65
36 | 010103002005 | 余方弃置（灌注桩） | 1.土方类别：根据地勘资料综合考虑（包括渣土、泥浆等） 2.每天运输及作业时间：遵守建筑废弃物运输时间要求 3.弃土运距:40km 4.综合考虑：土方消纳费、土方、装卸方式、垂直运输、运输方式、场外道路等，工作内容包括但不限于运输、排障、协调等 5.适用性：灌注桩成孔产生需外运的渣土、泥浆等 6.完成本清单项目所需的一切相关工作 | m3 | 23836.33 | 188.02 | 4481706.77
37 | 010103002006 | 余方弃置（灌注桩） | 1.土方类别：根据地勘资料综合考虑（包括渣土、泥浆等） 2.弃土运距：每增减1km 3.计价综合考虑土方消纳费、干湿比例、装卸方式、垂直运输、场外运输、场外道路等 4.工作内容包括但不限于土方场外运输、排障、协调等 5.适用于运距在40km以内的场外运输 6.适用性：灌注桩成孔产生需外运的渣土、泥浆等 7.其他：未尽事项详见图纸、招标文件、工程量清单计价说明、国家相关规范等 | m3 | 1 | 2.5 | 2.5
|  | 措施项目 |  |  |  |  | 3724093.11
38 | 011702001001 | 基础垫层模板 | 1.模板类型:综合考虑 2.综合考虑模板制作、安装高度、拆除、运输 3.综合考虑清理模板粘结物及模内杂物、隔离剂等 4.其他:未尽事项详见图纸、招标文件、工程量清单计价说明、国家相关规范等 | m2 | 453.97 | 29.7 | 13482.91
39 | 011702006001 | 冠梁、腰梁、支撑梁、换撑梁模板 | 1.模板类型:综合考虑 2.综合考虑模板制作、安装高度、拆除、运输 3.综合考虑清理模板粘结物及模内杂物、隔离剂等 4.其他:未尽事项详见图纸、招标文件、工程量清单计价说明、国家相关规范等 | m2 | 18082.05 | 84.77 | 1532815.38
40 | 011702014001 | 有梁板 | 1.模板类型:综合考虑 2.综合考虑模板制作、安装高度、拆除、运输 3.综合考虑清理模板粘结物及模内杂物、隔离剂等 4.其他:未尽事项详见图纸、招标文件、工程量清单计价说明、国家相关规范等 | m2 | 1849.28 | 74.05 | 136939.18
41 | 011706002001 | 施工排水、降水费用（综合考虑疏干井成井费用） | 1.是指因本工程承包范围内（包括人工挖孔桩、基坑工程）施工而产生的成井、排水、降水、地下水治理及根据现场实际情况（包括不限于使用及维护临近单位已有的排水设施）发生的一切费用，不包含施工期间雨水、污水的排除费用（在预算包干费中已考虑）。其中基坑的排水要求确保3小时抽干水，保证施工正常进行 2.完成本清单项目所需的一切相关工作 | 项 | 1 | 327863.3 | 327863.3
42 | 011706002002 | 泥浆池（槽）砌筑及拆除费用 | 1.泥浆池槽砌筑与拆除具体工作内容包括但不限于泥浆池槽砌筑与拆除的安拆工作等，且满足业主和现场施工的相关要求。投标人需充分考察现场情况 2.综合考虑砖规格、垫层厚度、刮缝抹灰、砂浆配合比 3.计价包括泥浆池（槽）砌筑及拆除后场地整平清理；铺设垫层；底板混凝土制作、运输、浇筑、振捣、养护；砌砖；刮缝抹灰；材料、材料运输等相关费用 4.未尽事项详见招标图纸、招标文件、国家相关规范等 5.完成本清单项目所需的一切相关工作 | 项 | 1 | 80000 | 80000
43 | 粤011701009001 | 单排钢脚手架（20m以内） | 2.搭设高度:综合考虑 3.包括:挖坑、立杆、驳接止扣、铺板、绑扎、立柱、垫脚及上部挑出承托和拉杆、挂安全网等全部搭设过程；加固维修和安全管理、完工拆除工作；拆除后的材料分类整理、绑扎、堆放及场内外运输，钢棚料及附件的油漆维护及使用费 4.其他:包括完成本项工程所需全部内容的相关费用，未尽事项详见图纸、招标文件、工程量清单计价说明、国家相关规范等 | m2 | 1008.59 | 13.39 | 13505.02
44 | 010507001001 | 出土口坡道碎砖垫层 | 1.垫层材料种类、厚度:碎砖，800mm厚 3.计价综合考虑：不分密实度、粒径、摊铺方式、回填方式（分 层碾压或夯实）、运输和材料来源等综合计算，且包括按设计图纸和规范要求而实施、 完成和维护等一切相关费用。 4.其它:未尽事项,详见招标图纸、招标文件及国家相关规范 | m2 | 1000 | 191.08 | 191080
45 | 010401011001 | 集水井 | 1.井截面、深度:1000*1000*1000mm 2.砖品种、规格、强度等级:砖砌120厚 3.垫层材料种类、厚度:C20素砼底150厚 4.砂浆强度等级:侧壁抹M10砂浆 10厚 | 座 | 59 | 481.48 | 28407.32
46 | 011707006001 | 施工临时用水和用电 | 1.整个项目施工临时用水和用电 2.施工临时用水、用电设备要求：选择符合国家标准要求的临时用电设备，确保设备的安全性和可靠性。设备的选购应考虑使用寿命长、功耗低、节能环保等因素，保证使用效果和节约资源 3.临电部分需包含满足项目使用需求的箱式变压器，箱变基础、围栏、安健环配套设施、室外管道、管井及电力电缆安装、混凝土路面破除及修复、土方开挖回填及外运、设备供应安装调试接地等；包含项目开办费、施工图设计及送审费用、使用期专变高压设备维护费及交通疏导费用等 4.临水部分需包含室外管网接驳、新建管网、水表、设置标识牌、混凝土路面破除及修复、土方开挖回填及外运等；包含耗水费、关制工劳务费、市政给水管水质检验费、供水管线放线测量费、报建报装费（含报装、审批验收等，并负责道路开挖补偿占用费、工程验收手续相关费等）及施工图设计费等 5.管理需要建立健全的管理制度和管理体系，包括用水设备的日常检查、维护保养、防止冻结等方面。 要加强用水节约和环保意识，做好水资源的管理和保护工作。 6.其他:未尽事项详见图纸、工程量清单计价说明、国家相关规范等，并综合考虑其他完成本工作涉及的所有费用 | 项 | 1 | 1400000 | 1400000
合 计 | [6 empty] | 49981664.32