## 表-08 分部分项工程和单价措施项目清单与计价表
序号 | 项目编码 | 项目名称 | 项目特征描述 | 计量单位 | 工程量 | 金额（元）
[6 empty] | 综合单价 | 综合合价 | 其中
暂估价
|  | 电气系统 |  |  |  |  | 667776.68
1 | 030404017168 | 景观配电箱 | 1.名称:不锈钢配电箱 1-1JGAL 2.成套配电箱安装，详见配电箱系统图 3.箱体接地、单体调试、接线等 4.基础采用C25素混凝土现浇,上下均配ΦC16@200钢筋网,配电箱四周抹M10.0防水沙浆,面喷仿芝麻灰仿石漆,详见设计图纸 5.综合考虑管道基础、土方开挖、垫层、回填材料、场内外运输等 6.未尽事项详见图纸、招标文件、工程量清单计价说明、国家相关规范等 | 台 | 1 | 8607.89 | 8607.89
2 | 030404017169 | 岗亭配电箱 | 1.名称:岗亭不锈钢配电箱 2.成套配电箱安装，详见配电箱系统图 3.箱体接地、单体调试、接线等 4.综合考虑基础槽钢制作、安装及其除锈、刷油 5.未尽事项详见图纸、招标文件、工程量清单计价说明、国家相关规范等 | 台 | 2 | 2008.07 | 4016.14
3 | 030412007001 | 庭院灯 | 1.名称:庭院灯 2.参数:功率:30W,色温:3000K,防水等级:IP65,输入电压:AC 220V,材质:规格:综合考虑 3.接地要求:防雷接地 4.本体及附件安装 5.灯具基础制安 6.接线盒安装 7.详见灯具选型图 8.综合考虑管道基础、土方开挖、垫层、回填材料、场内外运输等 9.未尽事项详见图纸、招标文件、工程量清单计价说明、国家相关规范等 | 套 | 100 | 2632.04 | 263204
4 | 030412004064 | 草坪灯 | 1.名称:草坪灯 2.参数:功率:功率:LED 13W，色温:3000K，防水等级:IP65，输入电压:AC 220V，材质:规格:综合考虑 3.接地要求:防雷接地 4.本体及附件安装 5.灯具基础制安 6.接线盒安装 7.详见灯具选型图 8.综综合考虑管道基础、土方开挖、垫层、回填材料、场内外运输等 9.未尽事项详见图纸、招标文件、工程量清单计价说明、国家相关规范等 | 套 | 48 | 570.94 | 27405.12
5 | 030412001060 | 植物射灯 | 1.名称:植物射灯 2.参数:功率:LED 20W，色温:3000K，防水等级:IP67，输入电压:AC 220V，材质:规格:综合考虑 3.接地要求:防雷接地 4.本体及附件安装 5.灯具基础制安 6.接线盒安装 7.详见灯具选型图 8.综综合考虑管道基础、土方开挖、垫层、回填材料、场内外运输等 9.未尽事项详见图纸、招标文件、工程量清单计价说明、国家相关规范等 | 套 | 36 | 156.74 | 5642.64
6 | 030412004065 | 特色庭院灯 | 1.名称:特色庭院灯 2.参数:功率:功率:LED 7W，色温:3000K，防水等级:IP65，输入电压:DC 12V，材质，规格:综合考虑 3.接地要求:防雷接地 4.本体及附件安装 5.灯具基础制安 6.接线盒安装 7.详见灯具选型图 8.综合考虑管道基础、土方开挖、垫层、回填材料、场内外运输等 9.未尽事项详见图纸、招标文件、工程量清单计价说明、国家相关规范等 | 套 | 10 | 310.58 | 3105.8
7 | 030404031007 | 变压器 | 1.名称:变压器 2.规格:IP68，220/12V,200W 3.本体及附件安装 4.未尽事项详见图纸、招标文件、工程量清单计价说明、国家相关规范等 | 台 | 8 | 416.68 | 3333.44
8 | 030408001269 | 电力电缆 | 1.名称规格:电力电缆 2.型号:ZR-YJY 3.规格:3x6 4.材质:铜芯 5.敷设方式、部位:埋地穿管敷设 6.含电缆头、接线端子等制作安装 7.其他:未尽事项详见图纸、招标文件、工程量清单计价说明、国家相关规范等 | m | 5563.62 | 22.89 | 127351.26
9 | 030408001270 | 电力电缆 | 1.名称规格:电力电缆 2.型号:ZR-YJY 3.规格:3x10 4.材质:铜芯 5.敷设方式、部位:埋地穿管敷设 6.含电缆头、接线端子等制作安装 7.其他:未尽事项详见图纸、招标文件、工程量清单计价说明、国家相关规范等 | m | 4279.11 | 31.86 | 136332.44
10 | 030408001271 | 电力电缆 | 1.名称规格:电力电缆 2.型号:ZR-YJY 3.规格:4x6 4.材质:铜芯 5.敷设方式、部位:埋地穿管敷设 6.含电缆头、接线端子等制作安装 7.其他:未尽事项详见图纸、招标文件、工程量清单计价说明、国家相关规范等 | m | 84 | 28.26 | 2373.84
11 | 030408001272 | 电力电缆 | 1.名称规格:电力电缆 2.型号:ZR-YJY 3.规格:4x1.5 4.材质:铜芯 5.敷设方式、部位:埋地穿管敷设 6.含电缆头、接线端子等制作安装 7.其他:未尽事项详见图纸、招标文件、工程量清单计价说明、国家相关规范等 | m | 35.34 | 12.63 | 446.34
12 | 030408001273 | 电力电缆 | 1.名称规格:电力电缆 2.型号:ZR-YJY 3.规格:3x2.5 4.材质:铜芯 5.敷设方式、部位:埋地穿管敷设 6.含电缆头、接线端子等制作安装 7.其他:未尽事项详见图纸、招标文件、工程量清单计价说明、国家相关规范等 | m | 76.32 | 15.22 | 1161.59
13 | 030411001237 | 配管 PE20 | 1.名称:配管 2.材质:PE20 3.配置形式及部位:综合考虑(明敷、暗敷、埋地) 4.开沟槽及修复等 5.接线盒安装 6.综合考虑管道基础、土方开挖、垫层、回填材料、场内外运输等 7.接地 8.未尽事项详见图纸、招标文件、工程量清单计价说明、国家相关规范等 | m | 4535.2 | 10.7 | 48526.64
14 | 030411001238 | 配管 PE32 | 1.名称:配管 2.材质:PE32 3.配置形式及部位:综合考虑(明敷、暗敷、埋地) 4.开沟槽及修复等 5.接线盒安装 6.综合考虑管道基础、土方开挖、垫层、回填材料、场内外运输等 7.接地 8.未尽事项详见图纸、招标文件、工程量清单计价说明、国家相关规范等 | m | 438.64 | 13.82 | 6062
15 | 030411001239 | 配管 PE40 | 1.名称:配管 2.材质:PE40 3.配置形式及部位:综合考虑(明敷、暗敷、埋地) 4.开沟槽及修复等 5.接线盒安装 6.综合考虑管道基础、土方开挖、垫层、回填材料、场内外运输等 7.接地 8.未尽事项详见图纸、招标文件、工程量清单计价说明、国家相关规范等 | m | 109.3 | 15.46 | 1689.78
16 | 030411001240 | 配管 PE75 | 1.名称:配管 2.材质:PE75 3.配置形式及部位:综合考虑(明敷、暗敷、埋地) 4.开沟槽及修复等 5.接线盒安装 6.综合考虑管道基础、土方开挖、垫层、回填材料、场内外运输等 7.接地 8.未尽事项详见图纸、招标文件、工程量清单计价说明、国家相关规范等 | m | 81.84 | 22.73 | 1860.22
17 | 030411001241 | 配管SC20 | 1.名称:配管 2.材质:SC20 3.配置形式及部位:综合考虑(明敷、暗敷、埋地) 4.开沟槽及修复等 5.接线盒安装 6.综合考虑管道基础、土方开挖、垫层、回填材料、场内外运输等 7.接地 8.管壁厚度不小于2.0mm的钢导管 9.未尽事项详见图纸、招标文件、工程量清单计价说明、国家相关规范等 | m | 384.58 | 22.33 | 8587.67
18 | 030411001242 | 配管SC32 | 1.名称:配管 2.材质:SC32 3.配置形式及部位:综合考虑(明敷、暗敷、埋地) 4.砖墙开孔、修补、配件管件及安装 5.接线盒安装 6.综合考虑支架制作安装,除锈刷油 7.接地 8.管壁厚度不小于2.0mm的钢导管 9.未尽事项详见图纸、招标文件、工程量清单计价说明、国家相关规范等 | m | 224 | 25.9 | 5801.6
19 | 030411001243 | 配管 SC100 | 1.名称:配管 2.材质:SC100 3.配置形式及部位:综合考虑(明敷、暗敷、埋地) 4.砖墙开孔、修补、配件管件及安装 5.接线盒安装 6.综合考虑支架制作安装,除锈刷油 7.接地 8.管壁厚度不小于2.0mm的钢导管 9.未尽事项详见图纸、招标文件、工程量清单计价说明、国家相关规范等 | m | 55 | 92.21 | 5071.55
20 | 030411004266 | 配线 | 1.名称规格:配线WDZB1-BYJ(F)-6 2.电线敷设 3.管内穿线及线槽配线 4.接地 5.含接线端子等附件 6.其他:未尽事项详见图纸、工程量清单计价说明、国家相关规范等，并综合考虑其他完成本工作涉及的所有费用 | m | 1 | 6.22 | 6.22
21 | 030411004267 | 配线 | 1.名称规格:配线WDZB1-BYJ(F)-10 2.电线敷设 3.管内穿线及线槽配线 4.接地 5.含接线端子等附件 6.其他:未尽事项详见图纸、工程量清单计价说明、国家相关规范等，并综合考虑其他完成本工作涉及的所有费用 | m | 1 | 9.63 | 9.63
22 | 030411004268 | 配线 | 1.名称规格:配线ZR-BVV-2.5 2.电线敷设 3.管内穿线及线槽配线 4.接地 5.含接线端子等附件 6.其他:未尽事项详见图纸、工程量清单计价说明、国家相关规范等，并综合考虑其他完成本工作涉及的所有费用 | m | 228.19 | 3.65 | 832.89
23 | 030411004269 | 配线 | 1.名称规格:配线ZR-BVV-4 2.电线敷设 3.管内穿线及线槽配线 4.接地 5.含接线端子等附件 6.其他:未尽事项详见图纸、工程量清单计价说明、国家相关规范等，并综合考虑其他完成本工作涉及的所有费用 | m | 159.93 | 15.49 | 2477.32
24 | 040205001005 | 手孔井 | 1.名称:手孔井 2.材料:砖砌 3.井深、尺寸:综合考虑 4.综合考虑:基础及垫层材料品种及厚度、砌筑、井框、井盖、压顶、预埋铁件、水泥砂浆批荡等一切相关费用 5.其他:未尽事项详见图纸、招标文件、工程量清单计价说明、国家相关规范等 | 座 | 6 | 645.11 | 3870.66
|  | 给水系统 |  |  |  |  | 220515.97
25 | 031003001103 | 地埋式伸缩散射喷头 | 1.类型:地埋式伸缩散射喷头570Z-4P-TVAN 8 2.规格、压力等级:工作压力:0.2MPa,半圆流量:0.14m³/h,射程:2.4m,设计间距:3.0m,4分内螺纹接口 3.连接形式:螺纹连接 4.其他:未尽事项详见图纸、招标文件、工程量清单计价说明、国家相关规范等 | 个 | 48 | 37 | 1776
26 | 031003001104 | 地埋式伸缩散射喷头 | 1.类型:地埋式伸缩散射喷头570Z-4P-TVAN 10 2.规格、压力等级:工作压力:0.2MPa,半圆流量:0.22m³/h,射程:2.7m,设计间距:3.0m,4分内螺纹接口 3.连接形式:螺纹连接 4.其他:未尽事项详见图纸、招标文件、工程量清单计价说明、国家相关规范等 | 个 | 58 | 37 | 2146
27 | 031003001105 | 地埋式伸缩散射喷头 | 1.类型:地埋式伸缩散射喷头570Z-4P-TVAN 12 2.规格、压力等级:工作压力:0.2MPa,半圆流量:0.34m³/h,射程:3.6m,设计间距:3.0m,4分内螺纹接口 3.连接形式:螺纹连接 4.其他:未尽事项详见图纸、招标文件、工程量清单计价说明、国家相关规范等 | 个 | 48 | 37 | 1776
28 | 031003001106 | 地埋式伸缩散射喷头 | 1.类型:地埋式伸缩散射喷头570Z-4P-TVAN 15 2.规格、压力等级:工作压力:0.2MPa,半圆流量:0.43m³/h,射程:4.5m,设计间距:6.0m,4分内螺纹接口 3.连接形式:螺纹连接 4.其他:未尽事项详见图纸、招标文件、工程量清单计价说明、国家相关规范等 | 个 | 48 | 37 | 1776
29 | 031003001107 | 地埋式伸缩散射喷头 | 1.类型:地埋式伸缩散射喷头570Z-4P-TVAN 17 2.规格、压力等级:工作压力:0.2MPa,半圆流量:0.48m³/h,射程:5.1m,设计间距:6.0m,4分内螺纹接口 3.连接形式:螺纹连接 4.其他:未尽事项详见图纸、招标文件、工程量清单计价说明、国家相关规范等 | 个 | 48 | 37 | 1776
30 | 031003001108 | 地埋式伸缩矩形喷头 | 1.类型:地埋式伸缩矩形喷头570Z-4P-4SST 2.规格、压力等级:工作压力:0.2MPa,流量:0.2m³/h,矩形射程:1.2×9.0m,设计间距:6.0m,4分内螺纹接口 3.连接形式:螺纹连接 4.其他:未尽事项详见图纸、招标文件、工程量清单计价说明、国家相关规范等 | 个 | 48 | 37 | 1776
31 | 031003001109 | 快速取水阀 | 1.类型:快速取水器 2.规格、压力等级:3/4寸外螺纹接口,塑料 3.连接形式:螺纹连接 4.其他:未尽事项详见图纸、招标文件、工程量清单计价说明、国家相关规范等 | 个 | 88 | 46.67 | 4106.96
32 | 031003001110 | 电磁阀 | 1.类型:电磁阀 2.规格、压力等级:1″内螺纹接口,24V交流,配用VR-1220G方形阀箱 3.连接形式:螺纹连接 4.其他:未尽事项详见图纸、招标文件、工程量清单计价说明、国家相关规范等 | 个 | 28 | 123.4 | 3455.2
33 | 031003001111 | 电磁阀 | 1.类型:电磁阀 2.规格、压力等级:1.5″内螺纹接口,24V交流,配用VR-1220G方形阀箱 3.连接形式:螺纹连接 4.其他:未尽事项详见图纸、招标文件、工程量清单计价说明、国家相关规范等 | 个 | 18 | 196.22 | 3531.96
34 | 031003001112 | 进排气阀 | 1.类型:进排气阀 2.规格、压力等级:2寸 3.连接形式:螺纹连接 4.其他:未尽事项详见图纸、招标文件、工程量清单计价说明、国家相关规范等 | 个 | 48 | 84.36 | 4049.28
35 | 031003001113 | 控制球阀 | 1.类型:控制球阀 2.规格、压力等级:DN25 3.连接形式:螺纹连接 4.其他:未尽事项详见图纸、招标文件、工程量清单计价说明、国家相关规范等 | 个 | 18 | 44.94 | 808.92
36 | 031003001114 | 控制球阀 | 1.类型:控制球阀 2.规格、压力等级:DN40 3.连接形式:螺纹连接 4.其他:未尽事项详见图纸、招标文件、工程量清单计价说明、国家相关规范等 | 个 | 8 | 108.14 | 865.12
37 | 031003001115 | 主管检修阀 | 1.类型:主管检修阀 2.规格、压力等级:DN50 3.连接形式:螺纹连接 4.其他:未尽事项详见图纸、招标文件、工程量清单计价说明、国家相关规范等 | 个 | 1 | 86.15 | 86.15
38 | 031003003135 | 闸阀 | 1.类型:闸阀 2.材质:铜芯球墨铸铁外壳 3.规格、压力等级:DN80 4.连接形式:满足规范及设计图纸要求 5.其他:未尽事项详见图纸、招标文件、工程量清单计价说明、国家相关规范等 | 个 | 1 | 581.97 | 581.97
39 | 031003003136 | 闸阀 | 1.类型:闸阀 2.材质:铜芯球墨铸铁外壳 3.规格、压力等级:DN100 4.连接形式:满足规范及设计图纸要求 5.其他:未尽事项详见图纸、招标文件、工程量清单计价说明、国家相关规范等 | 个 | 2 | 743.23 | 1486.46
40 | 031003003137 | 闸阀 | 1.类型:闸阀 2.材质:铜芯球墨铸铁外壳 3.规格、压力等级:DN150 4.连接形式:满足规范及设计图纸要求 5.其他:未尽事项详见图纸、招标文件、工程量清单计价说明、国家相关规范等 | 个 | 4 | 876.17 | 3504.68
41 | 031003001116 | 真空破环器 | 1.类型:真空破环器 2.规格、压力等级:DN150 3.连接形式:满足规范及设计图纸要求 4.其他:未尽事项详见图纸、招标文件、工程量清单计价说明、国家相关规范等 | 个 | 1 | 595.62 | 595.62
42 | 040504001026 | 收口式阀门井 | 1.名称:收口式阀门井 2.规格、做法:详见图纸 3.垫层、基础、挖填土方、外运土方，运距等综合考虑 4.其他:未尽事项详见图纸、招标文件、工程量清单计价说明、国家相关规范等 | 座 | 1 | 1161.97 | 1161.97
43 | 031001006206 | 塑料管 | 1.安装部位:室外 2.介质:给水 3.材质、规格:滴灌管 De16 4.连接形式:热熔连接 5.压力试验及吹、洗设计要求:管道冲洗 6.土方开挖、回填方:中粗砂垫层，其他详见开挖、回填及基础大样图 7.其他：未尽事项详见图纸、招标文件、工程量清单计价说明、国家相关规范等 | m | 1636 | 32.91 | 53840.76
44 | 031001006207 | 塑料管 | 1.安装部位:室外 2.介质:给水 3.材质、规格:PE给水管De20 4.连接形式:热熔连接 5.压力试验及吹、洗设计要求:管道消毒、冲洗 6.土方开挖、回填方:中粗砂垫层，其他详见开挖、回填及基础大样图 7.其他：未尽事项详见图纸、招标文件、工程量清单计价说明、国家相关规范等 | m | 1050 | 34.68 | 36414
45 | 031001006208 | 塑料管 | 1.安装部位:室外 2.介质:给水 3.材质、规格:PE给水管De25 4.连接形式:热熔连接 5.压力试验及吹、洗设计要求:管道消毒、冲洗 6.土方开挖、回填方:中粗砂垫层，其他详见开挖、回填及基础大样图 7.其他：未尽事项详见图纸、招标文件、工程量清单计价说明、国家相关规范等 | m | 400 | 35.75 | 14300
46 | 031001006209 | 塑料管 | 1.安装部位:室外 2.介质:给水 3.材质、规格:PE给水管De32 4.连接形式:热熔连接 5.压力试验及吹、洗设计要求:管道消毒、冲洗 6.土方开挖、回填方:中粗砂垫层，其他详见开挖、回填及基础大样图 7.其他：未尽事项详见图纸、招标文件、工程量清单计价说明、国家相关规范等 | m | 246 | 38.45 | 9458.7
47 | 031001006210 | 塑料管 | 1.安装部位:室外 2.介质:给水 3.材质、规格:PE给水管De40 4.连接形式:热熔连接 5.压力试验及吹、洗设计要求:管道消毒、冲洗 6.土方开挖、回填方:中粗砂垫层，其他详见开挖、回填及基础大样图 7.其他：未尽事项详见图纸、招标文件、工程量清单计价说明、国家相关规范等 | m | 136 | 43.25 | 5882
48 | 031001006211 | 塑料管 | 1.安装部位:室外 2.介质:给水 3.材质、规格:PE给水管De50 4.连接形式:热熔连接 5.压力试验及吹、洗设计要求:管道消毒、冲洗 6.土方开挖、回填方:中粗砂垫层，其他详见开挖、回填及基础大样图 7.其他：未尽事项详见图纸、招标文件、工程量清单计价说明、国家相关规范等 | m | 150 | 50.11 | 7516.5
49 | 031001006212 | 塑料管 | 1.安装部位:室外 2.介质:给水 3.材质、规格:PE给水管De63 4.连接形式:热熔连接 5.压力试验及吹、洗设计要求:管道消毒、冲洗 6.土方开挖、回填方:中粗砂垫层，其他详见开挖、回填及基础大样图 7.其他：未尽事项详见图纸、招标文件、工程量清单计价说明、国家相关规范等 | m | 308 | 59.7 | 18387.6
50 | 031001006213 | 塑料管 | 1.安装部位:室外 2.介质:给水 3.材质、规格:PE给水管De75 4.连接形式:热熔连接 5.压力试验及吹、洗设计要求:管道消毒、冲洗 6.土方开挖、回填方:中粗砂垫层，其他详见开挖、回填及基础大样图 7.其他：未尽事项详见图纸、招标文件、工程量清单计价说明、国家相关规范等 | m | 98 | 68.36 | 6699.28
51 | 031001006214 | 塑料管 | 1.安装部位:室外 2.介质:给水 3.材质、规格:PE给水管De90 4.连接形式:热熔连接 5.压力试验及吹、洗设计要求:管道消毒、冲洗 6.土方开挖、回填方:中粗砂垫层，其他详见开挖、回填及基础大样图 7.其他：未尽事项详见图纸、招标文件、工程量清单计价说明、国家相关规范等 | m | 85 | 84.84 | 7211.4
52 | 031001006215 | 塑料管 | 1.安装部位:室外 2.介质:给水 3.材质、规格:PE给水管De110 4.连接形式:热熔连接 5.压力试验及吹、洗设计要求:管道消毒、冲洗 6.土方开挖、回填方:中粗砂垫层，其他详见开挖、回填及基础大样图 7.其他：未尽事项详见图纸、招标文件、工程量清单计价说明、国家相关规范等 | m | 45 | 110.52 | 4973.4
53 | 031001001008 | 镀锌钢管 | 1.安装部位:室外 2.介质:给水 3.材质、规格:镀锌钢管DN25 4.连接形式:丝接 5.除锈、刷油、防腐、保温绝热设计要求:依据图纸规定 6.水冲洗、水压试验设计要求:依据图纸规定 7.包含管道配件制作安装穿楼板带翼环钢套管、穿墙套管、防水套管、阻火圈、消能装置及相应配件、管件、管卡等制作安装 8.刨沟槽及沟槽修补 9.管道支架制作、安装、除锈、刷油 10.包含防火堵洞制作安装 11.垫层、基础、挖填土方、外运土方，运距等综合考虑 12.其他:未尽事项详见图纸、招标文件、工程量清单计价说明、国家相关规范等 | m | 6.5 | 31.49 | 204.69
54 | 031001001009 | 镀锌钢管 | 1.安装部位:室外 2.介质:给水 3.材质、规格:镀锌钢管DN80 4.连接形式:丝接 5.除锈、刷油、防腐、保温绝热设计要求:依据图纸规定 6.水冲洗、水压试验设计要求:依据图纸规定 7.包含管道配件制作安装穿楼板带翼环钢套管、穿墙套管、防水套管、阻火圈、消能装置及相应配件、管件、管卡等制作安装 8.刨沟槽及沟槽修补 9.管道支架制作、安装、除锈、刷油 10.包含防火堵洞制作安装 11.垫层、基础、挖填土方、外运土方，运距等综合考虑 12.其他:未尽事项详见图纸、招标文件、工程量清单计价说明、国家相关规范等 | m | 12.75 | 103.91 | 1324.85
55 | 031001001010 | 镀锌钢管 | 1.安装部位:室外 2.介质:给水 3.材质、规格:镀锌钢管DN100 4.连接形式:丝接 5.除锈、刷油、防腐、保温绝热设计要求:依据图纸规定 6.水冲洗、水压试验设计要求:依据图纸规定 7.包含管道配件制作安装穿楼板带翼环钢套管、穿墙套管、防水套管、阻火圈、消能装置及相应配件、管件、管卡等制作安装 8.刨沟槽及沟槽修补 9.管道支架制作、安装、除锈、刷油 10.包含防火堵洞制作安装 11.垫层、基础、挖填土方、外运土方，运距等综合考虑 12.其他:未尽事项详见图纸、招标文件、工程量清单计价说明、国家相关规范等 | m | 31.07 | 143.65 | 4463.21
56 | 031001001011 | 镀锌钢管 | 1.安装部位:室外 2.介质:给水 3.材质、规格:镀锌钢管DN150 4.连接形式:丝接 5.除锈、刷油、防腐、保温绝热设计要求:依据图纸规定 6.水冲洗、水压试验设计要求:依据图纸规定 7.包含管道配件制作安装穿楼板带翼环钢套管、穿墙套管、防水套管、阻火圈、消能装置及相应配件、管件、管卡等制作安装 8.刨沟槽及沟槽修补 9.管道支架制作、安装、除锈、刷油 10.包含防火堵洞制作安装 11.垫层、基础、挖填土方、外运土方，运距等综合考虑 12.其他:未尽事项详见图纸、招标文件、工程量清单计价说明、国家相关规范等 | m | 31.07 | 213.26 | 6625.99
57 | 031001001012 | 镀锌钢管 | 1.安装部位:室外 2.介质:给水 3.材质、规格:镀锌钢管DN200 4.连接形式:丝接 5.除锈、刷油、防腐、保温绝热设计要求:依据图纸规定 6.水冲洗、水压试验设计要求:依据图纸规定 7.包含管道配件制作安装穿楼板带翼环钢套管、穿墙套管、防水套管、阻火圈、消能装置及相应配件、管件、管卡等制作安装 8.刨沟槽及沟槽修补 9.管道支架制作、安装、除锈、刷油 10.包含防火堵洞制作安装 11.垫层、基础、挖填土方、外运土方，运距等综合考虑 12.其他:未尽事项详见图纸、招标文件、工程量清单计价说明、国家相关规范等 | m | 31.07 | 255.98 | 7953.3
|  | 排水系统 |  |  |  |  | 317855.59
58 | 040504001027 | 雨水口 | 1.名称:平篦式单篦雨水口 2.规格:做法详见平箅式单箅雨水口大样图 3.土方开挖、回填及余方弃置 4.其他:未尽事项详见图纸、招标文件、工程量清单计价说明、国家相关规范等 | 座 | 80 | 898.41 | 71872.8
59 | 031004014101 | 地漏DN150 | 1.名称:地漏 2.型号、规格:DN150 3.其他:配套存水弯等安装 4.其他:未尽事项详见图纸、招标文件、工程量清单计价说明、国家相关规范等 | 个 | 24 | 124.83 | 2995.92
60 | 031004014102 | 地漏DN200 | 1.名称:地漏 2.型号、规格:DN200 3.其他:配套存水弯等安装 4.其他:未尽事项详见图纸、招标文件、工程量清单计价说明、国家相关规范等 | 个 | 5 | 138.66 | 693.3
61 | 031003003138 | 污水专用球形止回阀 DN100 | 1.名称:污水专用球形止回阀 2.规格、压力等级:DN100 1.0MPa 3.材质:不锈钢 | 个 | 1 | 1664.93 | 1664.93
62 | 031001006216 | UPVC排水管DN50 | 1.安装部位:室外 2.介质:排水 3.材质、规格:UPVC排水管DN50 4.连接形式:满足规范及设计图纸要求 5.管道配件:穿楼板带翼环钢套管、穿墙套管、防水套管、阻火圈、消能装置及相应配件、管件、管卡等制作安装 6.除锈、刷油、防腐、保温绝热设计要求:依据图纸规定 7.支架制作与安装，支架除锈刷油漆 8.刨沟槽及沟槽修补 9.垫层、基础、挖填土方、外运土方，运距等综合考虑 10.其他:未尽事项详见图纸、招标文件、工程量清单计价说明、国家相关规范等 | m | 505.07 | 15.53 | 7843.74
63 | 031001006217 | UPVC排水管DN75 | 1.安装部位:室外 2.介质:排水 3.材质、规格:UPVC排水管DN75 4.连接形式:满足规范及设计图纸要求 5.管道配件:穿楼板带翼环钢套管、穿墙套管、防水套管、阻火圈、消能装置及相应配件、管件、管卡等制作安装 6.除锈、刷油、防腐、保温绝热设计要求:依据图纸规定 7.支架制作与安装，支架除锈刷油漆 8.刨沟槽及沟槽修补 9.垫层、基础、挖填土方、外运土方，运距等综合考虑 10.其他:未尽事项详见图纸、招标文件、工程量清单计价说明、国家相关规范等 | m | 216.24 | 20.13 | 4352.91
64 | 031001006218 | UPVC排水管DN100 | 1.安装部位:室外 2.介质:排水 3.材质、规格:UPVC排水管DN100 4.连接形式:满足规范及设计图纸要求 5.管道配件:穿楼板带翼环钢套管、穿墙套管、防水套管、阻火圈、消能装置及相应配件、管件、管卡等制作安装 6.除锈、刷油、防腐、保温绝热设计要求:依据图纸规定 7.支架制作与安装，支架除锈刷油漆 8.刨沟槽及沟槽修补 9.垫层、基础、挖填土方、外运土方，运距等综合考虑 10.其他:未尽事项详见图纸、招标文件、工程量清单计价说明、国家相关规范等 | m | 620.32 | 30.43 | 18876.34
65 | 031001006219 | UPVC排水管DN150 | 1.安装部位:室外 2.介质:排水 3.材质、规格:UPVC排水管DN150 4.连接形式:满足规范及设计图纸要求 5.管道配件:穿楼板带翼环钢套管、穿墙套管、防水套管、阻火圈、消能装置及相应配件、管件、管卡等制作安装 6.除锈、刷油、防腐、保温绝热设计要求:依据图纸规定 7.支架制作与安装，支架除锈刷油漆 8.刨沟槽及沟槽修补 9.垫层、基础、挖填土方、外运土方，运距等综合考虑 10.其他:未尽事项详见图纸、招标文件、工程量清单计价说明、国家相关规范等 | m | 516.86 | 70.08 | 36221.55
66 | 031001006220 | UPVC排水管DN200 | 1.安装部位:室外 2.介质:排水 3.材质、规格:UPVC排水管DN200 4.连接形式:满足规范及设计图纸要求 5.管道配件:穿楼板带翼环钢套管、穿墙套管、防水套管、阻火圈、消能装置及相应配件、管件、管卡等制作安装 6.除锈、刷油、防腐、保温绝热设计要求:依据图纸规定 7.支架制作与安装，支架除锈刷油漆 8.刨沟槽及沟槽修补 9.垫层、基础、挖填土方、外运土方，运距等综合考虑 10.其他:未尽事项详见图纸、招标文件、工程量清单计价说明、国家相关规范等 | m | 1835 | 94.46 | 173334.1
|  | 措施项目 |  |  |  |  | 7899.23
67 | 031302007043 | 高层施工增加 |  | 项 | 1
68 | 031301017057 | 脚手架搭拆费 |  | 项 | 1 | 7899.23 | 7899.23
合 计 | [6 empty] | 1214047.47