## 表-08 分部分项工程和单价措施项目清单与计价表
序号 | 项目编码 | 项目名称 | 项目特征描述 | 计量单位 | 工程量 | 金额（元）
[6 empty] | 综合单价 | 综合合价 | 其中
暂估价
|  | 设备网 |  |  |  |  | 39960.99
1 | 030501012024 | 16口POE交换机 | 1.名称:16口POE交换机 2.功能、规格:16个100/1000M自适应电口 支持PoE和PoE+供电；功率：125W 交换容量≥50Gbps 包转发率≥38Mpps 3.其他:未尽事项详见图纸、工程量清单计价说明、国家相关规范等，并综合考虑其他完成本工作涉及的所有费用 | 台 | 3 | 2431.01 | 7293.03
2 | 030502001018 | 6U壁挂式机柜 | 1.名称:壁挂式机柜 2.材质:钢制 3.规格:6U，120KG以上，配置1个6口PDU，配置支撑板、支架及散热风扇,8口光纤盒,光纤跳线 4.其他:未尽事项详见图纸、工程量清单计价说明、国家相关规范等，并综合考虑其他完成本工作涉及的所有费用 | 台 | 3 | 731.32 | 2193.96
3 | 030502007032 | 6芯室内单模光纤 | 1.名称:6芯室内单模光纤 2.敷设方式:综合考虑 3.线缆敷设、水晶头制安、标记、卡接 4.光纤熔接、测试 5.其他:未尽事项详见图纸、工程量清单计价说明、国家相关规范等，并综合考虑其他完成本工作涉及的所有费用 | m | 1800 | 4.71 | 8478
4 | 030411001233 | 配管 | 1.名称规格:配管PC20 2.配置形式:电气管明(暗)敷设 3.凿槽及修复 4.接线盒制作安装 5.砖墙开孔、修补、配件管件及安装、接地等 6.涂防火涂料,防火涂料厚度符合国家相关规范要求 7.其他:未尽事项详见图纸、工程量清单计价说明、国家相关规范等，并综合考虑其他完成本工作涉及的所有费用 | m | 1800 | 12.22 | 21996
|  | 视频安防监控系统 |  |  |  |  | 111584.8
5 | 030404016003 | 室外防水安防设备箱 | 1.名称:室外防水安防设备箱 2.本体安装、附件安装 3.调试、接线、接地 4.其他:未尽事项详见图纸、工程量清单计价说明、国家相关规范等，并综合考虑其他完成本工作涉及的所有费用 | 台 | 5 | 968.36 | 4841.8
6 | 030507008013 | 室外监控立杆 | 1.名称:室外监控立杆 2.高度:4.5米 3.规格:按设计要求 4.其他:未尽事项详见图纸、工程量清单计价说明、国家相关规范等，并综合考虑其他完成本工作涉及的所有费用 | 支 | 15 | 583.82 | 8757.3
7 | 030506007019 | 室外红外枪式摄像机 | 1.名称:室外红外枪式摄像机 2.规格、要求:200万像素，支持DC12V/POE供电，含支架、护罩、镜头 3.本体安装、支架、底盒附件安装 4.调试、试运行 5.其他:未尽事项详见图纸、工程量清单计价说明、国家相关规范等，并综合考虑其他完成本工作涉及的所有费用 | 台 | 15 | 1337.16 | 20057.4
8 | 030506007020 | 高空抛物摄像机 | 1.名称:高空抛物摄像机 2.规格、要求:满足项目使用需求 3.本体安装、支架、底盒附件安装 4.调试、试运行 5.其他:未尽事项详见图纸、工程量清单计价说明、国家相关规范等，并综合考虑其他完成本工作涉及的所有费用 | 台 | 15 | 1337.16 | 20057.4
9 | 030409010002 | POE防雷器 | 1.名称:POE防雷器 2.本体安装、附件安装 3.调试、接线、接地 4.其他:未尽事项详见图纸、工程量清单计价说明、国家相关规范等，并综合考虑其他完成本工作涉及的所有费用 | 个 | 15 | 368.01 | 5520.15
10 | 030904016003 | 电源适配器 | 1.名称:电源适配器 2.本体安装、附件安装 3.调试、接线、接地 4.其他:未尽事项详见图纸、工程量清单计价说明、国家相关规范等，并综合考虑其他完成本工作涉及的所有费用 | 套 | 15 | 280.05 | 4200.75
11 | 030502005033 | 网络线 UTP CAT6 | 1.名称:网络线UTP CAT6 2.敷设方式:综合考虑 3.接头制作、安装及测试 4.其他:未尽事项详见图纸、工程量清单计价说明、国家相关规范等，并综合考虑其他完成本工作涉及的所有费用 | m | 2250 | 3.63 | 8167.5
12 | 030411001234 | 配管 | 1.名称规格:配管JDG20 2.配置形式:电气管明(暗)敷设 3.凿槽及修复 4.接线盒制作安装 5.砖墙开孔、修补、配件管件及安装、接地等 6.涂防火涂料,防火涂料厚度符合国家相关规范要求 7.其他:未尽事项详见图纸、工程量清单计价说明、国家相关规范等，并综合考虑其他完成本工作涉及的所有费用 | m | 2250 | 17.77 | 39982.5
|  | 访客对讲和出入口管理系统 |  |  |  |  | 52586.44
13 | 030904016004 | 主机电源 | 1.名称:主机电源 2.本体安装、附件安装 3.调试、接线、接地 4.其他:未尽事项详见图纸、工程量清单计价说明、国家相关规范等，并综合考虑其他完成本工作涉及的所有费用 | 套 | 2 | 4457.92 | 8915.84
14 | 粤030503016011 | 可视对讲门口机 | 1.名称:可视对讲门口机 2.规格、要求:室内分机一键按钮开门；室外支持密码、刷卡、等方式开门； 屏幕尺寸：彩色≧10英寸；摄像头：200W； 供电电压：DC12-24V ±10%、通讯方式：TCP/IP 3.本体安装、底盒附件安装 4.调试、试运行 5.其他:未尽事项详见图纸、工程量清单计价说明、国家相关规范等，并综合考虑其他完成本工作涉及的所有费用 | 台 | 2 | 868.35 | 1736.7
15 | 粤030503016012 | 桌面式访客机 | 1.名称:桌面式访客机 2.规格、要求:访客信息的采集、人脸拍照、门禁授权及查询访客登记记录 内置200万像素数字宽动态摄像头，可实现逆光、强光等复杂光环境下人脸识别 支持访客凭证打印，可识别身份证、驾照、护照、港澳通行证等 屏幕尺寸≧10寸液晶屏；分辨率≧1920*1080；操作方式：触摸屏 3.本体安装、管理软件安装、附件安装 4.调试、试运行 5.其他:未尽事项详见图纸、工程量清单计价说明、国家相关规范等，并综合考虑其他完成本工作涉及的所有费用 | 台 | 2 | 4913.15 | 9826.3
16 | 040205022001 | 单机芯人行摆门 | 1.名称:单机芯人行摆门 2.规格、要求:详见图纸及技术需求书 3.本体安装 4.调试 5.其他:未尽事项详见图纸、工程量清单计价说明、国家相关规范等，并综合考虑其他完成本工作涉及的所有费用 | 套 | 2 | 4951 | 9902
17 | 040205022002 | 双机芯人行摆门 | 1.名称:双机芯人行摆门 2.规格、要求:详见图纸及技术需求书 3.本体安装 4.调试 5.其他:未尽事项详见图纸、工程量清单计价说明、国家相关规范等，并综合考虑其他完成本工作涉及的所有费用 | 套 | 2 | 6751 | 13502
18 | 030411004264 | 配线 ZB2-BYJ-2.5 | 1.配线 ZB2-BYJ-2.5 2.电线敷设 3.管内穿线及线槽配线 4.接地 5.其他:未尽事项详见图纸、工程量清单计价说明、国家相关规范等，并综合考虑其他完成本工作涉及的所有费用 | m | 180 | 3.4 | 612
19 | 030502005034 | 网络线 UTP CAT6 | 1.名称:网络线UTP CAT6 2.敷设方式:综合考虑 3.接头制作、安装及测试 4.其他:未尽事项详见图纸、工程量清单计价说明、国家相关规范等，并综合考虑其他完成本工作涉及的所有费用 | m | 360 | 3.63 | 1306.8
20 | 030411004265 | 配线 ZB2-RYY 2x1.0 | 1.名称:电气配线 2.配线形式:管内穿线、桥架配线 3.型号:ZB2-RYY 4.规格:2x1.0 5.材质:铜芯 6.其他:未尽事项详见图纸、工程量清单计价说明、国家相关规范等，并综合考虑其他完成本工作涉及的所有费用 | m | 300 | 3.35 | 1005
21 | 030411001235 | 配管 | 1.名称规格:配管PC20 2.配置形式:电气管明(暗)敷设 3.凿槽及修复 4.接线盒制作安装 5.砖墙开孔、修补、配件管件及安装、接地等 6.涂防火涂料,防火涂料厚度符合国家相关规范要求 7.其他:未尽事项详见图纸、工程量清单计价说明、国家相关规范等，并综合考虑其他完成本工作涉及的所有费用 | m | 360 | 12.22 | 4399.2
22 | 030411001236 | 配管 | 1.名称规格:配管PC25 2.配置形式:电气管明(暗)敷设 3.凿槽及修复 4.接线盒制作安装 5.砖墙开孔、修补、配件管件及安装、接地等 6.涂防火涂料,防火涂料厚度符合国家相关规范要求 7.其他:未尽事项详见图纸、工程量清单计价说明、国家相关规范等，并综合考虑其他完成本工作涉及的所有费用 | m | 90 | 15.34 | 1380.6
|  | 室外弱电管线工程 |  |  |  |  | 141742.04
23 | 040205001004 | 弱电手孔井 | 1.名称:弱电手孔井 2.材料:砖砌 3.井深、尺寸:600*600*800 4.综合考虑:基础及垫层材料品种及厚度、砌筑、井框、井盖、压顶、预埋铁件、水泥砂浆批荡等一切相关费用 5.其他:未尽事项详见图纸、工程量清单计价说明、国家相关规范等，并综合考虑其他完成本工作涉及的所有费用 | 座 | 20 | 743.09 | 14861.8
24 | 030408003001 | 配管 PC50 | 1.名称:配管 2.规格、规格:PC50 3.开挖深度:2m以内 4.综合考虑套管制安混凝土包封、管道基础、土方开挖、回填材料、余方弃置运距等 5.其他:未尽事项详见图纸、工程量清单计价说明、国家相关规范等，并综合考虑其他完成本工作涉及的所有费用 | m | 989.52 | 18.12 | 17930.1
25 | 030408003002 | 配管 PC100 | 1.名称:配管 2.规格、规格:PC100 3.开挖深度:2m以内 4.综合考虑套管制安混凝土包封、管道基础、土方开挖、回填材料、余方弃置运距等 5.其他:未尽事项详见图纸、工程量清单计价说明、国家相关规范等，并综合考虑其他完成本工作涉及的所有费用 | m | 120 | 31.91 | 3829.2
26 | 030408003003 | 配管 SC50 | 1.名称:配管 2.规格、规格:SC50 3.开挖深度:2m以内 4.综合考虑套管制安混凝土包封、管道基础、土方开挖、回填材料、余方弃置运距等 5.其他:未尽事项详见图纸、工程量清单计价说明、国家相关规范等，并综合考虑其他完成本工作涉及的所有费用 | m | 118 | 39.3 | 4637.4
27 | 030408003004 | 配管 SC100 | 1.名称:配管 2.规格、规格:SC100 3.开挖深度:2m以内 4.综合考虑套管制安混凝土包封、管道基础、土方开挖、回填材料、余方弃置运距等 5.其他:未尽事项详见图纸、工程量清单计价说明、国家相关规范等，并综合考虑其他完成本工作涉及的所有费用 | m | 1018 | 95.17 | 96883.06
28 | 031002003020 | 弱电防水套管 DN100 | 1.名称、类型:弱电防水套管 2.规格:DN100 3.其他:未尽事项详见图纸、工程量清单计价说明、国家相关规范等，并综合考虑其他完成本工作涉及的所有费用 | 个 | 12 | 300.04 | 3600.48
|  | 措施项目 |  |  |  |  | 3855.5
29 | 031302007041 | 高层施工增加 |  | 项 | 1
30 | 031301017055 | 脚手架搭拆费 |  | 项 | 1 | 3855.5 | 3855.5
合 计 | [6 empty] | 349729.77