## 表-08 分部分项工程和单价措施项目清单与计价表
序号 | 项目编码 | 项目名称 | 项目特征描述 | 计量单位 | 工程量 | 金额（元）
[6 empty] | 综合单价 | 综合合价 | 其中
暂估价
|  | 室外总图 |  |  |  |  | 865099.68
1 | 040803003001 | 新建2层4列行车埋管 | 1.名称:新建2层4列行车埋管 2.垫层、基础:厚度、材料品种、强度等级:C15 3.材质及规格:DBW-R φ175×10mm无碱式玻璃钢管 4.回填材料:石粉 5.开挖深度:2m以内 6.综合考虑套管制安混凝土包封、管道基础、土方开挖、回填材料、余方弃置运距等 7.其他:未尽事项详见图纸、工程量清单计价说明、国家相关规范等，并综合考虑其他完成本工作涉及的所有费用 | m | 90 | 1536.37 | 138273.3
2 | 040803003002 | 新建2层4列行人埋管 | 1.名称:新建2层4列行人埋管 2.垫层、基础:厚度、材料品种、强度等级:C15 3.材质及规格:HDPE-φ200×8mm波纹管 4.回填材料:石粉 5.开挖深度:2m以内 6.综合考虑套管制安混凝土包封、管道基础、土方开挖、回填材料、余方弃置运距等 7.其他:未尽事项详见图纸、工程量清单计价说明、国家相关规范等，并综合考虑其他完成本工作涉及的所有费用 | m | 340.5 | 981.91 | 334340.36
3 | 040803003003 | 新建3层4列行车埋管 | 1.名称:新建3层4列行车埋管 2.垫层、基础:厚度、材料品种、强度等级:C15 3.材质及规格:DBW-R φ175×10mm无碱式玻璃钢管 4.回填材料:石粉 5.开挖深度:2m以内 6.综合考虑套管制安混凝土包封、管道基础、土方开挖、回填材料、余方弃置运距等 7.其他:未尽事项详见图纸、工程量清单计价说明、国家相关规范等，并综合考虑其他完成本工作涉及的所有费用 | m | 30 | 2234.8 | 67044
4 | 040504001024 | 2层4列排管（行人）直线井 | 1.名称:2层4列排管（行人）直线井 2.尺寸规格:详见图纸及设计规范要求 3.垫层、基础材质及厚度:200厚C15混凝土垫层 石粉回填按20cm逐层洒水夯实 4.砌筑材料品种、规格、强度等级:C25 5.勾缝、抹面要求:1:2水泥砂浆抹面 15mm厚 6.盖板材质、规格:详见图纸及设计规范要求 钢筋砼防盗盖板 预制安装 7.井框材质、规格:预埋镀锌铁板边框 8.其他:综合考虑土方开挖回填及运输消纳等，一托二线复合材料电缆支架、Φ200PVC集水口、管口盖等安装 9.模板制、安、拆 10.其他:未尽事项详见图纸、工程量清单计价说明、国家相关规范等，并综合考虑其他完成本工作涉及的所有费用 | 座 | 5 | 15634.49 | 78172.45
5 | 040504001025 | 2层4列排管（行人）转角井 | 1.名称:2层4列排管（行人）转角井 2.尺寸规格:详见图纸及设计规范要求 3.垫层、基础材质及厚度:200厚C15混凝土垫层 石粉回填按20cm逐层洒水夯实 4.砌筑材料品种、规格、强度等级:C25 5.勾缝、抹面要求:1:2水泥砂浆抹面 15mm厚 6.盖板材质、规格:详见图纸及设计规范要求 钢筋砼防盗盖板 预制安装 7.井框材质、规格:预埋镀锌铁板边框 8.其他:综合考虑土方开挖回填及运输消纳等，一托二线复合材料电缆支架、Φ200PVC集水口、管口盖等安装 9.模板制、安、拆 10.其他:未尽事项详见图纸、工程量清单计价说明、国家相关规范等，并综合考虑其他完成本工作涉及的所有费用 | 座 | 10 | 9023.17 | 90231.7
6 | 040504002009 | 2层4列排管（行人）三通井 | 1.名称:2层4列排管（行人）三通井 2.井深、尺寸:详见图纸及设计规范要求 3.材料:C25钢筋砼井 1:2水泥砂浆抹面 15mm厚 4.垫层、回填材质及厚度:100厚C15混凝土垫层 石粉回填按20cm逐层洒水夯实 5.盖板:详见图纸及设计规范要求 钢筋砼防盗盖板 预制安装 6.井框:预埋镀锌铁板边框 7.其他:综合考虑土方开挖回填及运输消纳等，一托二线复合材料电缆支架、Φ200PVC集水口、管口盖等安装 8.模板制、安、拆 9.其他:未尽事项详见图纸、工程量清单计价说明、国家相关规范等，并综合考虑其他完成本工作涉及的所有费用 | 座 | 3 | 9959.62 | 29878.86
7 | 040504002010 | 2层4列排管（行车）三通井 | 1.名称:2层4列排管（行车）三通井 2.井深、尺寸:详见图纸及设计规范要求 3.材料:C25钢筋砼井 1:2水泥砂浆抹面 15mm厚 4.垫层、回填材质及厚度:100厚C15混凝土垫层 石粉回填按20cm逐层洒水夯实 5.盖板:详见图纸及设计规范要求 钢筋砼防盗盖板 预制安装 6.井框:预埋镀锌铁板边框 7.其他:综合考虑土方开挖回填及运输消纳等，一托二线复合材料电缆支架、Φ200PVC集水口、管口盖等安装 8.模板制、安、拆 9.其他:未尽事项详见图纸、工程量清单计价说明、国家相关规范等，并综合考虑其他完成本工作涉及的所有费用 | 座 | 5 | 12044.95 | 60224.75
8 | 040504002011 | 3层4列排管（行车）直线井 | 1.名称:3层4列排管（行车）直线井【现浇圈梁】 2.井深、尺寸:长:2980 宽:2040 深:2560 3.材料:C25钢筋砼井 1:2水泥砂浆抹面 15mm厚 4.垫层、回填材质及厚度:100厚C15混凝土垫层 石粉回填按20cm逐层洒水夯实 5.盖板:1300*300*200镀锌铁板封边 钢筋砼防盗盖板 预制安装 6.井框:预埋镀锌铁板边框 7.其他:一托二线复合材料电缆支架、Φ200PVC集水口、管口盖等安装 8.模板制、安、拆 | 座 | 2 | 14545.61 | 29091.22
9 | 040504002012 | 3层4列排管（行车）三通井 | 1.名称:3层4列排管（行车）三通井【现浇圈梁】 2.井深、尺寸:长:3590 宽:2040 深:2560 凸:740 3.材料:C25钢筋砼井 1:2水泥砂浆抹面 15mm厚 4.垫层、回填材质及厚度:100厚C15混凝土垫层 石粉回填按20cm逐层洒水夯实 5.盖板:1300*300*200镀锌铁板封边 钢筋砼防盗盖板 预制安装 6.井框:预埋镀锌铁板边框 7.其他:一托二线复合材料电缆支架、Φ200PVC集水口、管口盖等安装 8.模板制、安、拆 | 座 | 2 | 18921.52 | 37843.04
|  | 措施项目 |  |  |  |  | 4641.18
10 | 031302007040 | 高层施工增加 |  | 项 | 1
11 | 031301017054 | 脚手架搭拆 |  | 项 | 1 | 4641.18 | 4641.18
合 计 | [6 empty] | 869740.86