## 表-08 分部分项工程和单价措施项目清单与计价表
序号 | 项目编码 | 项目名称 | 项目特征描述 | 计量单位 | 工程量 | 金额（元）
[6 empty] | 综合单价 | 综合合价 | 其中
暂估价
|  | 室外消火栓 |  |  |  |  | 210875.54
1 | 040501003006 | 球墨铸铁管DN150 | 1.安装部位:室外 2.介质:给水 3.材质、规格:球墨铸铁管 DN150 4.连接形式:承插连接，管道及附件安装 5.垫层、基础材质及厚度:综合考虑 6.综合考虑土壤类别、挖土深度、土方场内外运输、运距及消纳等 7.填方材料品种:综合考虑中砂、粗砂、碎石屑、级配砂砾或符合要求等的原状土，粒径、密实度按图纸要求，综合考虑各项增加费 8.防腐、除锈、刷油漆要求：详见图纸设计说明 9.综合考虑:管道检验、压力试验及吹、洗、管道消毒 10.支护方式、高度或放坡系数综合考虑，综合考虑各项增加费 11.其他:未尽事项详见图纸、工程量清单计价说明、国家相关规范等，并综合考虑其他完成本工作涉及的所有费用 | m | 1 | 233.96 | 233.96
2 | 040501003007 | 钢丝网骨架聚乙烯复合管DN100 | 1.安装部位:室外 2.介质:给水 3.材质、规格:钢丝网骨架聚乙烯复合管DN100 4.连接形式:综合考虑，管道及附件安装 5.垫层、基础材质及厚度:综合考虑 6.综合考虑土壤类别、挖土深度、土方场内外运输、运距及消纳等 7.填方材料品种:综合考虑中砂、粗砂、碎石屑、级配砂砾或符合要求等的原状土，粒径、密实度按图纸要求，综合考虑各项增加费 8.防腐、除锈、刷油漆要求：详见图纸设计说明 9.综合考虑:管道检验、压力试验及吹、洗、管道消毒 10.支护方式、高度或放坡系数综合考虑，综合考虑各项增加费 11.其他:未尽事项详见图纸、工程量清单计价说明、国家相关规范等，并综合考虑其他完成本工作涉及的所有费用 | m | 340.76 | 141.57 | 48241.39
3 | 040501003008 | 钢丝网骨架聚乙烯复合管DN150 | 1.安装部位:室外 2.介质:给水 3.材质、规格:钢丝网骨架聚乙烯复合管DN150 4.连接形式:综合考虑，管道及附件安装 5.垫层、基础材质及厚度:综合考虑 6.综合考虑土壤类别、挖土深度、土方场内外运输、运距及消纳等 7.填方材料品种:综合考虑中砂、粗砂、碎石屑、级配砂砾或符合要求等的原状土，粒径、密实度按图纸要求，综合考虑各项增加费 8.防腐、除锈、刷油漆要求：详见图纸设计说明 9.综合考虑:管道检验、压力试验及吹、洗、管道消毒 10.支护方式、高度或放坡系数综合考虑，综合考虑各项增加费 11.其他:未尽事项详见图纸、工程量清单计价说明、国家相关规范等，并综合考虑其他完成本工作涉及的所有费用 | m | 540.78 | 199.81 | 108053.25
4 | 030901010019 | 室外普通消火栓（单栓） | 1.名称:室外消火栓 2.型号、规格:满足图纸设计要求 3.其他:未尽事项详见图纸、工程量清单计价说明、国家相关规范等，并综合考虑其他完成本工作涉及的所有费用 | 套 | 10 | 767.99 | 7679.9
5 | 030901012001 | 消火栓水泵接合器（自带三阀） | 1.名称:消防水泵接合器（自带三阀） 2.型号、规格:SQD150 3.连接方式:法兰连接 4.其他:未尽事项详见图纸、工程量清单计价说明、国家相关规范等，并综合考虑其他完成本工作涉及的所有费用 | 套 | 3 | 2523.79 | 7571.37
6 | 030901012002 | 消火栓水泵接合器（自带三阀） | 1.名称:消防水泵接合器（自带三阀） 2.型号、规格:SQD100 3.连接方式:法兰连接 4.其他:未尽事项详见图纸、工程量清单计价说明、国家相关规范等，并综合考虑其他完成本工作涉及的所有费用 | 套 | 3 | 1756.82 | 5270.46
7 | 030901012003 | 喷淋水泵接合器（自带三阀） | 1.名称:喷淋水泵接合器（自带三阀） 2.型号、规格:SQD150 3.连接方式:法兰连接 4.其他:未尽事项详见图纸、工程量清单计价说明、国家相关规范等，并综合考虑其他完成本工作涉及的所有费用 | 套 | 3 | 2523.79 | 7571.37
8 | 030901012004 | 喷淋水泵接合器（自带三阀） | 1.名称:喷淋水泵接合器（自带三阀） 2.型号、规格:SQD100 3.连接方式:法兰连接 4.其他:未尽事项详见图纸、工程量清单计价说明、国家相关规范等，并综合考虑其他完成本工作涉及的所有费用 | 套 | 3 | 1756.82 | 5270.46
9 | 030901012005 | 泡沫喷淋水泵接合器（自带三阀） | 1.名称:泡沫喷淋水泵接合器（自带三阀） 2.型号、规格:SQD150 3.连接方式:法兰连接 4.其他:未尽事项详见图纸、工程量清单计价说明、国家相关规范等，并综合考虑其他完成本工作涉及的所有费用 | 套 | 3 | 2523.79 | 7571.37
10 | 031003003134 | 消防闸阀DN150 | 1.类型:闸阀 2.材质:阀门应采用球墨铸铁材质,S30408不锈钢阀芯、阀板、阀杆 3.规格、压力等级:DN150 4.连接形式:法兰连接 5.其他:未尽事项详见图纸、工程量清单计价说明、国家相关规范等，并综合考虑其他完成本工作涉及的所有费用 | 个 | 5 | 876.17 | 4380.85
11 | 粤050101024001 | 阀门井 | 1.名称:阀门井 2.规格:参数详见设计说明及图纸 3.其他:未尽事项详见图纸、工程量清单计价说明、国家相关规范等，并综合考虑其他完成本工作涉及的所有费用 | 座 | 4 | 2257.79 | 9031.16
|  | 室外给水 |  |  |  |  | 31296.2
12 | 031003013046 | 非住宅用水注册总表 DN150 | 1.类型:非住宅用水注册总表 2.材质:综合考虑 3.规格、压力等级:DN150 4.连接形式:满足规范及设计图纸要求 5.含水表1个、密封闸阀2个、Y型过滤器1个、倒流防止器1个 6.含水泥墩或钢管支撑 7.综合考虑与市政管网接驳所产生的耗水费、水质检验费、报建报装费及审批验收费等所有相关费用 8.其他:未尽事项详见图纸、工程量清单计价说明、国家相关规范等，并综合考虑其他完成本工作涉及的所有费用 | 个 | 1 | 6318.22 | 6318.22
13 | 031003013047 | 居民生活给水水表1 DN100 | 1.类型:居民生活给水水表1 2.材质:综合考虑 3.规格、压力等级:DN100 4.连接形式:满足规范及设计图纸要求 5.含水表1个、密封闸阀2个、Y型过滤器1个、倒流防止器1个 6.含水泥墩或钢管支撑 7.综合考虑与市政管网接驳所产生的耗水费、水质检验费、报建报装费及审批验收费等所有相关费用 8.其他:未尽事项详见图纸、工程量清单计价说明、国家相关规范等，并综合考虑其他完成本工作涉及的所有费用 | 个 | 1 | 3976.62 | 3976.62
14 | 031003013048 | 居民生活给水水表2 DN100 | 1.类型:居民生活给水水表2 2.材质:综合考虑 3.规格、压力等级:DN100 4.连接形式:满足规范及设计图纸要求 5.含水表1个、密封闸阀2个、Y型过滤器1个、倒流防止器1个 6.含水泥墩或钢管支撑 7.综合考虑与市政管网接驳所产生的耗水费、水质检验费、报建报装费及审批验收费等所有相关费用 8.其他:未尽事项详见图纸、工程量清单计价说明、国家相关规范等，并综合考虑其他完成本工作涉及的所有费用 | 个 | 1 | 3873.59 | 3873.59
15 | 031003013049 | 绿化用水水表 DN50 | 1.类型:绿化用水水表 2.材质:综合考虑 3.规格、压力等级:DN50 4.连接形式:满足规范及设计图纸要求 5.含水表1个、密封闸阀2个、Y型过滤器1个、倒流防止器1个 6.含水泥墩或钢管支撑 7.综合考虑与市政管网接驳所产生的耗水费、水质检验费、报建报装费及审批验收费等所有相关费用 8.其他:未尽事项详见图纸、工程量清单计价说明、国家相关规范等，并综合考虑其他完成本工作涉及的所有费用 | 个 | 1 | 1681.73 | 1681.73
16 | 031001003058 | 覆塑S31603不锈钢给水管 DN65 | 1.安装部位:室外 2.介质:给水 3.材质、规格:覆塑S31603不锈钢给水管 DN65 4.连接形式:卡压或环压连接，管道及附件安装 5.垫层、基础材质及厚度等:综合考虑 6.土壤类别、挖土深度、放坡系数、支护方式、土方场内外运输、运距:综合考虑 7.填方材料品种:综合考虑中砂、粗砂、碎石屑、级配砂砾或符合要求等的原状土，粒径、密实度按图纸要求，综合考虑各项增加费 8.防腐、除锈、刷油漆要求:详见图纸设计说明 9.管道检验、压力试验及吹、洗、管道消毒等综合考虑 10.综合考虑与市政管网接驳所产生的耗水费、水质检验费、报建报装费及审批验收费等所有相关费用 11.其他:未尽事项详见图纸、工程量清单计价说明、国家相关规范等，并综合考虑其他完成本工作涉及的所有费用 | m | 1 | 168.29 | 168.29
17 | 031001003059 | 覆塑S31603不锈钢给水管 DN80 | 1.安装部位:室外 2.介质:给水 3.材质、规格:覆塑S31603不锈钢给水管 DN80 4.连接形式:卡压或环压连接，管道及附件安装 5.垫层、基础材质及厚度等:综合考虑 6.土壤类别、挖土深度、放坡系数、支护方式、土方场内外运输、运距:综合考虑 7.填方材料品种:综合考虑中砂、粗砂、碎石屑、级配砂砾或符合要求等的原状土，粒径、密实度按图纸要求，综合考虑各项增加费 8.防腐、除锈、刷油漆要求:详见图纸设计说明 9.管道检验、压力试验及吹、洗、管道消毒等综合考虑 10.综合考虑与市政管网接驳所产生的耗水费、水质检验费、报建报装费及审批验收费等所有相关费用 11.其他:未尽事项详见图纸、工程量清单计价说明、国家相关规范等，并综合考虑其他完成本工作涉及的所有费用 | m | 1 | 189.1 | 189.1
18 | 031001003060 | 球墨铸铁给水管 DN100 | 1.安装部位:室外 2.介质:给水 3.材质、规格:球墨铸铁给水管 DN100 4.连接形式:弹性橡胶密封圈承插，管道及附件安装 5.垫层、基础材质及厚度等:综合考虑 6.土壤类别、挖土深度、放坡系数、支护方式、土方场内外运输、运距:综合考虑 7.填方材料品种:综合考虑中砂、粗砂、碎石屑、级配砂砾或符合要求等的原状土，粒径、密实度按图纸要求，综合考虑各项增加费 8.防腐、除锈、刷油漆要求:详见图纸设计说明 9.管道检验、压力试验及吹、洗、管道消毒等综合考虑 10.综合考虑与市政管网接驳所产生的耗水费、水质检验费、报建报装费及审批验收费等所有相关费用 11.其他:未尽事项详见图纸、工程量清单计价说明、国家相关规范等，并综合考虑其他完成本工作涉及的所有费用 | m | 20 | 190.25 | 3805
19 | 031001003061 | 球墨铸铁给水管 DN150 | 1.安装部位:室外 2.介质:给水 3.材质、规格:球墨铸铁给水管 DN150 4.连接形式:弹性橡胶密封圈承插，管道及附件安装 5.垫层、基础材质及厚度等:综合考虑 6.土壤类别、挖土深度、放坡系数、支护方式、土方场内外运输、运距:综合考虑 7.填方材料品种:综合考虑中砂、粗砂、碎石屑、级配砂砾或符合要求等的原状土，粒径、密实度按图纸要求，综合考虑各项增加费 8.防腐、除锈、刷油漆要求:详见图纸设计说明 9.管道检验、压力试验及吹、洗、管道消毒等综合考虑 10.综合考虑与市政管网接驳所产生的耗水费、水质检验费、报建报装费及审批验收费等所有相关费用 11.其他:未尽事项详见图纸、工程量清单计价说明、国家相关规范等，并综合考虑其他完成本工作涉及的所有费用 | m | 50 | 219.97 | 10998.5
20 | 031001005018 | 球墨铸铁给水管 DN200 | 1.安装部位:室外 2.介质:给水 3.材质、规格:球墨铸铁给水管 DN200 4.连接形式:弹性橡胶密封圈承插，管道及附件安装 5.垫层、基础材质及厚度等:综合考虑 6.土壤类别、挖土深度、放坡系数、支护方式、土方场内外运输、运距:综合考虑 7.填方材料品种:综合考虑中砂、粗砂、碎石屑、级配砂砾或符合要求等的原状土，粒径、密实度按图纸要求，综合考虑各项增加费 8.防腐、除锈、刷油漆要求:详见图纸设计说明 9.管道检验、压力试验及吹、洗、管道消毒等综合考虑 10.综合考虑与市政管网接驳所产生的耗水费、水质检验费、报建报装费及审批验收费等所有相关费用 11.其他:未尽事项详见图纸、工程量清单计价说明、国家相关规范等，并综合考虑其他完成本工作涉及的所有费用 | m | 1 | 285.15 | 285.15
|  | 室外污废水 |  |  |  |  | 1271801.7
21 | 040501004003 | HDPE双壁波纹污水管 环刚度S2级（8KN/㎡）DN300 | 1.安装部分:室外 2.输送介质:污废水 3.垫层、基础材质及厚度:详见设计说明及图纸 4.材质:HDPE双壁波纹排水管 环刚度S2级（8KN/㎡） 5.规格:DN300 6.连接形式:弹性橡胶密封圈承插连接 7.综合考虑管道检验、压力试验及闭水实验、通球试验等 8.综合考虑土壤类别、挖土深度、土方场内外运输、运距；支护方式、高度或放坡系数综合考虑，综合考虑各项增加费 9.填方材料品种:综合考虑中砂、粗砂、碎石屑、级配砂砾或符合要求等的原状土，粒径、密实度按图纸要求，综合考虑各项增加费 10.其他:未尽事项详见图纸、工程量清单计价说明、国家相关规范等，并综合考虑其他完成本工作涉及的所有费用 | m | 274.63 | 143.35 | 39368.21
22 | 040501004004 | HDPE双壁波纹污水管 环刚度S2级（8KN/㎡）DN200 | 1.安装部分:室外 2.输送介质:污废水 3.垫层、基础材质及厚度:详见设计说明及图纸 4.材质:HDPE双壁波纹排水管 环刚度S2级（8KN/㎡） 5.规格:DN200 6.连接形式:弹性橡胶密封圈承插连接 7.综合考虑管道检验、压力试验及闭水实验、通球试验等 8.综合考虑土壤类别、挖土深度、土方场内外运输、运距；支护方式、高度或放坡系数综合考虑，综合考虑各项增加费 9.填方材料品种:综合考虑中砂、粗砂、碎石屑、级配砂砾或符合要求等的原状土，粒径、密实度按图纸要求，综合考虑各项增加费 10.其他:未尽事项详见图纸、工程量清单计价说明、国家相关规范等，并综合考虑其他完成本工作涉及的所有费用 | m | 280.8 | 95.51 | 26819.21
23 | 040501004005 | HDPE双壁波纹污水管 环刚度S2级（8KN/㎡）DN100 | 1.安装部分:室外 2.输送介质:污废水 3.垫层、基础材质及厚度:详见设计说明及图纸 4.材质:HDPE双壁波纹排水管 环刚度S2级（8KN/㎡） 5.规格:DN100 6.连接形式:弹性橡胶密封圈承插连接 7.综合考虑管道检验、压力试验及闭水实验、通球试验等 8.综合考虑土壤类别、挖土深度、土方场内外运输、运距；支护方式、高度或放坡系数综合考虑，综合考虑各项增加费 9.填方材料品种:综合考虑中砂、粗砂、碎石屑、级配砂砾或符合要求等的原状土，粒径、密实度按图纸要求，综合考虑各项增加费 10.其他:未尽事项详见图纸、工程量清单计价说明、国家相关规范等，并综合考虑其他完成本工作涉及的所有费用 | m | 181.45 | 50.64 | 9188.63
24 | 040501004006 | HDPE双壁波纹污水管 环刚度S1级（4KN/㎡）DN300 | 1.安装部分:室外 2.输送介质:污废水 3.垫层、基础材质及厚度:详见设计说明及图纸 4.材质:HDPE双壁波纹排水管 环刚度S2级（4KN/㎡） 5.规格:DN300 6.连接形式:弹性橡胶密封圈承插连接 7.综合考虑管道检验、压力试验及闭水实验、通球试验等 8.综合考虑土壤类别、挖土深度、土方场内外运输、运距；支护方式、高度或放坡系数综合考虑，综合考虑各项增加费 9.填方材料品种:综合考虑中砂、粗砂、碎石屑、级配砂砾或符合要求等的原状土，粒径、密实度按图纸要求，综合考虑各项增加费 10.其他:未尽事项详见图纸、工程量清单计价说明、国家相关规范等，并综合考虑其他完成本工作涉及的所有费用 | m | 1924.63 | 101.45 | 195253.71
25 | 040501004007 | HDPE双壁波纹污水管 环刚度S1级（4KN/㎡）DN200 | 1.安装部分:室外 2.输送介质:污废水 3.垫层、基础材质及厚度:详见设计说明及图纸 4.材质:HDPE双壁波纹排水管 环刚度S2级（4KN/㎡） 5.规格:DN200 6.连接形式:弹性橡胶密封圈承插连接 7.综合考虑管道检验、压力试验及闭水实验、通球试验等 8.综合考虑土壤类别、挖土深度、土方场内外运输、运距；支护方式、高度或放坡系数综合考虑，综合考虑各项增加费 9.填方材料品种:综合考虑中砂、粗砂、碎石屑、级配砂砾或符合要求等的原状土，粒径、密实度按图纸要求，综合考虑各项增加费 10.其他:未尽事项详见图纸、工程量清单计价说明、国家相关规范等，并综合考虑其他完成本工作涉及的所有费用 | m | 2424.63 | 77.45 | 187787.59
26 | 040501004008 | HDPE双壁波纹污水管 环刚度S1级（4KN/㎡）DN100 | 1.安装部分:室外 2.输送介质:污废水 3.垫层、基础材质及厚度:详见设计说明及图纸 4.材质:HDPE双壁波纹排水管 环刚度S1级（4KN/㎡） 5.规格:DN100 6.连接形式:弹性橡胶密封圈承插连接 7.综合考虑管道检验、压力试验及闭水实验、通球试验等 8.综合考虑土壤类别、挖土深度、土方场内外运输、运距；支护方式、高度或放坡系数综合考虑，综合考虑各项增加费 9.填方材料品种:综合考虑中砂、粗砂、碎石屑、级配砂砾或符合要求等的原状土，粒径、密实度按图纸要求，综合考虑各项增加费 10.其他:未尽事项详见图纸、工程量清单计价说明、国家相关规范等，并综合考虑其他完成本工作涉及的所有费用 | m | 1533.25 | 48.65 | 74592.61
27 | 030901001134 | 室外污水钢套管DN350 | 1.名称、类型:污水钢套管 2.材质:钢制 3.规格:穿管管径为DN300,套管管径为DN350 4.综合考虑管道检验、压力试验及闭水实验、通球试验等 5.综合考虑土壤类别、挖土深度、土方场内外运输、运距；支护方式、高度或放坡系数综合考虑，综合考虑各项增加费 6.填方材料品种:综合考虑中砂、粗砂、碎石屑、级配砂砾或符合要求等的原状土，粒径、密实度按图纸要求，综合考虑各项增加费 7.其他:未尽事项详见图纸、工程量清单计价说明、国家相关规范等，并综合考虑其他完成本工作涉及的所有费用 | m | 246.7 | 408.89 | 100873.16
28 | 040504002013 | 预制装配式检查井Φ700 | 1.类型:φ700预制装配式污水检查井 井深综合考虑 2.垫层、基础材质及厚度:10cm厚碎石砂、10cm厚C20混凝土 3.预制装配式钢筋混凝土C35:底部井筒、调节井筒、接管井筒安装 4.井盖:详见设计说明及图纸 5.防渗、防水要求:抗渗等级为P6 6.防水橡胶圈安装 7.防坠网、铭牌安装 8.《预制装配式钢筋混凝土排水检查井标准图集》 9..综合考虑土壤类别、挖土深度、土方场内外运输、运距 10.填方材料品种:综合考虑中砂、粗砂、碎石屑、级配砂砾或符合要求等的原状土，粒径、密实度按图纸要求，综合考虑各项增加费 11.其他:未尽事项详见图纸、工程量清单计价说明、国家相关规范等，并综合考虑其他完成本工作涉及的所有费用 | 座 | 30 | 3026.08 | 90782.4
29 | 040504002014 | 预制装配式检查井Φ1000 | 1.类型:φ1000预制装配式污水检查井 井深综合考虑 2.垫层、基础材质及厚度:10cm厚碎石砂、10cm厚C20混凝土 3.预制装配式钢筋混凝土C35:底部井筒、调节井筒、接管井筒安装 4.井盖:详见设计说明及图纸 5.防渗、防水要求:抗渗等级为P6 6.防水橡胶圈安装 7.防坠网、铭牌安装 8.《预制装配式钢筋混凝土排水检查井标准图集》 9.综合考虑土壤类别、挖土深度、土方场内外运输、运距 10.填方材料品种:综合考虑中砂、粗砂、碎石屑、级配砂砾或符合要求等的原状土，粒径、密实度按图纸要求，综合考虑各项增加费 11.其他:未尽事项详见图纸、工程量清单计价说明、国家相关规范等，并综合考虑其他完成本工作涉及的所有费用 | 座 | 5 | 4521.37 | 22606.85
30 | 040504008001 | 100m3钢筋混凝土化粪池 | 1.材质:钢筋混凝土化粪池 2.型号、规格:G13-100SQF,有效容积100立方 3.综合考虑土壤类别、挖土深度、土方场内外运输、运距 4.填方材料品种:综合考虑中砂、粗砂、碎石屑、级配砂砾或符合要求等的原状土，粒径、密实度按图纸要求，综合考虑各项增加费 5.其他:未尽事项详见图纸、工程量清单计价说明、国家相关规范等，并综合考虑其他完成本工作涉及的所有费用 | 座 | 5 | 82617.26 | 413086.3
31 | 040504008002 | 50m3钢筋混凝土化粪池 | 1.材质:钢筋混凝土化粪池 2.型号、规格:G11-50SQF,有效容积50立方 3.综合考虑土壤类别、挖土深度、土方场内外运输、运距 4.填方材料品种:综合考虑中砂、粗砂、碎石屑、级配砂砾或符合要求等的原状土，粒径、密实度按图纸要求，综合考虑各项增加费 5.其他:未尽事项详见图纸、工程量清单计价说明、国家相关规范等，并综合考虑其他完成本工作涉及的所有费用 | 座 | 1 | 46929.89 | 46929.89
32 | 040504008003 | 40m3钢筋混凝土化粪池 | 1.材质:钢筋混凝土化粪池 2.型号、规格:G10-40SQF,有效容积40立方 3.综合考虑土壤类别、挖土深度、土方场内外运输、运距 4.填方材料品种:综合考虑中砂、粗砂、碎石屑、级配砂砾或符合要求等的原状土，粒径、密实度按图纸要求，综合考虑各项增加费 5.其他:未尽事项详见图纸、工程量清单计价说明、国家相关规范等，并综合考虑其他完成本工作涉及的所有费用 | 座 | 1 | 39642.95 | 39642.95
33 | 040504008004 | 12m3钢筋混凝土化粪池 | 1.材质:钢筋混凝土化粪池 2.型号、规格:G5-12SQF,有效容积12立方 3.综合考虑土壤类别、挖土深度、土方场内外运输、运距 4.填方材料品种:综合考虑中砂、粗砂、碎石屑、级配砂砾或符合要求等的原状土，粒径、密实度按图纸要求，综合考虑各项增加费 5.其他:未尽事项详见图纸、工程量清单计价说明、国家相关规范等，并综合考虑其他完成本工作涉及的所有费用 | 座 | 1 | 17533.37 | 17533.37
34 | 040504008005 | 玻璃钢隔油池 | 1.名称:玻璃钢隔油池 2.规格型号:最大处理量4.5m3 /h 3.综合考虑土壤类别、挖土深度、土方场内外运输、运距 4.填方材料品种:综合考虑中砂、粗砂、碎石屑、级配砂砾或符合要求等的原状土，粒径、密实度按图纸要求，综合考虑各项增加费 5.其他:未尽事项详见图纸、工程量清单计价说明、国家相关规范等，并综合考虑其他完成本工作涉及的所有费用 | 座 | 1 | 7336.82 | 7336.82
|  | 室外雨水 |  |  |  |  | 448078.24
35 | 040501004009 | HDPE双壁波纹雨水管 环刚度S2级（8KN/㎡）DN200 | 1.安装部分:室外 2.输送介质:雨水 3.垫层、基础材质及厚度:详见设计说明及图纸 4.材质:HDPE双壁波纹排水管 环刚度S2级（8KN/㎡） 5.规格:DN200 6.连接形式:弹性橡胶密封圈承插连接 7.综合考虑管道检验、压力试验及闭水实验、通球试验等 8.综合考虑土壤类别、挖土深度、土方场内外运输、运距；支护方式、高度或放坡系数综合考虑，综合考虑各项增加费 9.填方材料品种:综合考虑中砂、粗砂、碎石屑、级配砂砾或符合要求等的原状土，粒径、密实度按图纸要求，综合考虑各项增加费 10.其他:未尽事项详见图纸、工程量清单计价说明、国家相关规范等，并综合考虑其他完成本工作涉及的所有费用 | m | 268.25 | 93.8 | 25161.85
36 | 040501004010 | HDPE双壁波纹雨水管 环刚度S2级（8KN/㎡）DN300 | 1.安装部分:室外 2.输送介质:雨水 3.垫层、基础材质及厚度:详见设计说明及图纸 4.材质:HDPE双壁波纹排水管 环刚度S2级（8KN/㎡） 5.规格:DN300 6.连接形式:弹性橡胶密封圈承插连接 7.综合考虑管道检验、压力试验及闭水实验、通球试验等 8.综合考虑土壤类别、挖土深度、土方场内外运输、运距；支护方式、高度或放坡系数综合考虑，综合考虑各项增加费 9.填方材料品种:综合考虑中砂、粗砂、碎石屑、级配砂砾或符合要求等的原状土，粒径、密实度按图纸要求，综合考虑各项增加费 10.其他:未尽事项详见图纸、工程量清单计价说明、国家相关规范等，并综合考虑其他完成本工作涉及的所有费用 | m | 159.4 | 143.36 | 22851.58
37 | 040501004011 | HDPE双壁波纹雨水管 环刚度S2级（8KN/㎡）DN400 | 1.安装部分:室外 2.输送介质:雨水 3.垫层、基础材质及厚度:详见设计说明及图纸 4.材质:HDPE双壁波纹排水管 环刚度S2级（8KN/㎡） 5.规格:DN400 6.连接形式:弹性橡胶密封圈承插连接 7.综合考虑管道检验、压力试验及闭水实验、通球试验等 8.综合考虑土壤类别、挖土深度、土方场内外运输、运距；支护方式、高度或放坡系数综合考虑，综合考虑各项增加费 9.填方材料品种:综合考虑中砂、粗砂、碎石屑、级配砂砾或符合要求等的原状土，粒径、密实度按图纸要求，综合考虑各项增加费 10.其他:未尽事项详见图纸、工程量清单计价说明、国家相关规范等，并综合考虑其他完成本工作涉及的所有费用 | m | 72.95 | 207.83 | 15161.2
38 | 040501004012 | HDPE双壁波纹雨水管 环刚度S2级（8KN/㎡）DN500 | 1.安装部分:室外 2.输送介质:雨水 3.垫层、基础材质及厚度:详见设计说明及图纸 4.材质:HDPE双壁波纹排水管 环刚度S2级（8KN/㎡） 5.规格:DN500 6.连接形式:弹性橡胶密封圈承插连接 7.综合考虑管道检验、压力试验及闭水实验、通球试验等 8.综合考虑土壤类别、挖土深度、土方场内外运输、运距；支护方式、高度或放坡系数综合考虑，综合考虑各项增加费 9.填方材料品种:综合考虑中砂、粗砂、碎石屑、级配砂砾或符合要求等的原状土，粒径、密实度按图纸要求，综合考虑各项增加费 10.其他:未尽事项详见图纸、工程量清单计价说明、国家相关规范等，并综合考虑其他完成本工作涉及的所有费用 | m | 72.95 | 309.92 | 22608.66
39 | 040501004013 | HDPE双壁波纹雨水管 环刚度S1级（4KN/㎡）DN200 | 1.安装部分:室外 2.输送介质:雨水 3.垫层、基础材质及厚度:详见设计说明及图纸 4.材质:HDPE双壁波纹排水管 环刚度S1级（4KN/㎡） 5.规格:DN200 6.连接形式:弹性橡胶密封圈承插连接 7.综合考虑管道检验、压力试验及闭水实验、通球试验等 8.综合考虑土壤类别、挖土深度、土方场内外运输、运距；支护方式、高度或放坡系数综合考虑，综合考虑各项增加费 9.填方材料品种:综合考虑中砂、粗砂、碎石屑、级配砂砾或符合要求等的原状土，粒径、密实度按图纸要求，综合考虑各项增加费 10.其他:未尽事项详见图纸、工程量清单计价说明、国家相关规范等，并综合考虑其他完成本工作涉及的所有费用 | m | 707.3 | 75.87 | 53662.85
40 | 040501004014 | HDPE双壁波纹雨水管 环刚度S1级（4KN/㎡）DN300 | 1.安装部分:室外 2.输送介质:雨水 3.垫层、基础材质及厚度:详见设计说明及图纸 4.材质:HDPE双壁波纹排水管 环刚度S1级（4KN/㎡） 5.规格:DN300 6.连接形式:弹性橡胶密封圈承插连接 7.综合考虑管道检验、压力试验及闭水实验、通球试验等 8.综合考虑土壤类别、挖土深度、土方场内外运输、运距；支护方式、高度或放坡系数综合考虑，综合考虑各项增加费 9.填方材料品种:综合考虑中砂、粗砂、碎石屑、级配砂砾或符合要求等的原状土，粒径、密实度按图纸要求，综合考虑各项增加费 10.其他:未尽事项详见图纸、工程量清单计价说明、国家相关规范等，并综合考虑其他完成本工作涉及的所有费用 | m | 943.76 | 101.47 | 95763.33
41 | 040501004015 | HDPE双壁波纹雨水管 环刚度S1级（4KN/㎡）DN400 | 1.安装部分:室外 2.输送介质:雨水 3.垫层、基础材质及厚度:详见设计说明及图纸 4.材质:HDPE双壁波纹排水管 环刚度S1级（4KN/㎡） 5.规格:DN400 6.连接形式:弹性橡胶密封圈承插连接 7.综合考虑管道检验、压力试验及闭水实验、通球试验等 8.综合考虑土壤类别、挖土深度、土方场内外运输、运距；支护方式、高度或放坡系数综合考虑，综合考虑各项增加费 9.填方材料品种:综合考虑中砂、粗砂、碎石屑、级配砂砾或符合要求等的原状土，粒径、密实度按图纸要求，综合考虑各项增加费 10.其他:未尽事项详见图纸、工程量清单计价说明、国家相关规范等，并综合考虑其他完成本工作涉及的所有费用 | m | 509.18 | 148.49 | 75608.14
42 | 040501004016 | HDPE双壁波纹雨水管 环刚度S2级（4KN/㎡）DN500 | 1.安装部分:室外 2.输送介质:雨水 3.垫层、基础材质及厚度:详见设计说明及图纸 4.材质:HDPE双壁波纹排水管 环刚度S2级（4KN/㎡） 5.规格:DN500 6.连接形式:弹性橡胶密封圈承插连接 7.综合考虑管道检验、压力试验及闭水实验、通球试验等 8.综合考虑土壤类别、挖土深度、土方场内外运输、运距；支护方式、高度或放坡系数综合考虑，综合考虑各项增加费 9.填方材料品种:综合考虑中砂、粗砂、碎石屑、级配砂砾或符合要求等的原状土，粒径、密实度按图纸要求，综合考虑各项增加费 10.其他:未尽事项详见图纸、工程量清单计价说明、国家相关规范等，并综合考虑其他完成本工作涉及的所有费用 | m | 29.18 | 199.56 | 5823.16
43 | 040501001008 | Ⅱ级钢筋混凝土雨水管DN600 | 1.安装部分:室外 2.输送介质:雨水 3.垫层、基础材质及厚度:详见设计说明及图纸 4.材质:Ⅱ级钢筋混凝土雨水管 5.规格:DN600 6.连接形式:弹性橡胶密封圈承插连接 7.综合考虑管道检验、压力试验及闭水实验、通球试验等 8.综合考虑土壤类别、挖土深度、土方场内外运输、运距；支护方式、高度或放坡系数综合考虑，综合考虑各项增加费 9.填方材料品种:综合考虑中砂、粗砂、碎石屑、级配砂砾或符合要求等的原状土，粒径、密实度按图纸要求，综合考虑各项增加费 10.其他:未尽事项详见图纸、工程量清单计价说明、国家相关规范等，并综合考虑其他完成本工作涉及的所有费用 | m | 1 | 465.27 | 465.27
44 | 040501001009 | Ⅱ级钢筋混凝土雨水管DN700 | 1.安装部分:室外 2.输送介质:雨水 3.垫层、基础材质及厚度:详见设计说明及图纸 4.材质:Ⅱ级钢筋混凝土雨水管 5.规格:DN700 6.连接形式:弹性橡胶密封圈承插连接 7.综合考虑管道检验、压力试验及闭水实验、通球试验等 8.综合考虑土壤类别、挖土深度、土方场内外运输、运距；支护方式、高度或放坡系数综合考虑，综合考虑各项增加费 9.填方材料品种:综合考虑中砂、粗砂、碎石屑、级配砂砾或符合要求等的原状土，粒径、密实度按图纸要求，综合考虑各项增加费 10.其他:未尽事项详见图纸、工程量清单计价说明、国家相关规范等，并综合考虑其他完成本工作涉及的所有费用 | m | 1 | 563.41 | 563.41
45 | 040501001010 | Ⅱ级钢筋混凝土雨水管DN800 | 1.安装部分:室外 2.输送介质:雨水 3.垫层、基础材质及厚度:详见设计说明及图纸 4.材质:Ⅱ级钢筋混凝土雨水管 5.规格:DN800 6.连接形式:弹性橡胶密封圈承插连接 7.综合考虑管道检验、压力试验及闭水实验、通球试验等 8.综合考虑土壤类别、挖土深度、土方场内外运输、运距；支护方式、高度或放坡系数综合考虑，综合考虑各项增加费 9.填方材料品种:综合考虑中砂、粗砂、碎石屑、级配砂砾或符合要求等的原状土，粒径、密实度按图纸要求，综合考虑各项增加费 10.其他:未尽事项详见图纸、工程量清单计价说明、国家相关规范等，并综合考虑其他完成本工作涉及的所有费用 | m | 1 | 713.75 | 713.75
46 | 040501001011 | Ⅱ级钢筋混凝土雨水管DN900 | 1.安装部分:室外 2.输送介质:雨水 3.垫层、基础材质及厚度:详见设计说明及图纸 4.材质:Ⅱ级钢筋混凝土雨水管 5.规格:DN900 6.连接形式:弹性橡胶密封圈承插连接 7.综合考虑管道检验、压力试验及闭水实验、通球试验等 8.综合考虑土壤类别、挖土深度、土方场内外运输、运距；支护方式、高度或放坡系数综合考虑，综合考虑各项增加费 9.填方材料品种:综合考虑中砂、粗砂、碎石屑、级配砂砾或符合要求等的原状土，粒径、密实度按图纸要求，综合考虑各项增加费 10.其他:未尽事项详见图纸、工程量清单计价说明、国家相关规范等，并综合考虑其他完成本工作涉及的所有费用 | m | 1 | 860.59 | 860.59
47 | 040501001012 | Ⅱ级钢筋混凝土雨水管DN1000 | 1.安装部分:室外 2.输送介质:雨水 3.垫层、基础材质及厚度:详见设计说明及图纸 4.材质:Ⅱ级钢筋混凝土雨水管 5.规格:DN1000 6.连接形式:弹性橡胶密封圈承插连接 7.综合考虑管道检验、压力试验及闭水实验、通球试验等 8.综合考虑土壤类别、挖土深度、土方场内外运输、运距；支护方式、高度或放坡系数综合考虑，综合考虑各项增加费 9.填方材料品种:综合考虑中砂、粗砂、碎石屑、级配砂砾或符合要求等的原状土，粒径、密实度按图纸要求，综合考虑各项增加费 10.其他:未尽事项详见图纸、工程量清单计价说明、国家相关规范等，并综合考虑其他完成本工作涉及的所有费用 | m | 1 | 947.19 | 947.19
48 | 040504002015 | 预制装配式检查井Φ700 | 1.类型:φ700预制装配式污水检查井 井深综合考虑 2.垫层、基础材质及厚度:10cm厚碎石砂、10cm厚C20混凝土 3.预制装配式钢筋混凝土C35:底部井筒、调节井筒、接管井筒安装 4.井盖:详见设计说明及图纸 5.防渗、防水要求:抗渗等级为P6 6.防水橡胶圈安装 7.防坠网、铭牌安装 8.《预制装配式钢筋混凝土排水检查井标准图集》 9..综合考虑土壤类别、挖土深度、土方场内外运输、运距 10.填方材料品种:综合考虑中砂、粗砂、碎石屑、级配砂砾或符合要求等的原状土，粒径、密实度按图纸要求，综合考虑各项增加费 11.其他:未尽事项详见图纸、工程量清单计价说明、国家相关规范等，并综合考虑其他完成本工作涉及的所有费用 | 座 | 19 | 3026.08 | 57495.52
49 | 040504002016 | 预制装配式检查井Φ1000 | 1.类型:φ1000预制装配式污水检查井 井深综合考虑 2.垫层、基础材质及厚度:10cm厚碎石砂、10cm厚C20混凝土 3.预制装配式钢筋混凝土C35:底部井筒、调节井筒、接管井筒安装 4.井盖:详见设计说明及图纸 5.防渗、防水要求:抗渗等级为P6 6.防水橡胶圈安装 7.防坠网、铭牌安装 8.《预制装配式钢筋混凝土排水检查井标准图集》 9.综合考虑土壤类别、挖土深度、土方场内外运输、运距 10.填方材料品种:综合考虑中砂、粗砂、碎石屑、级配砂砾或符合要求等的原状土，粒径、密实度按图纸要求，综合考虑各项增加费 11.其他:未尽事项详见图纸、工程量清单计价说明、国家相关规范等，并综合考虑其他完成本工作涉及的所有费用 | 座 | 1 | 4521.37 | 4521.37
50 | 040504003001 | 塑料预制检查井 | 1.材质:塑料预制检查井 2.型号、规格:φ315mm以内 3.综合考虑土壤类别、挖土深度、土方场内外运输、运距 4.填方材料品种:综合考虑中砂、粗砂、碎石屑、级配砂砾或符合要求等的原状土，粒径、密实度按图纸要求，综合考虑各项增加费 5.其他:未尽事项详见图纸、工程量清单计价说明、国家相关规范等，并综合考虑其他完成本工作涉及的所有费用 | 座 | 1 | 176.64 | 176.64
51 | 040504003002 | 塑料预制检查井 | 1.材质:塑料预制检查井 2.型号、规格:φ500mm以内 3.综合考虑土壤类别、挖土深度、土方场内外运输、运距 4.填方材料品种:综合考虑中砂、粗砂、碎石屑、级配砂砾或符合要求等的原状土，粒径、密实度按图纸要求，综合考虑各项增加费 5.其他:未尽事项详见图纸、工程量清单计价说明、国家相关规范等，并综合考虑其他完成本工作涉及的所有费用 | 座 | 1 | 318.9 | 318.9
52 | 040504003003 | 塑料预制检查井 | 1.材质:塑料预制检查井 2.型号、规格:φ700mm以内 3.综合考虑土壤类别、挖土深度、土方场内外运输、运距 4.填方材料品种:综合考虑中砂、粗砂、碎石屑、级配砂砾或符合要求等的原状土，粒径、密实度按图纸要求，综合考虑各项增加费 5.其他:未尽事项详见图纸、工程量清单计价说明、国家相关规范等，并综合考虑其他完成本工作涉及的所有费用 | 座 | 1 | 573.62 | 573.62
53 | 040504009004 | 雨水口 | 1.类型:雨水口 2.型号、规格:详见设计说明及图纸 3.回填方:详见设计说明及图纸 4.土方开挖、外运，运距综合考虑 5.其他:未尽事项详见图纸、工程量清单计价说明、国家相关规范等，并综合考虑其他完成本工作涉及的所有费用 | 座 | 24 | 783.79 | 18810.96
54 | 030901001135 | 室外雨水钢套管DN350 | 1.名称、类型:室外雨水钢套管 2.材质:钢制 3.规格:穿管管径为DN300,套管管径为DN350 4.综合考虑管道检验、压力试验及闭水实验、通球试验等 5.综合考虑土壤类别、挖土深度、土方场内外运输、运距；支护方式、高度或放坡系数综合考虑，综合考虑各项增加费 6.填方材料品种:综合考虑中砂、粗砂、碎石屑、级配砂砾或符合要求等的原状土，粒径、密实度按图纸要求，综合考虑各项增加费 7.其他:未尽事项详见图纸、工程量清单计价说明、国家相关规范等，并综合考虑其他完成本工作涉及的所有费用 | m | 21.2 | 438 | 9285.6
55 | 030901001136 | 室外雨水钢套管DN450 | 1.名称、类型:室外雨水钢套管 2.材质:钢制 3.规格:穿管管径为DN400,套管管径为DN450 4.综合考虑管道检验、压力试验及闭水实验、通球试验等 5.综合考虑土壤类别、挖土深度、土方场内外运输、运距；支护方式、高度或放坡系数综合考虑，综合考虑各项增加费 6.填方材料品种:综合考虑中砂、粗砂、碎石屑、级配砂砾或符合要求等的原状土，粒径、密实度按图纸要求，综合考虑各项增加费 7.其他:未尽事项详见图纸、工程量清单计价说明、国家相关规范等，并综合考虑其他完成本工作涉及的所有费用 | m | 40.86 | 622.16 | 25421.46
56 | 040504008006 | PP模块雨水蓄水池 | 1.材质:PP模块雨水蓄水池 2.型号、规格:面积19.5㎡，有效水深1.0m，有效容积15m³ 3.综合考虑土壤类别、挖土深度、土方场内外运输、运距 4.填方材料品种:综合考虑中砂、粗砂、碎石屑、级配砂砾或符合要求等的原状土，粒径、密实度按图纸要求，综合考虑各项增加费 5.其他:未尽事项详见图纸、工程量清单计价说明、国家相关规范等，并综合考虑其他完成本工作涉及的所有费用 | 座 | 1 | 11283.19 | 11283.19
|  | 海绵城市 |  |  |  |  | 24187.07
57 | 040501004017 | HDPE双壁波纹雨水管 环刚度S1级（4KN/㎡）DN200 | 1.安装部分:室外 2.输送介质:雨水 3.垫层、基础材质及厚度:详见设计说明及图纸 4.材质:HDPE双壁波纹排水管 环刚度S1级（4KN/㎡） 5.规格:DN200 6.连接形式:弹性橡胶密封圈承插连接 7.综合考虑管道检验、压力试验及闭水实验、通球试验等 8.综合考虑土壤类别、挖土深度、土方场内外运输、运距；支护方式、高度或放坡系数综合考虑，综合考虑各项增加费 9.填方材料品种:综合考虑中砂、粗砂、碎石屑、级配砂砾或符合要求等的原状土，粒径、密实度按图纸要求，综合考虑各项增加费 10.其他:未尽事项详见图纸、工程量清单计价说明、国家相关规范等，并综合考虑其他完成本工作涉及的所有费用 | m | 307.3 | 75.96 | 23342.51
58 | 031004014100 | 溢流口DN200 | 1.名称:不锈钢地漏 2.型号、规格:DN200 3.其他:配套存水弯等安装 4.其他:未尽事项详见图纸、工程量清单计价说明、国家相关规范等，并综合考虑其他完成本工作涉及的所有费用 | 个 | 12 | 70.38 | 844.56
|  | 措施项目 |  |  |  |  | 1797.97
59 | 031302007042 | 高层施工增加 |  | 项 | 1
60 | 031301017056 | 脚手架搭拆费 |  | 项 | 1 | 1797.97 | 1797.97
合 计 | [6 empty] | 1988036.72