## 表-08 分部分项工程和单价措施项目清单与计价表
序号 | 项目编码 | 项目名称 | 项目特征描述 | 计量单位 | 工程量 | 金额（元）
[6 empty] | 综合单价 | 综合合价 | 其中
暂估价
|  | 交通标志标线及设施 |  |  |  |  | 269254.02
1 | 040205006003 | 纵向减速标线 | 1.材料品种:热熔反光环保涂料 2.工艺:线厚4.0mm 3.线型:线条 4.其他:包括完成本项工程所需全部内容的相关费用，未尽事项详见图纸、招标文件、工程量清单计价说明、国家相关规范等 | m2 | 34.42 | 65.39 | 2250.72
2 | 040205006004 | 交通标线 | 1.材料品种:热熔反光环保涂料 2.工艺:线厚1.8mm 3.线型:线条 4.其他:包括完成本项工程所需全部内容的相关费用，未尽事项详见图纸、招标文件、工程量清单计价说明、国家相关规范等 | m2 | 511.67 | 31.9 | 16322.27
3 | 040205007004 | 箭头标记 | 1.材料品种:热熔反光环保涂料 2.类型:箭头 3.规格尺寸:3m长，线厚1.8mm 4.其他:包括完成本项工程所需全部内容的相关费用，未尽事项详见图纸、招标文件、工程量清单计价说明、国家相关规范等 | 个 | 22 | 30.39 | 668.58
4 | 040205007005 | 箭头标记 | 1.材料品种:热熔反光环保涂料 2.类型:箭头 3.规格尺寸:6m长，线厚1.8mm 4.其他:包括完成本项工程所需全部内容的相关费用，未尽事项详见图纸、招标文件、工程量清单计价说明、国家相关规范等 | 个 | 6 | 121.56 | 729.36
5 | 040205007006 | 礼让行人标识 | 1.材料品种:热熔反光环保涂料 2.类型:文字标识 3.规格尺寸:1*2.5m 4.其他:包括完成本项工程所需全部内容的相关费用，未尽事项详见图纸、招标文件、工程量清单计价说明、国家相关规范等 | 个 | 18 | 104.91 | 1888.38
6 | 040205007007 | 人行横道预告菱形标识 | 1.材料品种:热熔反光环保涂料 2.类型:菱形标识 3.规格尺寸:1.5*3m 4.其他:包括完成本项工程所需全部内容的相关费用，未尽事项详见图纸、招标文件、工程量清单计价说明、国家相关规范等 | 个 | 11 | 47.91 | 527.01
7 | 040205007008 | 非机动车地面标识 | 1.材料品种:热熔反光环保涂料 2.类型:图形标识 3.规格尺寸:0.75*1.2m 4.其他:包括完成本项工程所需全部内容的相关费用，未尽事项详见图纸、招标文件、工程量清单计价说明、国家相关规范等 | 个 | 42 | 37.77 | 1586.34
8 | 040205007009 | 限速文字标识 | 1.材料品种:热熔反光环保涂料 2.类型:文字标识 3.规格尺寸:0.58*1.4m 4.其他:包括完成本项工程所需全部内容的相关费用，未尽事项详见图纸、招标文件、工程量清单计价说明、国家相关规范等 | 个 | 29 | 34.08 | 988.32
9 | 040205007010 | 停车位文字 | 1.材料品种:热熔反光环保涂料 2.类型:图形标识 3.规格尺寸:0.75*1.2m 4.其他:包括完成本项工程所需全部内容的相关费用，未尽事项详见图纸、招标文件、工程量清单计价说明、国家相关规范等 | 个 | 58 | 37.77 | 2190.66
10 | 040205004003 | 交通标志（D=0.6m） | 1.类型:交通标志 2.材质、规格尺寸:D=0.6m，圆形 3.板面反光膜等级:3mm厚铝合金板、IV类超强级反光膜 4.其他:包括完成本项工程所需全部内容的相关费用，未尽事项详见图纸、招标文件、工程量清单计价说明、国家相关规范等 | 块 | 11 | 450.14 | 4951.54
11 | 040205004004 | 交通标志（0.6*0.48m） | 1.类型:交通标志 2.材质、规格尺寸:0.6*0.48m，矩形 3.板面反光膜等级:3mm厚铝合金板、IV类超强级反光膜 4.其他:包括完成本项工程所需全部内容的相关费用，未尽事项详见图纸、招标文件、工程量清单计价说明、国家相关规范等 | 块 | 6 | 453.73 | 2722.38
12 | 040205004005 | 交通标志（0.6*0.6m） | 1.类型:交通标志 2.材质、规格尺寸:0.6*0.6m，矩形 3.板面反光膜等级:3mm厚铝合金板、IV类超强级反光膜 4.其他:包括完成本项工程所需全部内容的相关费用，未尽事项详见图纸、招标文件、工程量清单计价说明、国家相关规范等 | 块 | 46 | 501.61 | 23074.06
13 | 040205004006 | 交通标志（A=0.7m） | 1.类型:交通标志 2.材质、规格尺寸:A=0.7m，三角形 3.板面反光膜等级:3mm厚铝合金板、IV类超强级反光膜 4.其他:包括完成本项工程所需全部内容的相关费用，未尽事项详见图纸、招标文件、工程量清单计价说明、国家相关规范等 | 块 | 6 | 403.19 | 2419.14
14 | 040205004007 | 交通标志（0.6*0.3m） | 1.类型:交通标志 2.材质、规格尺寸:0.6*0.3m，矩形 3.板面反光膜等级:3mm厚铝合金板、IV类超强级反光膜 4.其他:包括完成本项工程所需全部内容的相关费用，未尽事项详见图纸、招标文件、工程量清单计价说明、国家相关规范等 | 块 | 9 | 381.91 | 3437.19
15 | 040205004008 | 交通标志（2.0*1.0m） | 1.类型:交通标志 2.材质、规格尺寸:2.0*1.0m，矩形 3.板面反光膜等级:3mm厚铝合金板、IV类超强级反光膜 4.其他:包括完成本项工程所需全部内容的相关费用，未尽事项详见图纸、招标文件、工程量清单计价说明、国家相关规范等 | 块 | 6 | 1750.25 | 10501.5
16 | 040205004009 | 交通标志（2.0*1.2m） | 1.类型:交通标志 2.材质、规格尺寸:2.0*1.2m，矩形 3.板面反光膜等级:3mm厚铝合金板、IV类超强级反光膜 4.其他:包括完成本项工程所需全部内容的相关费用，未尽事项详见图纸、招标文件、工程量清单计价说明、国家相关规范等 | 块 | 1 | 2016.25 | 2016.25
17 | 040205004010 | 路名牌 | 1.类型:路名牌 2.材质、规格尺寸:1.18m*0.36m 3.板面反光膜等级:4mm厚铝塑复合板、IV类超强级反光膜 4.其它：综合考虑现场施工条件，完成该清单下的一切相关工作 | 块 | 6 | 737.6 | 4425.6
18 | 040205003001 | 标志单立杆 φ76*3.75*3500mm | 1.类型：标志牌单立杆 2.材质：热浸镀锌钢管 3.规格尺寸：Φ76mm×3.75mm×3500mm 4.基础、垫层：材料品种、厚度：基础混凝土C25;基础保护水泥砂浆 M10 250mm 5.油漆品种：杆件镀锌防腐处理，表面喷涂环氧富锌漆及银色调和漆二遍 6.零星构件制作安装 7.综合考虑：预埋件安装、地脚螺栓固定等 8.其他:包括完成本项工程所需全部内容的相关费用，未尽事项详见图纸、招标文件、工程量清单计价说明、国家相关规范等 | 根 | 3 | 687.23 | 2061.69
19 | 040205003002 | 标志单立杆 φ76*3.75*4350mm | 1.类型：标志牌单立杆 2.材质：热浸镀锌钢管 3.规格尺寸：Φ76mm×3.75mm×4350mm 4.基础、垫层：材料品种、厚度：基础混凝土C25;基础保护水泥砂浆 M10 250mm 5.油漆品种：杆件镀锌防腐处理，表面喷涂环氧富锌漆及银色调和漆二遍 6.零星构件制作安装 7.综合考虑：预埋件安装、地脚螺栓固定等 8.其他:包括完成本项工程所需全部内容的相关费用，未尽事项详见图纸、招标文件、工程量清单计价说明、国家相关规范等 | 根 | 16 | 818.78 | 13100.48
20 | 040205003003 | 标志单立杆 φ89*4*5150mm | 1.类型：标志牌单立杆 2.材质：热浸镀锌钢管 3.规格尺寸：Φ89mm×4mm×5150mm 4.基础、垫层：材料品种、厚度：基础混凝土C25;基础保护水泥砂浆 M10 250mm 5.油漆品种：杆件镀锌防腐处理，表面喷涂环氧富锌漆及银色调和漆二遍 6.零星构件制作安装 7.综合考虑：预埋件安装、地脚螺栓固定等 8.其他:包括完成本项工程所需全部内容的相关费用，未尽事项详见图纸、招标文件、工程量清单计价说明、国家相关规范等 | 根 | 7 | 1274.51 | 8921.57
21 | 04B002 | 路名牌单柱式标志杆 | 1.类型：路名牌单柱式标志杆 2.材质：八角镀锌立柱 3.规格尺寸：按设计图纸要求 4.基础、垫层：基础混凝土C15 5.油漆品种：热浸镀锌防腐处理 6.综合考虑：土方开挖及回填、零星构件制作安装、预埋件安装、地脚螺栓固定等 7.其他:包括完成本项工程所需全部内容的相关费用，未尽事项详见图纸、招标文件、工程量清单计价说明、国家相关规范等 | 套 | 6 | 311.27 | 1867.62
22 | 04B003 | 万能抱箍 | 1.类型:万能抱箍 2.规格材质:按设计要求 3.其他:包括完成本项工程所需全部内容的相关费用，未尽事项详见图纸、招标文件、工程量清单计价说明、国家相关规范等 | 个 | 50 | 120 | 6000
23 | 040205005001 | 白色反光道钉 | 1.类型:视线诱导器 2.材料品种:白色反光道钉 3.其他:包括完成本项工程所需全部内容的相关费用，未尽事项详见图纸、招标文件、工程量清单计价说明、国家相关规范等 | 只 | 115 | 66.53 | 7650.95
24 | 040205001001 | 2号井 | 1.类型:接线井 2.规格尺寸:1160*960*1300mm 3.基础材料品种、厚度:10cm厚C15素混凝土、10cm厚中粗砂垫层 4.砌筑材料品种:灰砂砖，M7.5水泥砂浆砌筑 5.盖板材质、规格:900*900mm不锈钢装饰井盖 6.其他:详见设计大样图 | 座 | 8 | 1664.74 | 13317.92
25 | 040205001002 | 4号井 | 1.类型:接线井 2.规格尺寸:760*760*600mm 3.基础材料品种、厚度:10cm厚C15素混凝土、10cm厚中粗砂垫层 4.砌筑材料品种:灰砂砖，M7.5水泥砂浆砌筑 5.盖板材质、规格:600*600mm不锈钢装饰井盖 6.其他:详见设计大样图 | 座 | 13 | 692.26 | 8999.38
26 | 040205002001 | φ90*4mm HDPE管铺设沟槽(2管直埋) | 1.类型:2管铺设沟槽 2.埋管位置:人行道或绿化带 3.回填:C20商品混凝土包封、6%水泥石粉夯实 4.断面形式:见设计大样图 | m | 266.16 | 132.38 | 35234.26
27 | 040205002002 | φ100*4mm 镀锌钢管（内套φ80 PVC电缆保护管）铺设沟槽(5管直埋) | 1.类型:5管铺设沟槽 2.埋管位置:人行道或绿化带 3.回填:C20商品混凝土包封、石粉垫层 4.断面形式:见设计大样图 | m | 115.87 | 726.15 | 84139
28 | 040103002001 | 余方弃置 | 1.废弃料品种:弃土 2.运距:综合考虑 | m3 | 78.6 | 92.39 | 7261.85
|  | 措施项目 |  |  |  |  | 41611.56
29 | 040205006005 | 临时交通标线 | 1.材料品种:热熔反光环保涂料 2.工艺:线厚1.8mm 3.线型:线条 4.其他:含综合考虑清除 5.其他:包括完成本项工程所需全部内容的相关费用，未尽事项详见图纸、招标文件、工程量清单计价说明、国家相关规范等 | m2 | 92.93 | 64.44 | 5988.41
30 | 040205007011 | 临时箭头标记 | 1.材料品种:热熔反光环保涂料 2.类型:箭头 3.规格尺寸:6m长，线厚1.8mm 4.综合考虑清除 5.其他:包括完成本项工程所需全部内容的相关费用，未尽事项详见图纸、招标文件、工程量清单计价说明、国家相关规范等 | 个 | 5 | 424.64 | 2123.2
31 | 040205004011 | 交通标志（D=0.8m） | 1.类型:交通标志 2.材质、规格尺寸:D=0.8m，圆形 3.板面反光膜等级:3mm厚铝合金板、IV类超强级反光膜 4.综合考虑摊销 5.其他:包括完成本项工程所需全部内容的相关费用，未尽事项详见图纸、招标文件、工程量清单计价说明、国家相关规范等 | 块 | 4 | 329.03 | 1316.12
32 | 040205004012 | 交通标志（A=0.9m） | 1.类型:交通标志 2.材质、规格尺寸:A=0.9m，三角形 3.板面反光膜等级:3mm厚铝合金板、IV类超强级反光膜 4.综合考虑摊销 5.其他:包括完成本项工程所需全部内容的相关费用，未尽事项详见图纸、招标文件、工程量清单计价说明、国家相关规范等 | 块 | 3 | 308.89 | 926.67
33 | 040205004013 | 交通标志（0.4m*0.8m） | 1.类型:交通标志 2.材质、规格尺寸:0.4m*0.8m，矩形 3.板面反光膜等级:3mm厚铝合金板、IV类超强级反光膜 4.其他:考虑摊销 5.其他:包括完成本项工程所需全部内容的相关费用，未尽事项详见图纸、招标文件、工程量清单计价说明、国家相关规范等 | 块 | 3 | 304.77 | 914.31
34 | 040205004014 | 交通标志（0.8m*1.0m） | 1.类型:交通标志 2.材质、规格尺寸:0.8m*1.0m，正方形 3.板面反光膜等级:3mm厚铝合金板、IV类超强级反光膜 4.综合考虑摊销 5.其他:包括完成本项工程所需全部内容的相关费用，未尽事项详见图纸、招标文件、工程量清单计价说明、国家相关规范等 | 块 | 4 | 368.61 | 1474.44
35 | 040205004015 | 交通标志（0.8m*2m） | 1.类型:交通标志 2.材质、规格尺寸:0.8m*2m，矩形 3.板面反光膜等级:3mm厚铝合金板、IV类超强级反光膜 4.综合考虑摊销 5.其他:包括完成本项工程所需全部内容的相关费用，未尽事项详见图纸、招标文件、工程量清单计价说明、国家相关规范等 | 块 | 5 | 633.05 | 3165.25
36 | 040205004016 | 交通标志（0.8m*0.6m） | 1.类型:交通标志 2.材质、规格尺寸:0.8m*0.6m，正方形 3.板面反光膜等级:3mm厚铝合金板、IV类超强级反光膜 4.综合考虑摊销 5.其他:包括完成本项工程所需全部内容的相关费用，未尽事项详见图纸、招标文件、工程量清单计价说明、国家相关规范等 | 块 | 4 | 326.05 | 1304.2
37 | 040205004017 | 交通标志（1m*2m） | 1.类型:交通标志 2.材质、规格尺寸:1m*2m，矩形 3.板面反光膜等级:3mm厚铝合金板、IV类超强级反光膜 4.综合考虑摊销 5.其他:包括完成本项工程所需全部内容的相关费用，未尽事项详见图纸、招标文件、工程量清单计价说明、国家相关规范等 | 块 | 2 | 686.25 | 1372.5
38 | 040205003004 | 标志单立杆 φ76*3.75*3500mm | 1.类型:标志单立杆 2.材质:镀锌无缝钢管 3.规格尺寸:φ76*3.75*3500mm 4.基础材料品种、厚度:C25商品混凝土、M10水泥砂浆 5.油漆品种：杆件镀锌防腐处理，表面喷涂环氧富锌漆及银色调和漆二遍 6.零星构件制作安装 7.综合考虑：摊销、土方开挖及回填、预埋件安装、地脚螺栓固定等 8.其它详见设计图纸及相关施工规范等综合考虑 | 根 | 6 | 786.89 | 4721.34
39 | 040205003005 | 标志单立杆 φ89*4*5150mm | 1.类型：标志牌单立杆 2.材质：热浸镀锌钢管 3.规格尺寸：Φ89mm×4mm×5150mm 4.基础、垫层：材料品种、厚度：基础混凝土C25;基础保护水泥砂浆 M10 250mm 5.油漆品种：杆件镀锌防腐处理，表面喷涂环氧富锌漆及银色调和漆二遍 6.零星构件制作安装 7.综合考虑：摊销、土方开挖及回填、预埋件安装、地脚螺栓固定等 8.其他:包括完成本项工程所需全部内容的相关费用，未尽事项详见图纸、招标文件、工程量清单计价说明、国家相关规范等 | 根 | 2 | 1670.06 | 3340.12
40 | 040205017004 | 交通防撞锥筒 | 1.材料品种:交通防撞锥筒 2.规格、型号:根据设计要求 3.综合考虑摊销 4.其他:包括完成本项工程所需全部内容的相关费用，未尽事项详见图纸、招标文件、工程量清单计价说明、国家相关规范等 | 个 | 52 | 8.86 | 460.72
41 | 040205012002 | 铁马 | 1.类型:铁马 2.规格、型号:根据设计要求 3.其他:包括完成本项工程所需全部内容的相关费用，未尽事项详见图纸、招标文件、工程量清单计价说明、国家相关规范等 | m | 192.74 | 44.1 | 8499.83
42 | 040205012003 | 临时活动护栏 | 1.类型:临时活动护栏 2.规格、型号:根据设计要求 3.其他:包括完成本项工程所需全部内容的相关费用，未尽事项详见图纸、招标文件、工程量清单计价说明、国家相关规范等 | m | 52.77 | 55.02 | 2903.41
43 | 040205005002 | 施工警示灯 | 1.类型:施工警示灯 2.材料品种:根据设计要求 3.其他:包括完成本项工程所需全部内容的相关费用，未尽事项详见图纸、招标文件、工程量清单计价说明、国家相关规范等 | 只 | 41 | 21.57 | 884.37
44 | 041102002002 | 杆件基础模板 | 1.构件类型:各类交通杆件 2.规格:按设计要求 3.其他:包括完成本项工程所需全部内容的相关费用，未尽事项详见图纸、招标文件、工程量清单计价说明、国家相关规范等 | m2 | 40.23 | 55.1 | 2216.67
合 计 | [6 empty] | 310865.58