## 表-08 分部分项工程和单价措施项目清单与计价表
序号 | 项目编码 | 项目名称 | 项目特征描述 | 计量单位 | 工程量 | 金额（元）
[6 empty] | 综合单价 | 综合合价 | 其中
暂估价
|  | 雨水工程 |  |  |  |  | 3673938.56
|  | 雨水管道 |  |  |  |  | 320442.35
1 | 040501001002 | II级钢筋混凝土管 DN300 | 1.规格:II级钢筋混凝土管 DN300 2.接口方式:橡胶圈 3.管道检验及试验要求:闭水试验 4.其他:未尽事项详见图纸、工程量清单计价说明、国家相关规范等 | m | 196.62 | 115.72 | 22752.87
2 | 040501001003 | II级钢筋混凝土管 DN400 | 1.规格:II级钢筋混凝土管 DN300 2.接口方式:橡胶圈 3.管道检验及试验要求:闭水试验 4.其他:未尽事项详见图纸、工程量清单计价说明、国家相关规范等 | m | 43.35 | 167.14 | 7245.52
3 | 040501001004 | II级钢筋混凝土管 DN600 | 1.规格:II级钢筋混凝土管 DN600 2.接口方式:橡胶圈 3.管道检验及试验要求:闭水试验 4.其他:未尽事项详见图纸、工程量清单计价说明、国家相关规范等 | m | 95.61 | 267.27 | 25553.68
4 | 040501001005 | II级钢筋混凝土管 DN800 | 1.规格:II级钢筋混凝土管 DN800 2.接口方式:橡胶圈 3.管道检验及试验要求:闭水试验 4.其他:未尽事项详见图纸、工程量清单计价说明、国家相关规范等 | m | 235.76 | 424.31 | 100035.33
5 | 040501001006 | II级钢筋混凝土管 DN1000 | 1.规格:II级钢筋混凝土管 DN1000 2.接口方式:橡胶圈 3.管道检验及试验要求:闭水试验 4.其他:未尽事项详见图纸、工程量清单计价说明、国家相关规范等 | m | 152.98 | 633.45 | 96905.18
6 | 040501001007 | II级钢筋混凝土管 DN1200 | 1.规格:II级钢筋混凝土管 DN1200 2.接口方式:橡胶圈 3.管道检验及试验要求:闭水试验 4.其他:未尽事项详见图纸、工程量清单计价说明、国家相关规范等 | m | 84.09 | 808.06 | 67949.77
|  | 雨水口、出水口及其他 |  |  |  |  | 214855.2
7 | 040504009001 | 预制装配式偏沟式环保型单篦雨水口(井深1.0m) | 1.类型:预制装配式联合式单篦雨水口 2.垫层、基础材质及厚度:10cm厚C15素砼 3.嵌实材质:C20、C30细实砼 4.砌筑材料品种:1:2防水水泥砂浆 5.篦子:联合式单篦 6.附属:塑钢截污挂篮+面源污染处理器 8.计价包括：基础铺筑、钢筋制安、井身砌筑、流槽砌筑、爬梯制作安装、井内 外抹灰等，垫层及基础材质及厚度，砌筑材料品种、规格、强度等级、勾缝、抹面要求、 砂浆强度等级、配合比，混凝土强度等级，盖板材质、规格，防坠网、井盖、井圈、井 筒材质及规格，踏步材质、规格，防渗、防水要求。综合附属成套设备、综合井深，综 合钢筋等级、规格、连接方式及连接接头等包括按图纸和规范要求而实施、完成和维护 等相关费用。 9.其他:包括完成本项工程所需全部内容的相关费用，未尽事项详见图纸、招标文件、工程量清单计价说明、国家相关规范等 | 座 | 30 | 2135.14 | 64054.2
8 | 040504009002 | 预制装配式偏沟式环保型双篦雨水口(井深1.0m) | 1.类型:预制装配式联合式双篦雨水口 2.垫层、基础材质及厚度:10cm厚C15素砼 3.嵌实材质:C20、C30细实砼 4.砌筑材料品种:1:2防水水泥砂浆 5.篦子:联合式双篦 6.附属:塑钢截污挂篮+面源污染处理器 7.计价包括：基础铺筑、钢筋制安、井身砌筑、流槽砌筑、爬梯制作安装、井内 外抹灰等，垫层及基础材质及厚度，砌筑材料品种、规格、强度等级、勾缝、抹面要求、 砂浆强度等级、配合比，混凝土强度等级，盖板材质、规格，防坠网、井盖、井圈、井 筒材质及规格，踏步材质、规格，防渗、防水要求。综合附属成套设备、综合井深，综 合钢筋等级、规格、连接方式及连接接头等包括按图纸和规范要求而实施、完成和维护 等相关费用。 8.其他:包括完成本项工程所需全部内容的相关费用，未尽事项详见图纸、招标文件、工程量清单计价说明、国家相关规范等 | 座 | 10 | 4198.15 | 41981.5
9 | 040504001011 | 防坠网 | 1.名称:球墨铸铁防坠网 2.规格:按设计要求 3.其他:包括完成本项工程所需全部内容的相关费用，未尽事项详见图纸、招标文件、工程量清单计价说明、国家相关规范等 | 张 | 23.75 | 80 | 1900
10 | 040504007001 | 八字雨水排出口DN1000 | 1.垫层、基础材质及厚度:根据设计要求 2.混凝土强度等级:C30砼 3.其他:包括完成本项工程所需全部内容的相关费用，未尽事项详见图纸、招标文件、工程量清单计价说明、国家相关规范等 | 座 | 2 | 22707.63 | 45415.26
11 | 040504007002 | 八字雨水排出口DN1200 | 1.垫层、基础材质及厚度:根据设计要求 2.混凝土强度等级:C30砼 3.其他:包括完成本项工程所需全部内容的相关费用，未尽事项详见图纸、招标文件、工程量清单计价说明、国家相关规范等 | 座 | 2 | 30752.12 | 61504.24
|  | 雨水井 |  |  |  |  | 234796.09
12 | 040504002001 | φ1200圆形预制装配式钢筋混凝土雨水检查井 | 1.类型:圆形预制装配式钢筋混凝土雨水检查井 2.垫层、基础材质及厚度:根据设计要求 3.规格:φ1200，对应管径DN600，平均井深详见设计图纸要求 4.井盖:φ650球墨铸铁井盖 5.计价包括：基础铺筑、钢筋制安、井身砌筑、流槽砌筑、爬梯制作安装、井内 外抹灰等，垫层及基础材质及厚度，砌筑材料品种、规格、强度等级、勾缝、抹面要求、 砂浆强度等级、配合比，混凝土强度等级，盖板材质、规格，防坠网、井盖、井圈、井 筒材质及规格，踏步材质、规格，防渗、防水要求。综合附属成套设备、综合井深，综 合钢筋等级、规格、连接方式及连接接头等包括按图纸和规范要求而实施、完成和维护 等相关费用。 6.其他:包括完成本项工程所需全部内容的相关费用，未尽事项详见图纸、招标文件、工程量清单计价说明、国家相关规范等 | 座 | 2 | 6116.78 | 12233.56
13 | 040504002002 | φ1200圆形预制装配式钢筋混凝土雨水沉砂井 | 1.类型:圆形预制装配式钢筋混凝土雨水沉砂井 2.规格:φ1200，对应管径DN600，平均井深详见设计图纸要求 3.井盖:φ650球墨铸铁井盖 4.计价包括：基础铺筑、钢筋制安、井身砌筑、流槽砌筑、爬梯制作安装、井内 外抹灰等，垫层及基础材质及厚度，砌筑材料品种、规格、强度等级、勾缝、抹面要求、 砂浆强度等级、配合比，混凝土强度等级，盖板材质、规格，防坠网、井盖、井圈、井 筒材质及规格，踏步材质、规格，防渗、防水要求。综合附属成套设备、综合井深，综 合钢筋等级、规格、连接方式及连接接头等包括按图纸和规范要求而实施、完成和维护 等相关费用。 5.其他:包括完成本项工程所需全部内容的相关费用，未尽事项详见图纸、招标文件、工程量清单计价说明、国家相关规范等 | 座 | 2 | 6644.11 | 13288.22
14 | 040504002003 | φ1600圆形预制装配式钢筋混凝土雨水检查井 | 1.类型:圆形预制装配式钢筋混凝土雨水检查井 2.垫层、基础材质及厚度:根据设计要求 3.规格:φ1600，对应管径DN800-1000，平均井深详见设计图纸要求 4.井盖:φ650球墨铸铁井盖 5.计价包括：基础铺筑、钢筋制安、井身砌筑、流槽砌筑、爬梯制作安装、井内 外抹灰等，垫层及基础材质及厚度，砌筑材料品种、规格、强度等级、勾缝、抹面要求、 砂浆强度等级、配合比，混凝土强度等级，盖板材质、规格，防坠网、井盖、井圈、井 筒材质及规格，踏步材质、规格，防渗、防水要求。综合附属成套设备、综合井深，综 合钢筋等级、规格、连接方式及连接接头等包括按图纸和规范要求而实施、完成和维护 等相关费用。 6.其他:包括完成本项工程所需全部内容的相关费用，未尽事项详见图纸、招标文件、工程量清单计价说明、国家相关规范等 | 座 | 11 | 9655.72 | 106212.92
15 | 040504002004 | φ1600圆形预制装配式钢筋混凝土雨水沉砂井 | 1.类型:圆形预制装配式钢筋混凝土雨水沉砂井 2.垫层、基础材质及厚度:根据设计要求 3.规格:φ1600，对应管径DN800-1000，平均井深详见设计图纸要求 4.井盖:φ650球墨铸铁井盖 5.计价包括：基础铺筑、钢筋制安、井身砌筑、流槽砌筑、爬梯制作安装、井内 外抹灰等，垫层及基础材质及厚度，砌筑材料品种、规格、强度等级、勾缝、抹面要求、 砂浆强度等级、配合比，混凝土强度等级，盖板材质、规格，防坠网、井盖、井圈、井 筒材质及规格，踏步材质、规格，防渗、防水要求。综合附属成套设备、综合井深，综 合钢筋等级、规格、连接方式及连接接头等包括按图纸和规范要求而实施、完成和维护 等相关费用。 6.其他:包括完成本项工程所需全部内容的相关费用，未尽事项详见图纸、招标文件、工程量清单计价说明、国家相关规范等 | 座 | 5 | 10613.83 | 53069.15
16 | 040504002005 | 1600*1600矩形预制装配式钢筋混凝土雨水检查井 | 1.类型:矩形预制装配式钢筋混凝土雨水检查井 2.规格:B=1600，对应管径DN1100-1200，平均井深详见设计图纸要求 3.井盖:φ650球墨铸铁井盖 4.计价包括：基础铺筑、钢筋制安、井身砌筑、流槽砌筑、爬梯制作安装、井内 外抹灰等，垫层及基础材质及厚度，砌筑材料品种、规格、强度等级、勾缝、抹面要求、 砂浆强度等级、配合比，混凝土强度等级，盖板材质、规格，防坠网、井盖、井圈、井 筒材质及规格，踏步材质、规格，防渗、防水要求。综合附属成套设备、综合井深，综 合钢筋等级、规格、连接方式及连接接头等包括按图纸和规范要求而实施、完成和维护 等相关费用。 5.其他:包括完成本项工程所需全部内容的相关费用，未尽事项详见图纸、招标文件、工程量清单计价说明、国家相关规范等 | 座 | 3 | 12137.27 | 36411.81
17 | 040504002006 | 1600*1600矩形预制装配式钢筋混凝土雨水沉砂井 | 1.类型:矩形预制装配式钢筋混凝土雨水沉砂井 2.规格:B=1600，对应管径DN1100-1200，平均井深详见设计图纸要求 3.井盖:φ650球墨铸铁井盖 4.计价包括：基础铺筑、钢筋制安、井身砌筑、流槽砌筑、爬梯制作安装、井内 外抹灰等，垫层及基础材质及厚度，砌筑材料品种、规格、强度等级、勾缝、抹面要求、 砂浆强度等级、配合比，混凝土强度等级，盖板材质、规格，防坠网、井盖、井圈、井 筒材质及规格，踏步材质、规格，防渗、防水要求。综合附属成套设备、综合井深，综 合钢筋等级、规格、连接方式及连接接头等包括按图纸和规范要求而实施、完成和维护 等相关费用。 5.其他:包括完成本项工程所需全部内容的相关费用，未尽事项详见图纸、招标文件、工程量清单计价说明、国家相关规范等 | 座 | 1 | 13580.43 | 13580.43
|  | 雨水支护 |  |  |  |  | 2110518
18 | 040303002002 | 管道C20混凝土基础（120°） | 1.混凝土强度等级:C20砼 2.嵌料(毛石)比例:按设计要求 3.其他:包括完成本项工程所需全部内容的相关费用，未尽事项详见图纸、招标文件、工程量清单计价说明、国家相关规范等 | m3 | 226.85 | 605.67 | 137396.24
19 | 040303002003 | 雨水口C25混凝土包封 | 1.混凝土强度等级:C25砼 2.嵌料(毛石)比例:按设计要求 3.其他:包括完成本项工程所需全部内容的相关费用，未尽事项详见图纸、招标文件、工程量清单计价说明、国家相关规范等 | m3 | 413.31 | 714.85 | 295454.65
20 | 粤040101006001 | 打拔钢板桩 | 1.规格、型号、桩长:拉森III型钢板桩 2.地层情况:根据工程地质勘察报告综合考虑 3.综合考虑:引孔、桩长、桩厚度、材质、规格、型号、间距、钢板桩采购或租赁。包括材料、材料运输、工作平台搭拆、桩机移位、打钢板桩、拔钢板桩、安拆导向夹具、支撑、除锈刷防锈漆、摊销、损耗、清理场地、整平隆起土壤、邻近建筑物的保护、排障（孤石、清除废旧砖基础、管线、管井、树根等）、为桩机移动铺筑的临时道路及按图纸和规范而实施、完成和维护等相关费用 4.其他:未尽事项详见图纸、招标文件、工程量清单计价说明、国家相关规范等 | t | 1389.591 | 1207.31 | 1677667.11
|  | 雨水-土石方工程 |  |  |  |  | 454052.47
21 | 010101003003 | 挖沟槽基坑土石方 | 1.综合考虑:土方类别、土质（含淤泥）、石方（不需机械破除或切割、挖土机可挖的）、干湿程度、挖土方式（人工或机械）、垂直运土高度、运输方式、场内运距、场内土方的转堆、清除空桩、将挖方材料运到可利用的地方及可能发生的翻挖、倒运、整修的费用、环保费用等费用等 2.包括:为完成土方挖运所做的错台开挖、斜坡开挖、预留工作面、地面清表、排障（如清除废旧基础、树根等）、基底钎探（不含文物保护）、以及可能发生的塌方、沉降、在支撑或支护下挖土、防排水措施及为方便土方挖运而修筑的临时道路等 3.其他:包括完成本项工程所需全部内容的相关费用，未尽事项详见图纸、招标文件、工程量清单计价说明、国家相关规范等 | m3 | 4442.53 | 8.06 | 35806.79
22 | 010103001011 | 回填基槽基坑土方（利用方） | 1.综合考虑:土质、密实度、粒径、回填方式 2.包括:修整、回填、分层碾压及可能发生的翻挖、倒运、整修等一切相关费用 3.其他:包括完成本项工程所需全部内容的相关费用，未尽事项详见图纸、招标文件、工程量清单计价说明、国家相关规范等 | m3 | 866.42 | 20.09 | 17406.38
23 | 040103001003 | 回填石屑 | 1.密实度要求:按设计要求 2.填方材料品种:石屑 3.计价综合考虑：不分密实度、粒径、摊铺方式、回填方式（分 层碾压或夯实）、运输和材料来源等综合计算，且包括按设计图纸和规范要求而实施、 完成和维护等一切相关费用。 4.其它:未尽事项,详见招标图纸、招标文件及国家相关规范 | m3 | 2155.05 | 186 | 400839.3
|  | 雨水-余泥渣土场外运输 |  |  |  |  | 339274.45
24 | 010103002020 | 土石方弃置 | 1.土方类别:根据地勘资料综合考虑（包括湿土、泥浆、淤泥、流砂、包括拆除混凝土废料等） 2.弃土运距:40km 3.计价综合考虑干湿比例、装卸方式、垂直运输、场外运输、场外道路等 4.工作内容包括但不限于土方场外运输、排障、协调等 5.其他:未尽事项详见图纸、招标文件、工程量清单计价说明、国家相关规范等 | m3 | 3446.16 | 98.45 | 339274.45
|  | 污水工程 |  |  |  |  | 1470331.07
|  | 污水管道 |  |  |  |  | 142740.54
25 | 040501003005 | 球墨铸铁污水管 DN500 | 1.材质及规格:球墨铸铁污水管 DN500，承压等级C30 2.接口方式:橡胶圈 3.管道检验及试验要求:闭水试验 4.其他:未尽事项详见图纸、工程量清单计价说明、国家相关规范等 | m | 271.98 | 524.82 | 142740.54
|  | 污水井 |  |  |  |  | 64565.18
26 | 040504002007 | φ1000圆形预制装配式钢筋混凝土污水检查井 | 1.类型:圆形预制装配式钢筋混凝土污水检查井 2.垫层、基础材质及厚度:根据设计要求 3.规格:φ1000，对应管径DN500，平均井深详见设计图纸要求 4.井盖:φ650球墨铸铁井盖 5.计价包括：基础铺筑、钢筋制安、井身砌筑、流槽砌筑、爬梯制作安装、井内 外抹灰等，垫层及基础材质及厚度，砌筑材料品种、规格、强度等级、勾缝、抹面要求、 砂浆强度等级、配合比，混凝土强度等级，盖板材质、规格，防坠网、井盖、井圈、井 筒材质及规格，踏步材质、规格，防渗、防水要求。综合附属成套设备、综合井深，综 合钢筋等级、规格、连接方式及连接接头等包括按图纸和规范要求而实施、完成和维护 等相关费用。 6.其他:包括完成本项工程所需全部内容的相关费用，未尽事项详见图纸、招标文件、工程量清单计价说明、国家相关规范等 | 座 | 7 | 7783.72 | 54486.04
27 | 040504002008 | φ1200圆形预制装配式钢筋混凝土雨水检查井 | 1.类型:圆形预制装配式钢筋混凝土雨水检查井 2.垫层、基础材质及厚度:根据设计要求 3.规格:φ1200，对应管径DN600，平均井深详见设计图纸要求 4.井盖:φ650球墨铸铁井盖 5.计价包括：基础铺筑、钢筋制安、井身砌筑、流槽砌筑、爬梯制作安装、井内 外抹灰等，垫层及基础材质及厚度，砌筑材料品种、规格、强度等级、勾缝、抹面要求、 砂浆强度等级、配合比，混凝土强度等级，盖板材质、规格，防坠网、井盖、井圈、井 筒材质及规格，踏步材质、规格，防渗、防水要求。综合附属成套设备、综合井深，综 合钢筋等级、规格、连接方式及连接接头等包括按图纸和规范要求而实施、完成和维护 等相关费用。 6.其他:包括完成本项工程所需全部内容的相关费用，未尽事项详见图纸、招标文件、工程量清单计价说明、国家相关规范等 | 座 | 1 | 10079.14 | 10079.14
|  | 污水支护 |  |  |  |  | 1126159.51
28 | 粤040101006002 | 打拔钢板桩 | 1.规格、型号、桩长:拉森III型钢板桩 2.地层情况:根据工程地质勘察报告综合考虑 3.综合考虑:引孔、桩长、桩厚度、材质、规格、型号、间距、钢板桩采购或租赁。包括材料、材料运输、工作平台搭拆、桩机移位、打钢板桩、拔钢板桩、安拆导向夹具、支撑、除锈刷防锈漆、摊销、损耗、清理场地、整平隆起土壤、邻近建筑物的保护、排障（孤石、清除废旧砖基础、管线、管井、树根等）、为桩机移动铺筑的临时道路及按图纸和规范而实施、完成和维护等相关费用 4.其他:未尽事项详见图纸、招标文件、工程量清单计价说明、国家相关规范等 | t | 920.456 | 1223.48 | 1126159.51
|  | 污水-土石方工程 |  |  |  |  | 102112.01
29 | 010101003004 | 挖沟槽基坑土石方 | 1.综合考虑:土方类别、土质（含淤泥）、石方（不需机械破除或切割、挖土机可挖的）、干湿程度、挖土方式（人工或机械）、垂直运土高度、运输方式、场内运距、场内土方的转堆、清除空桩、将挖方材料运到可利用的地方及可能发生的翻挖、倒运、整修的费用、环保费用等费用等 2.包括:为完成土方挖运所做的错台开挖、斜坡开挖、预留工作面、地面清表、排障（如清除废旧基础、树根等）、基底钎探（不含文物保护）、以及可能发生的塌方、沉降、在支撑或支护下挖土、防排水措施及为方便土方挖运而修筑的临时道路等 3.其他:包括完成本项工程所需全部内容的相关费用，未尽事项详见图纸、招标文件、工程量清单计价说明、国家相关规范等 | m3 | 1498.26 | 8.06 | 12075.98
30 | 010103001012 | 回填基槽基坑土方（利用方） | 1.综合考虑:土质、密实度、粒径、回填方式 2.包括:修整、回填、分层碾压及可能发生的翻挖、倒运、整修等一切相关费用 3.其他:包括完成本项工程所需全部内容的相关费用，未尽事项详见图纸、招标文件、工程量清单计价说明、国家相关规范等 | m3 | 995.87 | 20.09 | 20007.03
31 | 040103001004 | 回填石屑 | 1.密实度要求:按设计要求 2.填方材料品种:石屑 3.计价综合考虑：不分密实度、粒径、摊铺方式、回填方式（分 层碾压或夯实）、运输和材料来源等综合计算，且包括按设计图纸和规范要求而实施、 完成和维护等一切相关费用。 4.其它:未尽事项,详见招标图纸、招标文件及国家相关规范 | m3 | 376.5 | 186 | 70029
|  | 污水-余泥渣土场外运输 |  |  |  |  | 34753.83
32 | 010103002021 | 土石方弃置 | 1.土方类别:根据地勘资料综合考虑（包括湿土、泥浆、淤泥、流砂、包括拆除混凝土废料等） 2.弃土运距:40km 3.计价综合考虑干湿比例、装卸方式、垂直运输、场外运输、场外道路等 4.工作内容包括但不限于土方场外运输、排障、协调等 5.其他:未尽事项详见图纸、招标文件、工程量清单计价说明、国家相关规范等 | m3 | 353.01 | 98.45 | 34753.83
|  | 海绵城市 |  |  |  |  | 347546.63
33 | 040504009003 | 预制装配式溢流式双篦雨水口(井深1.0m) | 1.类型:预制装配式溢流式式双篦雨水口 2.垫层、基础材质及厚度:10cm厚C15素砼 3.嵌实材质:C20、C30细实砼 4.砌筑材料品种:1:2防水水泥砂浆 5.篦子:溢流式双篦 6.附属:塑钢截污挂篮2个 7.计价包括：基础铺筑、钢筋制安、井身砌筑、流槽砌筑、爬梯制作安装、井内 外抹灰等，垫层及基础材质及厚度，砌筑材料品种、规格、强度等级、勾缝、抹面要求、 砂浆强度等级、配合比，混凝土强度等级，盖板材质、规格，防坠网、井盖、井圈、井 筒材质及规格，踏步材质、规格，防渗、防水要求。综合附属成套设备、综合井深，综 合钢筋等级、规格、连接方式及连接接头等包括按图纸和规范要求而实施、完成和维护 等相关费用。 8.其他:包括完成本项工程所需全部内容的相关费用，未尽事项详见图纸、招标文件、工程量清单计价说明、国家相关规范等 | 座 | 5 | 3530.17 | 17650.85
34 | 040601025001 | 粗砂铺设 | 1.密实度要求:按设计要求 2.填方材料品种:粗砂 3.计价综合考虑：不分密实度、粒径、摊铺方式、回填方式（分 层碾压或夯实）、运输和材料来源等综合计算，且包括按设计图纸和规范要求而实施、 完成和维护等一切相关费用。 4.其它:未尽事项,详见招标图纸、招标文件及国家相关规范 | m3 | 260.87 | 341.95 | 89204.5
35 | 040601025002 | 石子铺设 | 1.密实度要求:按设计要求 2.填方材料品种:石子 3.计价综合考虑：不分密实度、粒径、摊铺方式、回填方式（分 层碾压或夯实）、运输和材料来源等综合计算，且包括按设计图纸和规范要求而实施、 完成和维护等一切相关费用。 4.其它:未尽事项,详见招标图纸、招标文件及国家相关规范 | m3 | 391.34 | 261.6 | 102374.54
36 | 040201021003 | 反滤土工布 | 1.材料品种、规格:反滤土工布 2.搭接方式:铺设 3.其它:未尽事项,详见招标图纸、招标文件及国家相关规范 | m2 | 3913.42 | 11.63 | 45513.07
37 | 040601025003 | 砾石铺设 | 1.密实度要求:按设计要求 2.填方材料品种:砾石 3.计价综合考虑：不分密实度、粒径、摊铺方式、回填方式（分 层碾压或夯实）、运输和材料来源等综合计算，且包括按设计图纸和规范要求而实施、 完成和维护等一切相关费用。 4.其它:未尽事项,详见招标图纸、招标文件及国家相关规范 | m3 | 521.75 | 177.87 | 92803.67
|  | 措施项目 |  |  |  |  | 79050.76
38 | 041102037001 | 雨水管道基础模板 | 1.构件类型:120°混凝土管基础模板 2.其他:包括完成本项工程所需全部内容的相关费用，未尽事项详见图纸、招标文件、工程量清单计价说明、国家相关规范等 | m2 | 1258.77 | 62.8 | 79050.76
合 计 | [6 empty] | 5570867.02