## 表-08 分部分项工程和单价措施项目清单与计价表
序号 | 项目编码 | 项目名称 | 项目特征描述 | 计量单位 | 工程量 | 金额（元）
[6 empty] | 综合单价 | 综合合价 | 其中
暂估价
|  | 新建照明工程 |  |  |  |  | 2775470.3
1 | 040801003001 | 路灯专用箱式变电站100KVA | 1.名称:箱式变电站 2.型号:根据设计要求 3.容量（kV·A):100KV·A 4.基础规格、浇筑材质:按设计要求 5.其他:含外电接通、地脚螺栓、防护网等 6.其他:包括完成本项工程所需全部内容的相关费用，未尽事项详见图纸、招标文件、工程量清单计价说明、国家相关规范等 | 台 | 2 | 1178898.81 | 2357797.62
2 | 030404016001 | 智能路灯控制箱 | 1.名称:智能路灯控制箱 2.型号、规格:户外型,防护等级不低于IP45 3.基础形式、材质、规格:C25商品混凝土 4.安装方式:按设计要求 5.综合考虑土方开挖及回填、钢筋制安、接线端头等 6.其它:未尽事项,详见招标图纸、招标文件及国家相关规范 | 台 | 1.8 | 7722.98 | 13901.36
3 | 040805003001 | LED灯80W,单杆路灯(灯杆10m） | 1.名称:LED路灯 2.规格:金属杆杆高10m,LED灯80W 3.路灯基础:C25商品混凝土 4.安装形式:地面安装 5.垫层:100mmC20混凝土 6.含挡土板、智能节点控制器、防水接线盒、防水接头等，其他详见图纸 7.路灯接接地网:详见图纸 8.路灯设施编号、路灯杆号、路灯标识 9.其他按设计图纸及规范要求 | 套 | 10 | 5699.22 | 56992.2
4 | 040805003002 | LED灯50/20W,单杆路灯(灯杆8m） | 1.名称:LED路灯 2.规格:金属杆杆高8m,LED灯50/20W 3.路灯基础:C25商品混凝土 4.安装形式:地面安装 5.垫层:100mmC20混凝土 6.含挡土板、智能节点控制器、防水接线盒、防水接头等，其他详见图纸 7.路灯接接地网:详见图纸 8.路灯设施编号、路灯杆号、路灯标识 9.其他按设计图纸及规范要求 | 套 | 16 | 5299.22 | 84787.52
5 | 040805003003 | LED灯3*180W,三头投光灯(灯杆12m） | 1.名称:LED路灯 2.规格:金属杆杆高12m,LED灯3*180W 3.路灯基础:C25商品混凝土 4.安装形式:地面安装 5.垫层:100mmC20混凝土 6.含挡土板、智能节点控制器、防水接线盒、防水接头等，其他详见图纸 7.路灯接接地网:详见图纸 8.路灯设施编号、路灯杆号、路灯标识 9.其他按设计图纸及规范要求 | 套 | 4 | 15398.55 | 61594.2
6 | 040805003004 | LED灯3*100W,三头投光灯(灯杆12m） | 1.名称:LED路灯 2.规格:金属杆杆高12m,LED灯3*100W 3.路灯基础:C25商品混凝土 4.安装形式:地面安装 5.垫层:100mmC20混凝土 6.含挡土板、智能节点控制器、防水接线盒、防水接头等，其他详见图纸 7.路灯接接地网:详见图纸 8.路灯设施编号、路灯杆号、路灯标识 9.其他按设计图纸及规范要求 | 套 | 2 | 12974.55 | 25949.1
7 | 040803001001 | 电力电缆YJV-0.6/1KV-5×16mm2 | 1.名称:电力电缆 2.规格:YJV-0.6/1KV-5×16mm2 3.敷设方式、部位:按设计要求 4.含电缆终端头 5.其它:未尽事项,详见招标图纸、招标文件及国家相关规范 | m | 554.17 | 74.56 | 41318.92
8 | 040804002001 | 电力电缆RVV-500V-3×2.5mm2 | 1.名称:绝缘电线 2.配线形式:管内穿线 3.规格:ZR-RVV-500V-3×2.5mm2 3其他:未尽事项详见图纸、招标文件、工程量清单计价说明、国家相关规范等 | m | 519.18 | 10.02 | 5202.18
9 | 040504001012 | 接线井 | 1.垫层、基础材质及厚度:C20混凝土 2.砂浆强度等级、配合比:井内侧1:2水泥防水砂浆抹灰 3.井盖、井圈材质及规格:铸铁井盖板+装饰井盖板 4.防渗、防水要求:200厚渗水沙层 8.计价包括：土方开挖及回填、基础铺筑、钢筋制安、井身砌筑、流槽砌筑、爬梯制作安装、井内 外抹灰等，垫层及基础材质及厚度，砌筑材料品种、规格、强度等级、勾缝、抹面要求、 砂浆强度等级、配合比，混凝土强度等级，盖板材质、规格，防坠网、井盖、井圈、井 筒材质及规格，踏步材质、规格，防渗、防水要求。综合附属成套设备、综合井深，综 合钢筋等级、规格、连接方式及连接接头等包括按图纸和规范要求而实施、完成和维护 等相关费用。 9.其他:包括完成本项工程所需全部内容的相关费用，未尽事项详见图纸、招标文件、工程量清单计价说明、国家相关规范等 | 座 | 9 | 1653.12 | 14878.08
10 | 040803002001 | 电缆保护管φ90 HDPE管 | 1.名称:电缆保护管 2.规格:φ90 HDPE管，壁厚4.0mm 3.敷设方式:埋地 4.垫层:200mm粗砂垫层 5.回填材料:石屑 6.综合考虑土方开挖及回填 7.其它:未尽事项,详见招标图纸、招标文件及国家相关规范 | m | 117 | 305.91 | 35791.47
11 | 040803002002 | 电缆保护管φ100 BWFRP管 | 1.名称:电缆保护管 2.规格:φ100 BWFRP管，壁厚4.0mm 3.敷设方式:埋地 4.垫层:200mm粗砂垫层 5.回填材料:石屑 6.混凝土强度等级:C20钢筋砼包封 7.综合考虑土方开挖 8.其它:未尽事项,详见招标图纸、招标文件及国家相关规范 | m | 98.66 | 538.51 | 53129.4
12 | 030409003001 | 接地母线 镀锌圆钢φ12 | 1.名称:接地母线 2.材质:镀锌圆钢 3.规格:φ12 4.其他:未尽事项详见图纸、招标文件、工程量清单计价说明、国家相关规范等 | m | 734.24 | 27.53 | 20213.63
13 | 040806001001 | 接地极 50x50x5镀锌角钢 L=2500mm | 1.名称:接地极 2.材质:镀锌角钢 3.规格:50x50x5，L=2500mm 4.其他:未尽事项详见图纸、招标文件、工程量清单计价说明、国家相关规范等 | 根 | 2 | 113.11 | 226.22
14 | 080808008001 | 接地装置调试 | 1.名称:户外接地母线调试 2.其他:未尽事项详见图纸、招标文件、工程量清单计价说明、国家相关规范等 | 系统 | 2 | 1844.2 | 3688.4
|  | 土石方工程 |  |  |  |  | 1536
15 | 010101003005 | 挖沟槽基坑土石方 | 1.综合考虑:土方类别、土质（含淤泥）、石方（不需机械破除或切割、挖土机可挖的）、干湿程度、挖土方式（人工或机械）、垂直运土高度、运输方式、场内运距、场内土方的转堆、清除空桩、将挖方材料运到可利用的地方及可能发生的翻挖、倒运、整修的费用、环保费用等费用等 2.包括:为完成土方挖运所做的错台开挖、斜坡开挖、预留工作面、地面清表、排障（如清除废旧基础、树根等）、基底钎探（不含文物保护）、以及可能发生的塌方、沉降、在支撑或支护下挖土、防排水措施及为方便土方挖运而修筑的临时道路等 3.其他:包括完成本项工程所需全部内容的相关费用，未尽事项详见图纸、招标文件、工程量清单计价说明、国家相关规范等 | m3 | 107.35 | 8.37 | 898.52
16 | 010103001013 | 回填基槽基坑土方（利用方） | 1.综合考虑:土质、密实度、粒径、回填方式 2.包括:修整、回填、分层碾压及可能发生的翻挖、倒运、整修等一切相关费用 3.其他:包括完成本项工程所需全部内容的相关费用，未尽事项详见图纸、招标文件、工程量清单计价说明、国家相关规范等 | m3 | 30.56 | 20.86 | 637.48
|  | 余泥渣土场外运输 |  |  |  |  | 23183.72
17 | 010103002022 | 土石方弃置 | 1.土方类别:根据地勘资料综合考虑（包括湿土、泥浆、淤泥、流砂、包括拆除混凝土废料等） 2.弃土运距:40km 3.计价综合考虑干湿比例、装卸方式、垂直运输、场外运输、场外道路等 4.工作内容包括但不限于土方场外运输、排障、协调等 5.其他:未尽事项详见图纸、招标文件、工程量清单计价说明、国家相关规范等 | m3 | 226.78 | 102.23 | 23183.72
|  | 措施项目 |  |  |  |  | 13755.16
18 | 031302007001 | 高层施工增加 |  | 项 | 1
19 | 031301017001 | 脚手架搭拆费 |  | 项 | 1
20 | 041102001003 | 埋管垫层模板 | 1.构件类型:垫层模板 2.其它:未尽事项,详见招标图纸、招标文件及国家相关规范 | m2 | 43.04 | 55.1 | 2371.5
21 | 041102001004 | 埋管混凝土包封模板 | 1.构件类型:混凝土包封模板 2.其它:未尽事项,详见招标图纸、招标文件及国家相关规范 | m2 | 206.6 | 55.1 | 11383.66
合 计 | [6 empty] | 2813945.18