## 表-08 分部分项工程和单价措施项目清单与计价表
序号 | 项目编码 | 项目名称 | 项目特征描述 | 计量单位 | 工程量 | 金额（元）
[6 empty] | 综合单价 | 综合合价 | 其中
暂估价
|  | 整个项目 |  |  |  |  | 1029959.61
1 | 040501014001 | PE管新旧管连接 De250 | 1.材质及规格:PE管 De250 2.连接方式:电熔连接 3.包含但不限于与原有市政燃气管道接驳及支付测量费、管道探伤费及带气接驳费用等与该工程一切相关的费用 4.其他:未尽事项详见图纸、工程量清单计价说明、国家相关规范等，并综合考虑含深化设计费用、专业监理费用、报建报装费用以及审批验收费用在内的其他完成本工作涉及的所有费用 | 处 | 4.4 | 5153.61 | 22675.88
2 | 040504001022 | 阀门井 | 1.类型:阀门井 2.规格型号:广州燃气集团通用图集RQT04-02采用普通型(不可调)井盖及井座 3.其他:未尽事项详见图纸、工程量清单计价说明、国家相关规范等，并综合考虑含深化设计费用、专业监理费用、报建报装费用以及审批验收费用在内的其他完成本工作涉及的所有费用 | 座 | 2.2 | 2286.22 | 5029.68
3 | 040504001023 | 示踪线信号井 | 1.类型:示踪线信号井 2.规格型号:广州燃气集团通用图集RQT04-02采用普通型(不可调)井盖及井座 3.其他:未尽事项详见图纸、工程量清单计价说明、国家相关规范等，并综合考虑含深化设计费用、专业监理费用、报建报装费用以及审批验收费用在内的其他完成本工作涉及的所有费用 | 座 | 2.2 | 2286.22 | 5029.68
4 | 031003003001 | 埋地平板闸阀 De250 | 1.类型:埋地平板闸阀 2.规格:De250 3.连接方式:综合考虑 4.其他:未尽事项详见图纸、工程量清单计价说明、国家相关规范等，并综合考虑含深化设计费用、专业监理费用、报建报装费用以及审批验收费用在内的其他完成本工作涉及的所有费用 | 个 | 4.4 | 24976.06 | 109894.66
5 | 040501008001 | 燃气用PE管（定向钻穿越） | 1.管道材料名称:燃气用PE管（定向钻穿越） 2.管材规格:De250 3.连接形式:热熔连接 4.示踪线:铜包钢示踪线 ≥5mm² 5.警示带敷设 6.管件制作安装 7.定向钻穿越，详见设计施工说明 8.压力试验及吹、洗设计要求:试验前使用压缩空气进行吹扫，清扫完毕后必须先进行强度试验再进行气密性试验，详见设计施工说明 9.其他:未尽事项详见图纸、工程量清单计价说明、国家相关规范等，并综合考虑含深化设计费用、专业监理费用、报建报装费用以及审批验收费用在内的其他完成本工作涉及的所有费用 | m | 2.2 | 437.46 | 962.41
6 | 040501004001 | 燃气用PE管 | 1.管道材料名称:燃气用PE管 2.管材规格:De250 3.连接形式:热熔连接 4.示踪线:BV-2.5mm2 5.警示带敷设 6.管件制作安装 7.压力试验及吹、洗设计要求:试验前使用压缩空气进行吹扫，清扫完毕后必须先进行强度试验再进行气密性试验。详见设计施工说明 8.其他:未尽事项详见图纸、工程量清单计价说明、国家相关规范等，并综合考虑含深化设计费用、专业监理费用、报建报装费用以及审批验收费用在内的其他完成本工作涉及的所有费用 | m | 2439.37 | 287.85 | 702172.65
7 | 040502008001 | 热缩法兰护套 | 1.类型:热缩法兰护套 2.规格:De250 3.其他:未尽事项详见图纸、工程量清单计价说明、国家相关规范等，并综合考虑含深化设计费用、专业监理费用、报建报装费用以及审批验收费用在内的其他完成本工作涉及的所有费用 | 个 | 4.4 | 734.52 | 3231.89
8 | 031003011001 | 钢塑转换管件(直管式/焊接) De250 | 1.名称:钢塑转换管件(直管式/焊接) 2.规格:De250 3.材质:PE100 4.其他:未尽事项详见图纸、工程量清单计价说明、国家相关规范等，并综合考虑含深化设计费用、专业监理费用、报建报装费用以及审批验收费用在内的其他完成本工作涉及的所有费用 | 个 | 13.21 | 1206.19 | 15933.77
9 | 040502008002 | 热缩套 De250 | 1.类型:热缩套 2.规格:De250 3.其他:未尽事项详见图纸、工程量清单计价说明、国家相关规范等，并综合考虑含深化设计费用、专业监理费用、报建报装费用以及审批验收费用在内的其他完成本工作涉及的所有费用 | 个 | 26.42 | 729.61 | 19276.3
10 | 040502008003 | 电熔套筒 De250 | 1.类型:电熔套筒 2.规格:De250 3.其他:未尽事项详见图纸、工程量清单计价说明、国家相关规范等，并综合考虑含深化设计费用、专业监理费用、报建报装费用以及审批验收费用在内的其他完成本工作涉及的所有费用 | 个 | 44.03 | 788.55 | 34719.86
11 | 040502008004 | 注塑管帽 De250 | 1.类型:注塑管帽 2.规格:De250 3.其他:未尽事项详见图纸、工程量清单计价说明、国家相关规范等，并综合考虑含深化设计费用、专业监理费用、报建报装费用以及审批验收费用在内的其他完成本工作涉及的所有费用 | 个 | 6.6 | 347.66 | 2294.56
12 | 040502008005 | 注塑正三通 De250 | 1.类型:注塑正三通 2.规格:De250 3.其他:未尽事项详见图纸、工程量清单计价说明、国家相关规范等，并综合考虑含深化设计费用、专业监理费用、报建报装费用以及审批验收费用在内的其他完成本工作涉及的所有费用 | 个 | 2.2 | 536.25 | 1179.75
13 | 040502008006 | 90°注塑弯头 De250 | 1.类型:90°注塑弯头 2.规格:De250 3.其他:未尽事项详见图纸、工程量清单计价说明、国家相关规范等，并综合考虑含深化设计费用、专业监理费用、报建报装费用以及审批验收费用在内的其他完成本工作涉及的所有费用 | 个 | 13.21 | 251.02 | 3315.97
14 | 040502008007 | 45°注塑弯头 De250 | 1.类型:45°注塑弯头 2.规格:De250 3.其他:未尽事项详见图纸、工程量清单计价说明、国家相关规范等，并综合考虑含深化设计费用、专业监理费用、报建报装费用以及审批验收费用在内的其他完成本工作涉及的所有费用 | 个 | 4.4 | 251.02 | 1104.49
15 | 080601011001 | 燃气管道地上标志 | 1.种类:燃气管道地上标志 2.其他:未尽事项详见图纸、工程量清单计价说明、国家相关规范等，并综合考虑含深化设计费用、专业监理费用、报建报装费用以及审批验收费用在内的其他完成本工作涉及的所有费用 | 根 | 6.6 | 164.07 | 1082.86
16 | 080601011002 | 燃气管道地面标志 | 1.种类:燃气管道地面标志 2.材质:不锈钢 3.其他:未尽事项详见图纸、工程量清单计价说明、国家相关规范等，并综合考虑含深化设计费用、专业监理费用、报建报装费用以及审批验收费用在内的其他完成本工作涉及的所有费用 | 根 | 88.06 | 31.01 | 2730.74
17 | 010101004004 | 挖沟槽基坑土方 | 1.综合考虑:土方类别、土质（含淤泥、混凝土垫层）、干湿程度、开挖方式及深度、挖桩间土、排障、迁移、运输方式、场内运距及场内土方的转堆、放坡及支护方式（挡土板）等 2.综合考虑基坑、沟槽、基础及其他零星部位土方开挖 3.其他:未尽事项详见图纸、工程量清单计价说明、国家相关规范等，并综合考虑其他完成本工作涉及的所有费用 | m3 | 3317.55 | 8.63 | 28630.46
18 | 010103001014 | 回填方 | 1.综合考虑:回填部位、土方、密实度、粒径、回填方式、可能发生的场内外二次转运等费用 2.场内回填运距综合考虑 3.其他:未尽事项详见图纸、工程量清单计价说明、国家相关规范等，并综合考虑其他完成本工作涉及的所有费用 | m3 | 3197.87 | 20.02 | 64021.36
19 | 040103002003 | 余方弃置 土方 | 1.废弃料品种:土方 2.运距:综合考虑 3.其他:未尽事项详见图纸、工程量清单计价说明、国家相关规范等，并综合考虑其他完成本工作涉及的所有费用 | m3 | 126.28 | 52.84 | 6672.64
措施项目
合 计 | [6 empty] | 1029959.61