## 表-08 分部分项工程和单价措施项目清单与计价表
序号 | 项目编码 | 项目名称 | 项目特征描述 | 计量单位 | 工程量 | 金额（元）
[6 empty] | 综合单价 | 综合合价 | 其中
暂估价
|  | 土石方工程 |  |  |  |  | 11709.33
1 | 010101003006 | 挖沟槽基坑土石方 | 1.综合考虑:土方类别、土质（含淤泥）、石方（不需机械破除或切割、挖土机可挖的）、干湿程度、挖土方式（人工或机械）、垂直运土高度、运输方式、场内运距、场内土方的转堆、清除空桩、将挖方材料运到可利用的地方及可能发生的翻挖、倒运、整修的费用、环保费用等费用等 2.包括:为完成土方挖运所做的错台开挖、斜坡开挖、预留工作面、地面清表、排障（如清除废旧基础、树根等）、基底钎探（不含文物保护）、以及可能发生的塌方、沉降、在支撑或支护下挖土、防排水措施及为方便土方挖运而修筑的临时道路等 3.其他:包括完成本项工程所需全部内容的相关费用，未尽事项详见图纸、招标文件、工程量清单计价说明、国家相关规范等 | m3 | 1452.77 | 8.06 | 11709.33
|  | 余泥渣土场外运输 |  |  |  |  | 143025.21
2 | 010103002023 | 土石方弃置 | 1.土方类别:根据地勘资料综合考虑（包括湿土、泥浆、淤泥、流砂、包括拆除混凝土废料等） 2.弃土运距:40km 3.计价综合考虑干湿比例、装卸方式、垂直运输、场外运输、场外道路等 4.工作内容包括但不限于土方场外运输、排障、协调等 5.其他:未尽事项详见图纸、招标文件、工程量清单计价说明、国家相关规范等 | m3 | 1452.77 | 98.45 | 143025.21
|  | 12线10kV电力排管 |  |  |  |  | 1089187.78
3 | 010507003002 | 12回电力排管（行人） | 1.类型:12线10kV 2.回填材料:石屑 3.垫层材料种类、厚度:C20砼 4.管材:HDPE电缆保护管φ200*8 5.其他:包括完成本项工程所需全部内容的相关费用，未尽事项详见图纸、招标文件、工程量清单计价说明、国家相关规范等 | m | 418.92 | 1356.08 | 568089.03
4 | 010507003003 | 12回电力排管（沿桥敷设） | 1.类型:12线10kV 2.回填材料:石屑 3.垫层材料种类、厚度:C20砼 4.管材:HDPE电缆保护管φ200*8 5.其他:包括完成本项工程所需全部内容的相关费用，未尽事项详见图纸、招标文件、工程量清单计价说明、国家相关规范等 | m | 38.29 | 1134.38 | 43435.41
5 | 010507003004 | 12回电力排管（行车） | 1.类型:12线10kV 2.回填材料:石屑 3.垫层材料种类、厚度:C20砼 4.混凝土种类:C30钢筋砼 5.管材:HDPE电缆保护管φ200*8 6.其他:包括完成本项工程所需全部内容的相关费用，未尽事项详见图纸、招标文件、工程量清单计价说明、国家相关规范等 | m | 131.29 | 1850.67 | 242974.46
6 | 040504001013 | 12回直线井（行人） | 1.断面规格:根据设计要求 2.垫层、基础材质及厚度:15cm C20素砼 3.砌体材料:MU20砖 4.砂浆强度等级、配合比:M10水泥砂浆 5.梁混凝土强度等级:C30钢筋砼 6.盖板材质、规格:C25预制钢筋混凝土 7.勾缝、抹面要求:1:2水泥防水砂浆 8.计价包括：基础铺筑、钢筋制安、井身砌筑、流槽砌筑、爬梯制作安装、井内 外抹灰等，垫层及基础材质及厚度，砌筑材料品种、规格、强度等级、勾缝、抹面要求、 砂浆强度等级、配合比，混凝土强度等级，盖板材质、规格，防坠网、井盖、井圈、井 筒材质及规格，踏步材质、规格，防渗、防水要求。综合附属成套设备、综合井深，综 合钢筋等级、规格、连接方式及连接接头等包括按图纸和规范要求而实施、完成和维护 等相关费用。 9.其他:包括完成本项工程所需全部内容的相关费用，未尽事项详见图纸、招标文件、工程量清单计价说明、国家相关规范等 | 座 | 9 | 11544.52 | 103900.68
7 | 040504001014 | 12回三通井（行人） | 1.断面规格:根据设计要求 2.垫层、基础材质及厚度:10cm C20素砼 3.砌体材料:MU20砖 4.砂浆强度等级、配合比:M10水泥砂浆 5.梁混凝土强度等级:C30钢筋砼 6.盖板材质、规格:C25预制钢筋混凝土 7.勾缝、抹面要求:1:2水泥防水砂浆 8.计价包括：基础铺筑、钢筋制安、井身砌筑、流槽砌筑、爬梯制作安装、井内 外抹灰等，垫层及基础材质及厚度，砌筑材料品种、规格、强度等级、勾缝、抹面要求、 砂浆强度等级、配合比，混凝土强度等级，盖板材质、规格，防坠网、井盖、井圈、井 筒材质及规格，踏步材质、规格，防渗、防水要求。综合附属成套设备、综合井深，综 合钢筋等级、规格、连接方式及连接接头等包括按图纸和规范要求而实施、完成和维护 等相关费用。 9.其他:包括完成本项工程所需全部内容的相关费用，未尽事项详见图纸、招标文件、工程量清单计价说明、国家相关规范等 | 座 | 6 | 14704.61 | 88227.66
8 | 040504001015 | 12回四通井（行人） | 1.断面规格:根据设计要求 2.垫层、基础材质及厚度:10cm C20素砼 3.砌体材料:MU20砖 4.砂浆强度等级、配合比:M10水泥砂浆 5.梁混凝土强度等级:C30钢筋砼 6.盖板材质、规格:C25预制钢筋混凝土 7.勾缝、抹面要求:1:2水泥防水砂浆 8.计价包括：基础铺筑、钢筋制安、井身砌筑、流槽砌筑、爬梯制作安装、井内 外抹灰等，垫层及基础材质及厚度，砌筑材料品种、规格、强度等级、勾缝、抹面要求、 砂浆强度等级、配合比，混凝土强度等级，盖板材质、规格，防坠网、井盖、井圈、井 筒材质及规格，踏步材质、规格，防渗、防水要求。综合附属成套设备、综合井深，综 合钢筋等级、规格、连接方式及连接接头等包括按图纸和规范要求而实施、完成和维护 等相关费用。 9.其他:包括完成本项工程所需全部内容的相关费用，未尽事项详见图纸、招标文件、工程量清单计价说明、国家相关规范等 | 座 | 2 | 15566.98 | 31133.96
9 | 040504001016 | 12回光缆盘缆井（行人） | 1.断面规格:根据设计要求 2.垫层、基础材质及厚度:15cm C20素砼 3.砌体材料:MU20砖 4.砂浆强度等级、配合比:M10水泥砂浆 5.梁混凝土强度等级:C30钢筋砼 6.盖板材质、规格:C25预制钢筋混凝土 7.勾缝、抹面要求:1:2水泥防水砂浆 8.计价包括：基础铺筑、钢筋制安、井身砌筑、流槽砌筑、爬梯制作安装、井内 外抹灰等，垫层及基础材质及厚度，砌筑材料品种、规格、强度等级、勾缝、抹面要求、 砂浆强度等级、配合比，混凝土强度等级，盖板材质、规格，防坠网、井盖、井圈、井 筒材质及规格，踏步材质、规格，防渗、防水要求。综合附属成套设备、综合井深，综 合钢筋等级、规格、连接方式及连接接头等包括按图纸和规范要求而实施、完成和维护 等相关费用。 9.其他:包括完成本项工程所需全部内容的相关费用，未尽事项详见图纸、招标文件、工程量清单计价说明、国家相关规范等 | 座 | 2 | 5713.29 | 11426.58
|  | 16线10kV电力排管 |  |  |  |  | 344265.53
10 | 010507003005 | 16回电力排管（行人） | 1.类型:16线10kV 2.回填材料:石屑 3.垫层材料种类、厚度:C15砼 4.混凝土种类:接头C20砼包封 5.管材:HDPE电缆保护管φ200*8 6.其他:包括完成本项工程所需全部内容的相关费用，未尽事项详见图纸、招标文件、工程量清单计价说明、国家相关规范等 | m | 84.94 | 1889.75 | 160515.37
11 | 010507003006 | 16回电力排管（行车） | 1.类型:16线10kV 2.回填材料:石屑 3.垫层材料种类、厚度:C20砼 4.混凝土种类:C30钢筋砼 5.管材:HDPE电缆保护管φ200*8 6.其他:包括完成本项工程所需全部内容的相关费用，未尽事项详见图纸、招标文件、工程量清单计价说明、国家相关规范等 | m | 43.99 | 2018.75 | 88804.81
12 | 040504001017 | 16回直线井（行人） | 1.断面规格:根据设计要求 2.垫层、基础材质及厚度:15cm C20素砼 3.砌体材料:MU20砖 4.砂浆强度等级、配合比:M10水泥砂浆 5.梁混凝土强度等级:C30钢筋砼 6.盖板材质、规格:C25预制钢筋混凝土 7.勾缝、抹面要求:1:2水泥防水砂浆 8.计价包括：基础铺筑、钢筋制安、井身砌筑、流槽砌筑、爬梯制作安装、井内 外抹灰等，垫层及基础材质及厚度，砌筑材料品种、规格、强度等级、勾缝、抹面要求、 砂浆强度等级、配合比，混凝土强度等级，盖板材质、规格，防坠网、井盖、井圈、井 筒材质及规格，踏步材质、规格，防渗、防水要求。综合附属成套设备、综合井深，综 合钢筋等级、规格、连接方式及连接接头等包括按图纸和规范要求而实施、完成和维护 等相关费用。 9.其他:包括完成本项工程所需全部内容的相关费用，未尽事项详见图纸、招标文件、工程量清单计价说明、国家相关规范等 | 座 | 4 | 12231.48 | 48925.92
13 | 040504001018 | 16回三通井（行人） | 1.断面规格:根据设计要求 2.垫层、基础材质及厚度:10cm C20素砼 3.砌体材料:MU20砖 4.砂浆强度等级、配合比:M10水泥砂浆 5.梁混凝土强度等级:C30钢筋砼 6.盖板材质、规格:C25预制钢筋混凝土 7.勾缝、抹面要求:1:2水泥防水砂浆 8.计价包括：基础铺筑、钢筋制安、井身砌筑、流槽砌筑、爬梯制作安装、井内 外抹灰等，垫层及基础材质及厚度，砌筑材料品种、规格、强度等级、勾缝、抹面要求、 砂浆强度等级、配合比，混凝土强度等级，盖板材质、规格，防坠网、井盖、井圈、井 筒材质及规格，踏步材质、规格，防渗、防水要求。综合附属成套设备、综合井深，综 合钢筋等级、规格、连接方式及连接接头等包括按图纸和规范要求而实施、完成和维护 等相关费用。 9.其他:包括完成本项工程所需全部内容的相关费用，未尽事项详见图纸、招标文件、工程量清单计价说明、国家相关规范等 | 座 | 3 | 15339.81 | 46019.43
|  | 24线10kV电力排管 |  |  |  |  | 384107.91
14 | 010507003007 | 24回电力排管（行车） | 1.类型:24线10kV 2.回填材料:石屑 3.垫层材料种类、厚度:C20砼 4.混凝土种类:C30钢筋砼 5.管材:HDPE电缆保护管φ200*8 6.其他:包括完成本项工程所需全部内容的相关费用，未尽事项详见图纸、招标文件、工程量清单计价说明、国家相关规范等 | m | 97.68 | 3285.16 | 320894.43
15 | 040504001019 | 24回直线井（行人） | 1.断面规格:根据设计要求 2.垫层、基础材质及厚度:15cm C20素砼 3.砌体材料:MU20砖 4.砂浆强度等级、配合比:M10水泥砂浆 5.梁混凝土强度等级:C30钢筋砼 6.盖板材质、规格:C30预制钢筋混凝土 7.勾缝、抹面要求:1:2水泥防水砂浆 8.计价包括：基础铺筑、钢筋制安、井身砌筑、流槽砌筑、爬梯制作安装、井内 外抹灰等，垫层及基础材质及厚度，砌筑材料品种、规格、强度等级、勾缝、抹面要求、 砂浆强度等级、配合比，混凝土强度等级，盖板材质、规格，防坠网、井盖、井圈、井 筒材质及规格，踏步材质、规格，防渗、防水要求。综合附属成套设备、综合井深，综 合钢筋等级、规格、连接方式及连接接头等包括按图纸和规范要求而实施、完成和维护 等相关费用。 9.其他:包括完成本项工程所需全部内容的相关费用，未尽事项详见图纸、招标文件、工程量清单计价说明、国家相关规范等 | 座 | 3 | 21071.16 | 63213.48
|  | 标识 |  |  |  |  | 11721.12
16 | 040205003006 | 电力标志桩 | 1.类型:电力标志桩 2.材质:C25 3.规格尺寸:100*100*400mm 4.其他:包括完成本项工程所需全部内容的相关费用，未尽事项详见图纸、招标文件、工程量清单计价说明、国家相关规范等 | 根 | 48 | 213.67 | 10256.16
17 | 031103030001 | 电力标志牌 | 1.类型:电力标志牌 2.规格:根据设计大样 3.其他:包括完成本项工程所需全部内容的相关费用，未尽事项详见图纸、招标文件、工程量清单计价说明、国家相关规范等 | 块 | 109 | 13.44 | 1464.96
|  | 接地 |  |  |  |  | 46079.31
18 | 040806001002 | 200*100*10镀锌扁钢接地极 | 1.名称:接地极 2.材质:镀锌扁钢地极 3.规格:200*100*10 4.其他:包括完成本项工程所需全部内容的相关费用，未尽事项详见图纸、招标文件、工程量清单计价说明、国家相关规范等 | 根 | 20 | 77.06 | 1541.2
19 | 040806002001 | φ12镀锌圆钢接地线 | 1.名称:接地线 2.材质:镀锌圆钢 3.规格:φ12 4.其他:包括完成本项工程所需全部内容的相关费用，未尽事项详见图纸、招标文件、工程量清单计价说明、国家相关规范等 | m | 1662.49 | 26.79 | 44538.11
|  | 拆除 |  |  |  |  | 25619.61
20 | 081201005001 | 拆除现状24回电力管沟（行人） | 1.材质:土+钢筋砼 2.计价综合考虑人工（或机械）拆除、建筑垃圾清运、外运石方（运距综合考虑）、 任何形式的机械破除或切割、机械破除或切割后大体积砼块的解小、机械破除或切割过 程的各项安全措施及相关协调、报批、恢复接顺和钢材回收等费用。 3.其它:未尽事项,详见招标图纸、招标文件及国家相关规范 | m | 97.68 | 197.73 | 19314.27
21 | 041001009001 | 拆除现状24回电力井（行人） | 1.结构形式:砖+砼+钢筋砼 2.计价综合考虑人工（或机械）拆除、建筑垃圾清运、外运石方（运距综合考虑）、 任何形式的机械破除或切割、机械破除或切割后大体积砼块的解小、机械破除或切割过 程的各项安全措施及相关协调、报批、恢复接顺和钢材回收等费用。 3.其它:未尽事项,详见招标图纸、招标文件及国家相关规范 | 座 | 6 | 1050.89 | 6305.34
|  | 措施项目 |  |  |  |  | 80709.7
22 | 041102001011 | 12回电力排管 垫层模板 | 1.构件类型:垫层模板 2.其它:未尽事项,详见招标图纸、招标文件及国家相关规范 | m2 | 110.04 | 40.06 | 4408.2
23 | 041102001012 | 12回电力排管 混凝土包封模板 | 1.构件类型:混凝土包封模板 2.其它:未尽事项,详见招标图纸、招标文件及国家相关规范 | m2 | 221.88 | 55.1 | 12225.59
24 | 041102001013 | 12回电力井 垫层模板 | 1.构件类型:垫层模板 2.其它:未尽事项,详见招标图纸、招标文件及国家相关规范 | m2 | 18.35 | 40.06 | 735.1
25 | 04B006 | 12回电力井 盖板基座模板 | 1.构件类型:盖板基座模板 2.其它:未尽事项,详见招标图纸、招标文件及国家相关规范 | m3 | 65.59 | 505.27 | 33140.66
26 | 041102001008 | 16回电力排管 垫层模板 | 1.构件类型:垫层模板 2.其它:未尽事项,详见招标图纸、招标文件及国家相关规范 | m2 | 25.79 | 40.01 | 1031.86
27 | 041102001009 | 16回电力排管 混凝土包封模板 | 1.构件类型:混凝土包封模板 2.其它:未尽事项,详见招标图纸、招标文件及国家相关规范 | m2 | 108.75 | 55.1 | 5992.13
28 | 041102001010 | 16回电力井 垫层模板 | 1.构件类型:垫层模板 2.其它:未尽事项,详见招标图纸、招标文件及国家相关规范 | m2 | 4.13 | 40.01 | 165.24
29 | 04B005 | 16回电力井 盖板基座模板 | 1.构件类型:盖板基座模板 2.其它:未尽事项,详见招标图纸、招标文件及国家相关规范 | m3 | 14.88 | 504.52 | 7507.26
30 | 041102001005 | 24回电力排管 垫层模板 | 1.构件类型:垫层模板 2.其它:未尽事项,详见招标图纸、招标文件及国家相关规范 | m2 | 19.54 | 40.06 | 782.77
31 | 041102001006 | 24回电力排管 混凝土包封模板 | 1.构件类型:混凝土包封模板 2.其它:未尽事项,详见招标图纸、招标文件及国家相关规范 | m2 | 213.91 | 55.1 | 11786.44
32 | 041102001007 | 24回电力井 垫层模板 | 1.构件类型:垫层模板 2.其它:未尽事项,详见招标图纸、招标文件及国家相关规范 | m2 | 0.98 | 40.05 | 39.25
33 | 04B004 | 24回电力井 盖板基座模板 | 1.构件类型:盖板基座模板 2.其它:未尽事项,详见招标图纸、招标文件及国家相关规范 | m3 | 5.73 | 505.27 | 2895.2
合 计 | [6 empty] | 2136425.5