## 表-08 分部分项工程和单价措施项目清单与计价表
序号 | 项目编码 | 项目名称 | 项目特征描述 | 计量单位 | 工程量 | 金额（元）
[6 empty] | 综合单价 | 综合合价 | 其中
暂估价
|  | 给水管 |  |  |  |  | 242044.82
1 | 040501003001 | DN150 球墨铸铁给水管（PN10） | 1.类型:给水管 2.材质及规格:K9球墨铸铁管，DN150（PN10） 3.接口方式:按设计要求 4.管道检验及试验要求:试压、消毒 5.综合考虑与市政管网接驳所产生的耗水费、水质检验费、报建报装费及审批验收费等所有相关费用 6.其他:包括完成本项工程所需全部内容的相关费用，未尽事项详见图纸、招标文件、工程量清单计价说明、国家相关规范等 | m | 20.08 | 159.39 | 3200.55
2 | 040501003002 | DN200 球墨铸铁给水管（PN10） | 1.类型:给水管 2.材质及规格:K9球墨铸铁管，DN200（PN10） 3.接口方式:按设计要求 4.管道检验及试验要求:试压、消毒 5.综合考虑与市政管网接驳所产生的耗水费、水质检验费、报建报装费及审批验收费等所有相关费用 6.其他:包括完成本项工程所需全部内容的相关费用，未尽事项详见图纸、招标文件、工程量清单计价说明、国家相关规范等 | m | 30.98 | 215.11 | 6664.11
3 | 040501003003 | DN300 球墨铸铁给水管（PN10） | 1.类型:给水管 2.材质及规格:K9球墨铸铁管，DN300（PN10） 3.接口方式:按设计要求 4.管道检验及试验要求:试压、消毒 5.综合考虑与市政管网接驳所产生的耗水费、水质检验费、报建报装费及审批验收费等所有相关费用 6.其他:包括完成本项工程所需全部内容的相关费用，未尽事项详见图纸、招标文件、工程量清单计价说明、国家相关规范等 | m | 347.62 | 335.3 | 116556.99
4 | 040501003004 | DN400 球墨铸铁给水管（PN10） | 1.类型:给水管 2.材质及规格:K9球墨铸铁管，DN400（PN10） 3.接口方式:按设计要求 4.管道检验及试验要求:试压、消毒 5.综合考虑与市政管网接驳所产生的耗水费、水质检验费、报建报装费及审批验收费等所有相关费用 6.其他:包括完成本项工程所需全部内容的相关费用，未尽事项详见图纸、招标文件、工程量清单计价说明、国家相关规范等 | m | 220.27 | 495.59 | 109163.61
5 | 040501001001 | DN300 II级钢筋混凝土溢流管 | 1.类型:II级钢筋混凝土溢流管 2.规格:DN300 3.接口方式:橡胶圈接口 5.综合考虑与市政管网接驳所产生的耗水费、水质检验费、报建报装费及审批验收费等所有相关费用 6.其他:包括完成本项工程所需全部内容的相关费用，未尽事项详见图纸、招标文件、工程量清单计价说明、国家相关规范等 | m | 11.47 | 92.42 | 1060.06
6 | 040501002001 | D83*4 阀后连接钢管（PN10） | 1.类型:给水管 2.材质及规格:Q235-B钢管，D83*4（PN10） 3.接口方式:按设计要求 4.管道检验及试验要求:防腐、试压、消毒 5.综合考虑与市政管网接驳所产生的耗水费、水质检验费、报建报装费及审批验收费等所有相关费用 6.其他:包括完成本项工程所需全部内容的相关费用，未尽事项详见图纸、招标文件、工程量清单计价说明、国家相关规范等 | m | 11.47 | 470.75 | 5399.5
|  | 给水闸阀井及其他 |  |  |  |  | 150158.99
7 | 040502005001 | DN150 球墨铸铁弹性座封闸阀 | 1.种类:弹性座封闸阀 2.材质及规格:QT450球墨铸铁，DN150 Z45X-10Q 3.连接形式:法兰连接 4.试验要求:按设计要求 5.综合考虑与市政管网接驳所产生的耗水费、水质检验费、报建报装费及审批验收费等所有相关费用 6.其他:包括完成本项工程所需全部内容的相关费用，未尽事项详见图纸、招标文件、工程量清单计价说明、国家相关规范等 | 个 | 4 | 806.17 | 3224.68
8 | 040502005002 | DN200 球墨铸铁弹性座封闸阀 | 1.种类:弹性座封闸阀 2.材质及规格:QT450球墨铸铁，DN200 Z45X-10Q 3.连接形式:法兰连接 4.试验要求:按设计要求 5.综合考虑与市政管网接驳所产生的耗水费、水质检验费、报建报装费及审批验收费等所有相关费用 6.其他:包括完成本项工程所需全部内容的相关费用，未尽事项详见图纸、招标文件、工程量清单计价说明、国家相关规范等 | 个 | 3 | 1296.15 | 3888.45
9 | 040502005003 | DN300 球墨铸铁弹性座封闸阀 | 1.种类:弹性座封闸阀 2.材质及规格:QT450球墨铸铁，DN300 Z45X-10Q 3.连接形式:法兰连接 4.试验要求:按设计要求 5.综合考虑与市政管网接驳所产生的耗水费、水质检验费、报建报装费及审批验收费等所有相关费用 6.其他:包括完成本项工程所需全部内容的相关费用，未尽事项详见图纸、招标文件、工程量清单计价说明、国家相关规范等 | 个 | 1 | 2426.83 | 2426.83
10 | 040502005004 | DN400 软密封法兰蝶阀 | 1.种类:软密封法兰蝶阀 2.材质及规格:QT450球墨铸铁，DN400 D343X-10Q 3.连接形式:法兰连接 4.试验要求:按设计要求 5.综合考虑与市政管网接驳所产生的耗水费、水质检验费、报建报装费及审批验收费等所有相关费用 6.其他:包括完成本项工程所需全部内容的相关费用，未尽事项详见图纸、招标文件、工程量清单计价说明、国家相关规范等 | 个 | 2 | 3040.04 | 6080.08
11 | 040504001005 | φ1200地面操作砖砌圆形立式闸阀井 | 1.类型:地面操作砖砌圆形立式闸阀井，参照07MS101-2/14 2.规格:φ1200，闸阀DN150～DN200 3.垫层、基础材质及厚度:C10商品砼 4.砌筑材料品种、规格、强度等级:参照07MS101-2/11 5.勾缝、抹面要求:参照07MS101-2/11 6.砂浆强度等级、配合比:按设计要求 7.盖板材质、规格:C25商品砼，P6 8.井盖、井圈材质及规格:按设计要求 9.计价包括：基础铺筑、钢筋制安、井身砌筑、流槽砌筑、爬梯制作安装、井内 外抹灰等，垫层及基础材质及厚度，砌筑材料品种、规格、强度等级、勾缝、抹面要求、 砂浆强度等级、配合比，混凝土强度等级，盖板材质、规格，防坠网、井盖、井圈、井 筒材质及规格，踏步材质、规格，防渗、防水要求。综合附属成套设备、综合井深，综 合钢筋等级、规格、连接方式及连接接头等包括按图纸和规范要求而实施、完成和维护 等相关费用。 10.其他:包括完成本项工程所需全部内容的相关费用，未尽事项详见图纸、招标文件、工程量清单计价说明、国家相关规范等 | 座 | 5 | 4437.32 | 22186.6
12 | 040504001006 | φ1400地面操作砖砌圆形立式闸阀井 | 1.类型:地面操作砖砌圆形立式闸阀井，参照07MS101-2/14 2.规格:φ1400，闸阀DN300 3.垫层、基础材质及厚度:C10商品砼 4.砌筑材料品种、规格、强度等级:参照07MS101-2/11 5.勾缝、抹面要求:参照07MS101-2/11 6.砂浆强度等级、配合比:按设计要求 7.盖板材质、规格:C25商品砼，P6 8.井盖、井圈材质及规格:按设计要求 9.计价包括：基础铺筑、钢筋制安、井身砌筑、流槽砌筑、爬梯制作安装、井内 外抹灰等，垫层及基础材质及厚度，砌筑材料品种、规格、强度等级、勾缝、抹面要求、 砂浆强度等级、配合比，混凝土强度等级，盖板材质、规格，防坠网、井盖、井圈、井 筒材质及规格，踏步材质、规格，防渗、防水要求。综合附属成套设备、综合井深，综 合钢筋等级、规格、连接方式及连接接头等包括按图纸和规范要求而实施、完成和维护 等相关费用。 10.其他:包括完成本项工程所需全部内容的相关费用，未尽事项详见图纸、招标文件、工程量清单计价说明、国家相关规范等 | 座 | 3 | 5142.86 | 15428.58
13 | 040504001007 | 地面操作砖砌圆形立式蝶阀井φ1800 | 1.类型:地面操作砖砌圆形立式蝶阀井，参照07MS101-2/14 2.规格:φ1800，蝶阀DN600 3.垫层、基础材质及厚度:C10商品砼 4.砌筑材料品种、规格、强度等级:参照07MS101-2/11 5.勾缝、抹面要求:参照07MS101-2/11 6.砂浆强度等级、配合比:按设计要求 7.盖板材质、规格:C25商品砼，P6 8.井盖、井圈材质及规格:按设计要求 9.计价包括：基础铺筑、钢筋制安、井身砌筑、流槽砌筑、爬梯制作安装、井内 外抹灰等，垫层及基础材质及厚度，砌筑材料品种、规格、强度等级、勾缝、抹面要求、 砂浆强度等级、配合比，混凝土强度等级，盖板材质、规格，防坠网、井盖、井圈、井 筒材质及规格，踏步材质、规格，防渗、防水要求。综合附属成套设备、综合井深，综 合钢筋等级、规格、连接方式及连接接头等包括按图纸和规范要求而实施、完成和维护 等相关费用。 10.其他:包括完成本项工程所需全部内容的相关费用，未尽事项详见图纸、招标文件、工程量清单计价说明、国家相关规范等 | 座 | 2 | 7435.74 | 14871.48
14 | 040502005005 | DN75 球墨铸铁弹性座封闸阀（排泥阀） | 1.种类:弹性座封闸阀 2.材质及规格:QT450球磨铸铁，DN75 Z45X-10Q 3.连接形式:法兰连接 4.试验要求:按设计要求 5.其他:包括完成本项工程所需全部内容的相关费用，未尽事项详见图纸、招标文件、工程量清单计价说明、国家相关规范等 | 个 | 2 | 429.35 | 858.7
15 | 040502005006 | DN100 球墨铸铁弹性座封闸阀（排泥阀） | 1.种类:弹性座封闸阀 2.材质及规格:QT450球墨铸铁，DN100 Z45X-10Q 3.连接形式:法兰连接 4.试验要求:按设计要求 5.其他:包括完成本项工程所需全部内容的相关费用，未尽事项详见图纸、招标文件、工程量清单计价说明、国家相关规范等 | 个 | 2 | 591.1 | 1182.2
16 | 040504001008 | φ1200排泥阀井 | 1.类型:排泥阀井，参照07MS101-2/58 2.规格:φ1200，排气阀DN80,DN300管径 3.垫层、基础材质及厚度:C10商品砼 4.砌筑材料品种、规格、强度等级:参照07MS101-2/11 5.勾缝、抹面要求:参照07MS101-2/11 6.砂浆强度等级、配合比:按设计要求 7.盖板材质、规格:C25商品砼，P6 8.井盖、井圈材质及规格:按设计要求 9.计价包括：基础铺筑、钢筋制安、井身砌筑、流槽砌筑、爬梯制作安装、井内 外抹灰等，垫层及基础材质及厚度，砌筑材料品种、规格、强度等级、勾缝、抹面要求、 砂浆强度等级、配合比，混凝土强度等级，盖板材质、规格，防坠网、井盖、井圈、井 筒材质及规格，踏步材质、规格，防渗、防水要求。综合附属成套设备、综合井深，综 合钢筋等级、规格、连接方式及连接接头等包括按图纸和规范要求而实施、完成和维护 等相关费用。 10.其他:包括完成本项工程所需全部内容的相关费用，未尽事项详见图纸、招标文件、工程量清单计价说明、国家相关规范等 | 座 | 2 | 4340.25 | 8680.5
17 | 040504001009 | φ1000排泥湿井 | 1.类型:排泥湿井，参照07MS101-2/59 2.规格:φ1000，排泥阀DN150 3.垫层、基础材质及厚度:C10商品砼 4.砌筑材料品种、规格、强度等级:参照07MS101-2/11 5.勾缝、抹面要求:参照07MS101-2/11 6.砂浆强度等级、配合比:按设计要求 7.盖板材质、规格:C25商品砼，P6 8.井盖、井圈材质及规格:按设计要求 9.计价包括：基础铺筑、钢筋制安、井身砌筑、流槽砌筑、爬梯制作安装、井内 外抹灰等，垫层及基础材质及厚度，砌筑材料品种、规格、强度等级、勾缝、抹面要求、 砂浆强度等级、配合比，混凝土强度等级，盖板材质、规格，防坠网、井盖、井圈、井 筒材质及规格，踏步材质、规格，防渗、防水要求。综合附属成套设备、综合井深，综 合钢筋等级、规格、连接方式及连接接头等包括按图纸和规范要求而实施、完成和维护 等相关费用。 10.其他:包括完成本项工程所需全部内容的相关费用，未尽事项详见图纸、招标文件、工程量清单计价说明、国家相关规范等 | 座 | 2 | 6656.29 | 13312.58
18 | 040502010001 | 室外地上智慧消火栓 | 1.部位:地上式 2.规格:智慧消火栓SSF150/65-1.0 3.安装部位、方式:根据设计要求 4.其他:包括完成本项工程所需全部内容的相关费用，未尽事项详见图纸、招标文件、工程量清单计价说明、国家相关规范等 | 个 | 4 | 3422.34 | 13689.36
19 | 040502005007 | DN80 球墨铸铁快速排气阀 | 1.种类:快速排气阀 2.材质及规格:QT450球墨铸铁，DN80（PN10），KP 3.连接形式:法兰连接 4.试验要求:按设计要求 5.其他:包括完成本项工程所需全部内容的相关费用，未尽事项详见图纸、招标文件、工程量清单计价说明、国家相关规范等 | 个 | 2 | 434.82 | 869.64
20 | 040504001010 | φ1200排气阀井 | 1.类型:排气阀井，参照07MS101-2/52 2.规格:φ1200，对应管径DN300 3.垫层、基础材质及厚度:C10商品砼 4.砌筑材料品种、规格、强度等级:参照07MS101-2/11 5.勾缝、抹面要求:参照07MS101-2/11 6.砂浆强度等级、配合比:按设计要求 7.盖板材质、规格:C25商品砼，P6 8.井盖、井圈材质及规格:按设计要求 9.计价包括：基础铺筑、钢筋制安、井身砌筑、流槽砌筑、爬梯制作安装、井内 外抹灰等，垫层及基础材质及厚度，砌筑材料品种、规格、强度等级、勾缝、抹面要求、 砂浆强度等级、配合比，混凝土强度等级，盖板材质、规格，防坠网、井盖、井圈、井 筒材质及规格，踏步材质、规格，防渗、防水要求。综合附属成套设备、综合井深，综 合钢筋等级、规格、连接方式及连接接头等包括按图纸和规范要求而实施、完成和维护 等相关费用。 10.其他:包括完成本项工程所需全部内容的相关费用，未尽事项详见图纸、招标文件、工程量清单计价说明、国家相关规范等 | 座 | 2 | 4670.37 | 9340.74
21 | 04B001 | 给水管道警示带 | 1.类型:给水管道警示带 2.规格:PE覆金属丝编织，10cm宽 3.其他:包括完成本项工程所需全部内容的相关费用，未尽事项详见图纸、招标文件、工程量清单计价说明、国家相关规范等 | m2 | 61.89 | 187.89 | 11628.51
22 | 040502006001 | 不锈钢法兰封堵DN200 | 1.材质、规格、结构形式:不锈钢法兰封堵DN200 2.其他:包括完成本项工程所需全部内容的相关费用，未尽事项详见图纸、招标文件、工程量清单计价说明、国家相关规范等 | 个 | 1 | 204.76 | 204.76
23 | 040503002001 | C20混凝土支墩 | 1.混凝土强度等级:C20 2.计价综合考虑构件截面形式、尺寸、施工高度、混凝土拌和要求、骨料 粒径及因施工工艺需要掺外加剂（不含抗裂纤维），包括混凝土全部作业（制作、运输、 浇筑、振捣、养护、泵送增加费等），以及可能发生的预留孔洞、凿毛、浇水泥浆、施 工缝使用的橡胶止水带或遇水膨胀止水条（不含设计图纸要求的止水带）、泵送增加费、 墙柱与梁板不同强度等级变化处快易收口网等相关费用。 3.其他:包括完成本项工程所需全部内容的相关费用，未尽事项详见图纸、招标文件、工程量清单计价说明、国家相关规范等 | m3 | 36.3 | 613.92 | 22285.3
|  | 给水支护 |  |  |  |  | 5247
24 | 040303002001 | C25混凝土包封保护 | 1.混凝土强度等级:C25砼 2.嵌料(毛石)比例:按设计要求 3.计价综合考虑构件截面形式、尺寸、施工高度、混凝土拌和要求、骨料 粒径及因施工工艺需要掺外加剂（不含抗裂纤维），包括混凝土全部作业（制作、运输、 浇筑、振捣、养护、泵送增加费等），以及可能发生的预留孔洞、凿毛、浇水泥浆、施 工缝使用的橡胶止水带或遇水膨胀止水条（不含设计图纸要求的止水带）、泵送增加费、 墙柱与梁板不同强度等级变化处快易收口网等相关费用。 4.其他:包括完成本项工程所需全部内容的相关费用，未尽事项详见图纸、招标文件、工程量清单计价说明、国家相关规范等 | m3 | 7.34 | 714.85 | 5247
|  | 土石方工程 |  |  |  |  | 186839.99
25 | 010101003002 | 挖沟槽基坑土石方 | 1.综合考虑:土方类别、土质（含淤泥）、石方（不需机械破除或切割、挖土机可挖的）、干湿程度、挖土方式（人工或机械）、垂直运土高度、运输方式、场内运距、场内土方的转堆、清除空桩、将挖方材料运到可利用的地方及可能发生的翻挖、倒运、整修的费用、环保费用等费用等 2.包括:为完成土方挖运所做的错台开挖、斜坡开挖、预留工作面、地面清表、排障（如清除废旧基础、树根等）、基底钎探（不含文物保护）、以及可能发生的塌方、沉降、在支撑或支护下挖土、防排水措施及为方便土方挖运而修筑的临时道路等 3.其他:包括完成本项工程所需全部内容的相关费用，未尽事项详见图纸、招标文件、工程量清单计价说明、国家相关规范等 | m3 | 1182.58 | 8.37 | 9898.19
26 | 040103001002 | 回填石屑 | 1.密实度要求:按设计要求 2.填方材料品种:石屑 3.计价综合考虑：不分密实度、粒径、摊铺方式、回填方式（分 层碾压或夯实）、运输和材料来源等综合计算，且包括按设计图纸和规范要求而实施、 完成和维护等一切相关费用。 4.其它:未尽事项,详见招标图纸、招标文件及国家相关规范 | m3 | 951.3 | 186 | 176941.8
|  | 余泥渣土场外运输 |  |  |  |  | 120895.15
27 | 010103002019 | 土石方弃置 | 1.土方类别:根据地勘资料综合考虑（包括湿土、泥浆、淤泥、流砂、包括拆除混凝土废料等） 2.弃土运距:40km 3.计价综合考虑干湿比例、装卸方式、垂直运输、场外运输、场外道路等 4.工作内容包括但不限于土方场外运输、排障、协调等 5.其他:未尽事项详见图纸、招标文件、工程量清单计价说明、国家相关规范等 | m3 | 1182.58 | 102.23 | 120895.15
|  | 措施项目 |  |  |  |  | 10795.78
28 | 041101005001 | 井字架（4m内） | 1.井深:4m内 2.其他:包括完成本项工程所需全部内容的相关费用，未尽事项详见图纸、招标文件、工程量清单计价说明、国家相关规范等 | 座 | 17 | 257.92 | 4384.64
29 | 041102001002 | 混凝土井垫层模板 | 1.构件类型:混凝土井垫层 2.其它详见设计图纸和规2.其他:包括完成本项工程所需全部内容的相关费用，未尽事项详见图纸、招标文件、工程量清单计价说明、国家相关规范等 | m2 | 11.22 | 40.06 | 449.47
30 | 041102034001 | 混凝土井底板模板 | 1.构件类型:混凝土井底板 2.其他:包括完成本项工程所需全部内容的相关费用，未尽事项详见图纸、招标文件、工程量清单计价说明、国家相关规范等 | m2 | 20.36 | 87.62 | 1783.94
31 | 041102036001 | 井盖模板 | 1.构件类型:盖板模板 2.其他:包括完成本项工程所需全部内容的相关费用，未尽事项详见图纸、招标文件、工程量清单计价说明、国家相关规范等 | m2 | 15.27 | 76.46 | 1167.54
32 | 041102021002 | 支墩模板 | 1.构件类型:支墩模板 2.其他:包括完成本项工程所需全部内容的相关费用，未尽事项详见图纸、招标文件、工程量清单计价说明、国家相关规范等 | m2 | 34.58 | 87.05 | 3010.19
合 计 | [6 empty] | 715981.73