## 表-08 分部分项工程和单价措施项目清单与计价表
序号 | 项目编码 | 项目名称 | 项目特征描述 | 计量单位 | 工程量 | 金额（元）
[6 empty] | 综合单价 | 综合合价 | 其中
暂估价
|  | 土石方工程 |  |  |  |  | 7731.56
1 | 010101003007 | 挖沟槽基坑土石方 | 1.综合考虑:土方类别、土质（含淤泥）、石方（不需机械破除或切割、挖土机可挖的）、干湿程度、挖土方式（人工或机械）、垂直运土高度、运输方式、场内运距、场内土方的转堆、清除空桩、将挖方材料运到可利用的地方及可能发生的翻挖、倒运、整修的费用、环保费用等费用等 2.包括:为完成土方挖运所做的错台开挖、斜坡开挖、预留工作面、地面清表、排障（如清除废旧基础、树根等）、基底钎探（不含文物保护）、以及可能发生的塌方、沉降、在支撑或支护下挖土、防排水措施及为方便土方挖运而修筑的临时道路等 3.其他:包括完成本项工程所需全部内容的相关费用，未尽事项详见图纸、招标文件、工程量清单计价说明、国家相关规范等 | m3 | 959.25 | 8.06 | 7731.56
|  | 余泥渣土场外运输 |  |  |  |  | 94438.16
2 | 010103002024 | 土石方弃置 | 1.土方类别:根据地勘资料综合考虑（包括湿土、泥浆、淤泥、流砂、包括拆除混凝土废料等） 2.弃土运距:40km 3.计价综合考虑干湿比例、装卸方式、垂直运输、场外运输、场外道路等 4.工作内容包括但不限于土方场外运输、排障、协调等 5.其他:未尽事项详见图纸、招标文件、工程量清单计价说明、国家相关规范等 | m3 | 959.25 | 98.45 | 94438.16
|  | 通信 |  |  |  |  | 783111.37
3 | 010507003008 | 8孔回通信排管（行人） | 1.类型:通信埋管 2.回填材料:中砂 3.垫层材料种类、厚度:C25砼 4.管材:HDPE电缆保护管φ110*5 5.其他:包括完成本项工程所需全部内容的相关费用，未尽事项详见图纸、招标文件、工程量清单计价说明、国家相关规范等 | m | 339.7 | 576.17 | 195724.95
4 | 010507003009 | 8孔回通信排管（行车） | 1.类型:通信埋管 2.回填材料:中砂 3.垫层材料种类、厚度:C25砼 4.混凝土种类:C25砼包封 5.管材:HDPE电缆保护管φ110*5 5.其他:包括完成本项工程所需全部内容的相关费用，未尽事项详见图纸、招标文件、工程量清单计价说明、国家相关规范等 | m | 374.08 | 630.82 | 235977.15
5 | 010507003010 | 8孔回通信排管（过桥） | 1.类型:通信埋管 2.回填材料:中砂 3.垫层材料种类、厚度:C25砼 4.管材:HDPE电缆保护管φ110*5 5.其他:包括完成本项工程所需全部内容的相关费用，未尽事项详见图纸、招标文件、工程量清单计价说明、国家相关规范等 | m | 18.69 | 311.71 | 5825.86
6 | 010507003011 | 16孔回通信排管（行人） | 1.类型:通信埋管 2.回填材料:中砂 3.垫层材料种类、厚度:C25砼 4.管材:HDPE电缆保护管φ110*5 5.其他:包括完成本项工程所需全部内容的相关费用，未尽事项详见图纸、招标文件、工程量清单计价说明、国家相关规范等 | m | 118.55 | 994.96 | 117952.51
7 | 010507003012 | 16孔回通信排管（行车） | 1.类型:通信埋管 2.回填材料:中砂 3.垫层材料种类、厚度:C25砼 4.混凝土种类:C25砼包封 5.管材:HDPE电缆保护管φ110*5 6.其他:包括完成本项工程所需全部内容的相关费用，未尽事项详见图纸、招标文件、工程量清单计价说明、国家相关规范等 | m | 88.17 | 1106.53 | 97562.75
8 | 040504001020 | 小号直通人孔井 | 1.垫层、基础材质及厚度:120mm厚C25砼 2.砌筑材料品种、规格、强度等级:砖 3.勾缝、抹面要求:1:2 水泥砂浆 4.砂浆强度等级、配合比:M10水泥砂浆 5.盖板材质、规格:C30钢筋砼 6.井盖、井圈材质及规格:球墨铸铁井盖φ800*H190 7.踏步材质、规格:铸钢支架 8.计价包括：基础铺筑、钢筋制安、井身砌筑、流槽砌筑、爬梯制作安装、井内 外抹灰等，垫层及基础材质及厚度，砌筑材料品种、规格、强度等级、勾缝、抹面要求、 砂浆强度等级、配合比，混凝土强度等级，盖板材质、规格，防坠网、井盖、井圈、井 筒材质及规格，踏步材质、规格，防渗、防水要求。综合附属成套设备、综合井深，综 合钢筋等级、规格、连接方式及连接接头等包括按图纸和规范要求而实施、完成和维护 等相关费用。 9.其他:包括完成本项工程所需全部内容的相关费用，未尽事项详见图纸、招标文件、工程量清单计价说明、国家相关规范等 | 座 | 15 | 5571.09 | 83566.35
9 | 040504001021 | 小号三通人孔井 | 1.垫层、基础材质及厚度:120mm厚C25砼 2.砌筑材料品种、规格、强度等级:砖 3.勾缝、抹面要求:1:2 水泥砂浆 4.砂浆强度等级、配合比:M10水泥砂浆 5.盖板材质、规格:C30钢筋砼 6.井盖、井圈材质及规格:球墨铸铁井盖φ800*H190 7.踏步材质、规格:铸钢支架 8.计价包括：基础铺筑、钢筋制安、井身砌筑、流槽砌筑、爬梯制作安装、井内 外抹灰等，垫层及基础材质及厚度，砌筑材料品种、规格、强度等级、勾缝、抹面要求、 砂浆强度等级、配合比，混凝土强度等级，盖板材质、规格，防坠网、井盖、井圈、井 筒材质及规格，踏步材质、规格，防渗、防水要求。综合附属成套设备、综合井深，综 合钢筋等级、规格、连接方式及连接接头等包括按图纸和规范要求而实施、完成和维护 等相关费用。 9.其他:包括完成本项工程所需全部内容的相关费用，未尽事项详见图纸、招标文件、工程量清单计价说明、国家相关规范等 | 座 | 6 | 7413.78 | 44482.68
10 | 041001009002 | 拆除现状通信井 | 1.结构形式:砖+砼+钢筋砼 2.计价综合考虑人工（或机械）拆除、建筑垃圾清运、外运石方（运距综合考虑）、 任何形式的机械破除或切割、机械破除或切割后大体积砼块的解小、机械破除或切割过 程的各项安全措施及相关协调、报批、恢复接顺和钢材回收等费用。 3.其它:未尽事项,详见招标图纸、招标文件及国家相关规范 | 座 | 3 | 673.04 | 2019.12
|  | 措施项目 |  |  |  |  | 34199.58
11 | 041102001014 | 排管混凝土包封模板 | 1.构件类型:混凝土包封模板 2.其它:未尽事项,详见招标图纸、招标文件及国家相关规范 | m2 | 468.92 | 55.1 | 25837.49
12 | 041102001015 | 垫层模板 | 1.构件类型:垫层模板 3.其它:未尽事项,详见招标图纸、招标文件及国家相关规范 | m2 | 209 | 40.01 | 8362.09
合 计 | [6 empty] | 919480.67