## 表-08 分部分项工程和单价措施项目清单与计价表
序号 | 项目编码 | 项目名称 | 项目特征描述 | 计量单位 | 工程量 | 金额（元）
[6 empty] | 综合单价 | 综合合价 | 其中
暂估价
|  | 车行道 |  |  |  |  | 2378401.43
1 | 040203006003 | 4cm 细粒式改性沥青混凝土AC-13C | 1.沥青混凝土种类:细粒式改性沥青混凝土AC-13C 2.厚度:4cm 3.其它:未尽事项,详见招标图纸、招标文件及国家相关规范 | m2 | 5200.33 | 67.75 | 352322.36
2 | 040203006004 | 6cm 中粒式改性沥青混凝土AC-20C | 1.沥青混凝土种类:中粒式改性沥青混凝土AC-20C 2.厚度:6cm 3.其它:未尽事项,详见招标图纸、招标文件及国家相关规范 | m2 | 5200.33 | 98.7 | 513272.57
3 | 040203003001 | 粘层 | 1.材料品种:改性乳化沥青粘层油（PC-3） 2.喷油量:0.55L/m2 3.其它:未尽事项,详见招标图纸、招标文件及国家相关规范 | m2 | 5200.33 | 2.73 | 14196.9
4 | 040203003002 | 透层 | 1.材料品种:改性乳化沥青透层油（PC-2） 2.喷油量:1.20L/m2 3.其它:未尽事项,详见招标图纸、招标文件及国家相关规范 | m2 | 5200.33 | 5.09 | 26469.68
5 | 040203004001 | 1cm 下封层 | 1.材料品种:70#热沥青+撒布瓜米石 2.其它:未尽事项,详见招标图纸、招标文件及国家相关规范 | m2 | 5200.33 | 9.28 | 48259.06
6 | 040202015001 | 32cm 4%水泥稳定碎石基层 | 1.水泥含量:4% 2.厚度:32cm 3.其它:未尽事项,详见招标图纸、招标文件及国家相关规范 | m2 | 5748.05 | 122.21 | 702469.19
7 | 040202015002 | 18cm 4%水泥稳定碎石基层 | 1.水泥含量:4% 2.厚度:18cm 3.其它:未尽事项,详见招标图纸、招标文件及国家相关规范 | m2 | 6035.45 | 68.73 | 414816.48
8 | 040201020001 | 15cm 未筛分碎石垫层 | 1.厚度:15cm 2.其它:未尽事项,详见招标图纸、招标文件及国家相关规范 | m2 | 6337.23 | 45.98 | 291385.84
9 | 040202001001 | 路床(槽)整形 | 1.部位:车行道 2.其它:未尽事项,详见招标图纸、招标文件及国家相关规范 | m2 | 6337.23 | 2.4 | 15209.35
|  | 新旧路面搭接 |  |  |  |  | 118152.75
10 | 040203006005 | 4cm 细粒式改性沥青混凝土AC-13C | 1.沥青混凝土种类:细粒式改性沥青混凝土AC-13C 2.厚度:4cm 3.其它:未尽事项,详见招标图纸、招标文件及国家相关规范 | m2 | 561.31 | 67.75 | 38028.75
11 | 040203006006 | 6cm 中粒式改性沥青混凝土AC-20C | 1.沥青混凝土种类:中粒式改性沥青混凝土AC-20C 2.厚度:6cm 3.其它:未尽事项,详见招标图纸、招标文件及国家相关规范 | m2 | 374.7 | 98.7 | 36982.89
12 | 040203003003 | 粘层 | 1.材料品种:改性乳化沥青粘层油（PC-3） 2.喷油量:0.55L/m2 3.其它:未尽事项,详见招标图纸、招标文件及国家相关规范 | m2 | 562.06 | 2.73 | 1534.42
13 | 040203003004 | 透层 | 1.材料品种:改性乳化沥青透层油（PC-2） 2.喷油量:1.20L/m2 3.其它:未尽事项,详见招标图纸、招标文件及国家相关规范 | m2 | 374.7 | 5.09 | 1907.22
14 | 040203004002 | 1cm 下封层 | 1.材料品种:70#热沥青+撒布瓜米石 2.其它:未尽事项,详见招标图纸、招标文件及国家相关规范 | m2 | 374.7 | 9.28 | 3477.22
15 | 040202015003 | 32cm 4%水泥稳定碎石基层 | 1.水泥含量:4% 2.厚度:32cm 3.其它:未尽事项,详见招标图纸、招标文件及国家相关规范 | m2 | 187.35 | 122.21 | 22896.04
16 | 040202015004 | 18cm 4%水泥稳定碎石基层 | 1.水泥含量:4% 2.厚度:18cm 3.其它:未尽事项,详见招标图纸、招标文件及国家相关规范 | m2 | 187.35 | 68.73 | 12876.57
17 | 040202001002 | 路床(槽)整形 | 1.部位:车行道 2.其它:未尽事项,详见招标图纸、招标文件及国家相关规范 | m2 | 187.35 | 2.4 | 449.64
|  | 人行道 |  |  |  |  | 807002.63
18 | 040204002001 | 人行道块料铺设 | 1.块料品种、规格:8cm预制砼透水砖 2.调平层:2cm厚干硬性透水水泥砂浆 3.其它:未尽事项,详见招标图纸、招标文件及国家相关规范 | m2 | 2592.52 | 121.6 | 315250.43
19 | 粤040202017001 | 15cm C15透水混凝土基层 | 1.混凝土强度等级:C15透水商品混凝土 2.厚度:15cm 3.其它:未尽事项,详见招标图纸、招标文件及国家相关规范 | m2 | 2592.52 | 79.05 | 204938.71
20 | 040201020002 | 15cm 级配碎石垫层 | 1.厚度:15cm 2.其它:未尽事项,详见招标图纸、招标文件及国家相关规范 | m2 | 2592.52 | 45.98 | 119204.07
21 | 040201021001 | 土工布 | 1.材料品种:土工布 2.规格:200g/m2 3.其它:未尽事项,详见招标图纸、招标文件及国家相关规范 | m2 | 2592.52 | 11.63 | 30151.01
22 | 040204001001 | 人行道整形碾压 | 1.部位:人行道 2.其它:未尽事项,详见招标图纸、招标文件及国家相关规范 | m2 | 2592.52 | 2.22 | 5755.39
23 | 040201023001 | 盲沟 | 1.材料品种:碎石 2.规格:40cmx35cm 3.其它:未尽事项,详见招标图纸、招标文件及国家相关规范 | m | 996.38 | 36.05 | 35919.5
24 | 040306001001 | φ200透水管 | 1.材质及规格:φ200透水管 2.其它:未尽事项,详见招标图纸、招标文件及国家相关规范 | m | 1195.65 | 80.11 | 95783.52
|  | 侧平石 |  |  |  |  | 289908.25
25 | 040204004003 | 仿花岗岩侧石100×15×30cm | 1.仿花岗岩侧石100×15×30cm 2.C20现浇混凝土后座，综合考虑后座模板制作、安装、拆除 3.综合考虑弧形段、渐变段设置 4.其它:未尽事项,详见招标图纸、招标文件及国家相关规范 | m | 1096.02 | 114.13 | 125088.76
26 | 040204004004 | 高强C50砼平石100×25×12cm | 1.高强C50砼平石100×25×12cm 2.调平层:6mm厚M7.5砂浆 3.C20现浇混凝土后座，综合考虑后座模板制作、安装、拆除 4.其它:未尽事项,详见招标图纸、招标文件及国家相关规范 | m | 1096.02 | 42.99 | 47117.9
27 | 040204004005 | 仿花岗岩压条120×15×16cm | 1.仿花岗岩压条120×15×16cm 2.C20现浇混凝土后座，综合考虑后座模板制作、安装、拆除 3.其它详见设计图纸及相关施工规范等综合考虑 | m | 1096.02 | 107.39 | 117701.59
|  | 拆除工程 |  |  |  |  | 1229876.05
28 | 041001001001 | 拆除建筑地基 | 1.材质:旧混凝土 2.厚度:综合考虑 3.计价综合考虑人工（或机械）拆除、建筑垃圾清运、外运石方（运距综合考虑）、 任何形式的机械破除或切割、机械破除或切割后大体积砼块的解小、机械破除或切割过 程的各项安全措施及相关协调、报批、恢复接顺和钢材回收等费用。 4.其它:未尽事项,详见招标图纸、招标文件及国家相关规范 | m3 | 8470.96 | 128.81 | 1091144.36
29 | 041001002001 | 拆除旧人行道面层 | 1.材质:旧人行道面层 2.厚度:综合考虑 33.计价综合考虑人工（或机械）拆除、建筑垃圾清运、外运石方（运距综合考虑）、 任何形式的机械破除或切割、机械破除或切割后大体积砼块的解小、机械破除或切割过 程的各项安全措施及相关协调、报批、恢复接顺和钢材回收等费用。 4.其它:未尽事项,详见招标图纸、招标文件及国家相关规范 | m2 | 318.44 | 8.02 | 2553.89
30 | 041001002002 | 拆除旧人行道基层 | 1.材质:旧人行道基层 2.厚度:综合考虑 3.计价综合考虑人工（或机械）拆除、建筑垃圾清运、外运石方（运距综合考虑）、 任何形式的机械破除或切割、机械破除或切割后大体积砼块的解小、机械破除或切割过 程的各项安全措施及相关协调、报批、恢复接顺和钢材回收等费用。 4.其它:未尽事项,详见招标图纸、招标文件及国家相关规范 | m2 | 318.44 | 16.31 | 5193.76
31 | 041001001002 | 拆除旧水泥砼路面 | 1.材质:旧水泥混凝土 2.厚度:综合考虑 3.计价综合考虑人工（或机械）拆除、建筑垃圾清运、外运石方（运距综合考虑）、 任何形式的机械破除或切割、机械破除或切割后大体积砼块的解小、机械破除或切割过 程的各项安全措施及相关协调、报批、恢复接顺和钢材回收等费用。 4.其它:未尽事项,详见招标图纸、招标文件及国家相关规范 | m2 | 3542.09 | 23.96 | 84868.48
32 | 041001001003 | 拆除旧沥青混凝土路面结构层 | 1.材质:旧沥青混凝土路面+基层 2.厚度:综合考虑 3.计价综合考虑人工（或机械）拆除、建筑垃圾清运、外运石方（运距综合考虑）、 任何形式的机械破除或切割、机械破除或切割后大体积砼块的解小、机械破除或切割过 程的各项安全措施及相关协调、报批、恢复接顺和钢材回收等费用。 4.其它:未尽事项,详见招标图纸、招标文件及国家相关规范 | m2 | 789.65 | 58.4 | 46115.56
|  | 软基处理 |  |  |  |  | 1229650.81
33 | 040201020003 | 50cm厚碎石垫层 | 1.厚度:50cm 2.材料品种、规格及比例:碎石 | m3 | 1826.53 | 226.42 | 413562.92
34 | 040201021002 | 双向土工格栅 | 1.材料品种、规格:双向土工格栅 2.搭接方式:根据设计要求 | m2 | 3653.06 | 17.63 | 64403.45
35 | 040201013001 | φ50cm深层水泥搅拌桩 | 1.空桩长度、桩长:实桩 2.桩截面尺寸:φ50cm 3.水泥强度等级、掺量:42.5R硅酸盐水泥，用量≥55kg/m | m | 16553.28 | 45.41 | 751684.44
|  | 其他工程 |  |  |  |  | 108854.93
36 | 040204007001 | 生态树池 | 1.材料品种、规格:生态树池 2.树池尺寸:1.5m*1.5m 3.树池盖材料品种:5cm厚植草砖 4.植草类型及养护期:草皮，养护期12个月 5.40cm厚砾石排水层（孔隙率35%~40%） 6.10cm厚碎石铺砌 7.100cm厚种植土掺20%细砂层 8.综合考虑土方开挖、防渗土工布、透水土工布、DN100软式透水管等 9.其它:未尽事项,详见招标图纸、招标文件及国家相关规范 | 个 | 119 | 822.81 | 97914.39
37 | 040205017003 | 仿花岗岩车止石φ200*H1000 | 1.材质:仿花岗岩车止石 2.规格:φ200*H1000 3.基础:C20混凝土 4.其它:未尽事项,详见招标图纸、招标文件及国家相关规范 | 个 | 58 | 188.63 | 10940.54
|  | 余泥渣土场外运输与排放 |  |  |  |  | 1363693.41
38 | 010103002017 | 土石方弃置 | 1.土方类别:根据地勘资料综合考虑（包括湿土、泥浆、淤泥、流砂、包括拆除混凝土废料等） 2.弃土运距:40km 3.计价综合考虑干湿比例、装卸方式、垂直运输、场外运输、场外道路等 4.工作内容包括但不限于土方场外运输、排障、协调等 5.其他:未尽事项详见图纸、招标文件、工程量清单计价说明、国家相关规范等 | m3 | 13851.61 | 98.45 | 1363691
39 | 010103002018 | 余方弃置 | 1.土方类别：根据地勘资料综合考虑（包括湿土、淤泥、流砂、拆除混凝土废料等） 2.弃土运距：每增减1km 3.计价综合考虑干湿比例、装卸方式、垂直运输、场外运输、场外道路等 4.工作内容包括但不限于土方场外运输、排障、协调等 5.适用于运距在30km以内的场外运输 6.其他：未尽事项详见图纸、招标文件、工程量清单计价说明、国家相关规范等 | m3 | 1 | 2.41 | 2.41
|  | 路基土石方 |  |  |  |  | 29555.51
40 | 040101001001 | 挖一般土方 | 1.土壤类别:一、二类土 2.挖土深度:根据设计要求 | m3 | 2052.33 | 4.34 | 8907.11
41 | 040103001001 | 填方（借土） | 1.密实度要求:根据设计要求 2.填方材料品种:土方 3.填方来源、运距:借土，20km | m3 | 307.68 | 67.11 | 20648.4
|  | 措施项目 |  |  |  |  | 271396.32
42 | 041102021001 | 侧平石混凝土后座模板 | 1.名称:侧石后座模板 2.其它:未尽事项,详见招标图纸、招标文件及国家相关规范 | m2 | 670.21 | 28.71 | 19241.73
43 | 040205012001 | 装配式H型钢结构围蔽B2 | 1.类型:装配式围蔽 2.规格、型号:装配式H型钢结构围蔽B2 3.工期:综合考虑 4.参考图集:《广州市建设工程绿色施工围蔽知道图集（V2.0版）》 5.其它:未尽事项,详见招标图纸、招标文件及国家相关规范 | m | 275.63 | 914.83 | 252154.59
合 计 | [6 empty] | 7826492.09