## 表-08 分部分项工程和单价措施项目清单与计价表
序号 | 项目编码 | 项目名称 | 项目特征描述 | 计量单位 | 工程量 | 金额（元）
[6 empty] | 综合单价 | 综合合价 | 其中
暂估价
|  | 桩基工程 |  |  |  |  | 2113032.91
1 | 040301004001 | 泥浆护壁成孔灌注桩 | 1.地层情况:综合考虑 2.空桩长度、桩长:按设计图纸 3.桩径:1200mm 4.成孔方法:钻孔灌注 5.混凝土种类、强度等级:C30水下混凝土 6.含入岩增加费，桩身全断面嵌入中风化岩层深度不小于3d 7.综合考虑钢护筒埋设与拆除、桩头浇筑、空桩等 8.弃方外运，运距综合考虑 9.按设计图纸及有关规范要求 | m3 | 1194.71 | 1255.07 | 1499444.68
2 | 040301011001 | 截桩头 | 1.桩类型:灌注桩 2.桩头截面、高度:按图纸要求综合考虑桩径 3.有无钢筋:有筋（含钢筋截断） 4.未尽事项详见图纸、招标文件、工程量清单计价说明、国家相关规范等 | m3 | 23.89 | 418.31 | 9993.43
3 | 040301012001 | 声测管 | 1.材质:Q235B 2.规格型号:φ57*3.5mm 3.综合考虑套管及封底板 4.按设计图纸及有关规范要求 | t | 15.278 | 6992.19 | 106826.68
4 | 040901004001 | 钢筋笼 | 1.钢筋种类:HPB300、HRB400 2.钢筋规格:Ф28以内 3.按设计图纸及有关规范要求 | t | 105.592 | 4704.6 | 496768.12
|  | 下部结构 |  |  |  |  | 1607447.29
|  | 桥台、桥墩 |  |  |  |  | 1607447.29
5 | 040101002002 | 挖沟槽、基坑土方 | 1.土壤类别:综合考虑 2.挖土深度:综合考虑 3.开挖方式:综合考虑 4.其他:具体做法及施工详见设计图纸及规范要求 | m3 | 1410.16 | 9.7 | 13678.55
6 | 040103001007 | 回填一般土方（利用方） | 1.密实度要求:按设计要求 2.填方来源、运距:场内土方、运距综合考虑 3.其他:具体做法及施工详见设计图纸和规范要求 | m3 | 704.48 | 19.98 | 14075.51
7 | 040303015001 | 现浇混凝土侧墙 | 1.部位:耳墙、背墙、侧墙、扶壁 2.混凝土强度等级:C35 3.综合考虑混凝土泵送费 4.其它详见设计图纸及相关施工规范等综合考虑 | m3 | 257.62 | 629.3 | 162120.27
8 | 040303004001 | 现浇混凝土台帽 | 1.部位:台帽 2.混凝土强度等级:C35 3.综合考虑混凝土泵送费 4.其它详见设计图纸及相关施工规范等综合考虑 | m3 | 108.56 | 637.84 | 69243.91
9 | 040303005001 | 现浇混凝土台身 | 1.部位:台身、肋板 2.混凝土强度等级:C35 3.综合考虑混凝土泵送费 4.其它详见设计图纸及相关施工规范等综合考虑 | m3 | 135.25 | 662.68 | 89627.47
10 | 040303003001 | 现浇混凝土承台 | 1.部位:承台 2.混凝土强度等级:C30 3.综合考虑混凝土泵送费 4.其它详见设计图纸及相关施工规范等综合考虑 | m3 | 667.39 | 562.39 | 375333.46
11 | 040303001001 | 现浇混凝土垫层 | 1.部位:垫层 2.混凝土强度等级:C20 3.其它详见设计图纸及相关施工规范等综合考虑 | m3 | 38.27 | 584.2 | 22357.33
12 | 040901001001 | 现浇构件钢筋 | 1.钢筋规格:HRB400钢筋 2.其它详见设计图纸及相关施工规范等综合考虑 | t | 194.277 | 4416.98 | 858117.62
13 | 040501004002 | Φ100mm PVC管 | 1.材质及规格:Φ100mm PVC管 2.其它详见设计图纸及相关施工规范等综合考虑 | m | 20.92 | 25.22 | 527.6
14 | 040201020004 | 粗砂反滤层 | 1.材料：粗砂 2.其他:其它详见设计图纸及相关施工规范等综合考虑 | m3 | 9.58 | 131.97 | 1264.27
15 | 040201020005 | 碎石反滤层 | 1.材料：碎石 2.其他:其它详见设计图纸及相关施工规范等综合考虑 | m3 | 1.32 | 255.2 | 336.86
16 | 040201021004 | 反滤土工布 | 1.材料名称:反滤土工布 2.材料规格:200g/m2 3.其它详见设计图纸及相关施工规范等综合考虑 | m2 | 65.73 | 11.63 | 764.44
|  | 上部结构 |  |  |  |  | 971095.82
17 | 040304001001 | C50 25m预制混凝土箱梁 | 1.预制预应力混凝土小箱梁（含封锚混凝土、预制堵头板、预制端横梁等预制构件） 2.混凝土等级：C50 3.综合考虑模板、箱梁运输及安装等 4.其它详见设计图纸及相关施工规范等综合考虑 | m3 | 254.97 | 2200.32 | 561015.59
18 | 040303024001 | C50混凝土现浇湿接缝 | 1.名称、部位:混凝土现浇湿接缝 2.混凝土强度等级:C50 3.其它详见设计图纸及相关施工规范等综合考虑 | m3 | 31.7 | 826.75 | 26207.98
19 | 040303024002 | C50混凝土现浇端横梁 | 1.名称、部位:现浇端横梁 2.混凝土强度等级:C50砼 3.其它:未尽事项,详见招标图纸、招标文件及国家相关规范 | m3 | 5.39 | 620.65 | 3345.3
20 | 040901006001 | 后张法预应力钢筋（钢绞线) | 1.部位:25m箱梁 2.预应力筋规格:φs15.2-12预应力钢绞线，HRB400钢筋 4.锚具种类：YM15-4、YM15-5锚具 5.封锚用混凝土与主梁相同 6.压浆管道:金属波纹管φ55mm 7.砂浆强度等级:管道压浆 8.其它详见设计图纸及相关施工规范等综合考虑 | t | 11.185 | 10461.72 | 117014.34
21 | 040901001002 | 现浇混凝土钢筋 | 1.钢筋规格:HRB400钢筋 2.综合考虑预制件、现浇构件钢筋制安等 3.其它详见设计图纸及相关施工规范等综合考虑 | t | 59.659 | 4416.98 | 263512.61
|  | 附属结构 |  |  |  |  | 2147076.11
|  | 搭板 |  |  |  |  | 196183.71
22 | 040303020001 | 混凝土桥头搭板 | 1.部位:混凝土桥头搭板 2.混凝土强度等级:C30 3.其它详见设计图纸及相关施工规范等综合考虑 | m3 | 101.66 | 661.91 | 67289.77
23 | 040202015005 | 水泥稳定碎(砾)石 | 1.材料:5%水泥稳定碎石垫层 2.厚度:200mm 3.其他:具体做法及施工详见设计图纸和规范要求 | m2 | 259.21 | 71.9 | 18637.2
24 | 040202015006 | 水泥稳定碎(砾)石 | 1.材料:4%水泥稳定碎石垫层 2.厚度:200mm 3.其他:具体做法及施工详见设计图纸和规范要求 | m2 | 259.21 | 70.85 | 18365.03
25 | 040202011001 | 碎石垫层 | 1.厚度:15cm 2.其它详见设计图纸及相关施工规范等综合考虑 | m2 | 273.03 | 45.98 | 12553.92
26 | 010515001080 | 现浇构件钢筋 | 1.钢筋种类、规格:HRB400，Φ10~25mm以内 2.部位：搭板 3.其他:具体做法及施工详见设计图纸和规范要求 | t | 17.962 | 4416.98 | 79337.79
|  | 桥面铺装 |  |  |  |  | 725579.02
27 | 040303019001 | 4cm厚改性细粒式沥青（AC-13) | 1.沥青混凝土种类:4cm厚改性细粒式沥青（AC-13) 2.综合考虑石料粒径、掺和料、材料运输等 3.其它详见设计图纸及相关施工规范等综合考虑 | m2 | 1050 | 67.75 | 71137.5
28 | 040303019002 | 6cm厚中粒式改性沥青混凝土（AC-20C) | 1.沥青混凝土种类:6cm厚中粒式改性沥青混凝土（AC-20C) 2.综合考虑石料粒径、掺和料、材料运输等 3.其它详见设计图纸及相关施工规范等综合考虑 | m2 | 1050 | 98.7 | 103635
29 | 040303019003 | 粘层 | 1.沥青品种：乳化沥青粘层油 2.喷油量:0.6L/m2 3.其他:具体做法及施工详见设计图纸和规范要求 | m2 | 1050 | 2.71 | 2845.5
30 | 040309010001 | 防水层 | 1.材料品种、规格:水泥基渗透结晶防水涂料 2.按设计图纸及有关规范要求 | m2 | 1050 | 34.7 | 36435
31 | 040303019004 | 4cm 热铺型高粘黑色透水沥青(PAC-10) | 1.沥青混凝土种类:4cm 热铺型高粘黑色透水沥青(PAC-10) 2.综合考虑石料粒径、掺和料、材料运输等 3.其它详见设计图纸及相关施工规范等综合考虑 | m2 | 1050 | 84.18 | 88389
32 | 040303019005 | 粘层 | 1.沥青品种：石油沥青粘层油AL 2.喷油量:1L/m2 3.其他:具体做法及施工详见设计图纸和规范要求 | m2 | 1050 | 4.33 | 4546.5
33 | 040203007001 | C30强固透水混凝土 | 1.混凝土强度等级:强固透水砼C30 2.厚度:6cm 3.其它详见设计图纸及相关施工规范等综合考虑 | m2 | 1050 | 60.73 | 63766.5
34 | 040303024003 | 现浇混凝土整体化层 | 1.名称、部位:桥面整体化层 2.混凝土强度等级:C50 3.综合考虑混凝土泵送费 4.其它详见设计图纸及相关施工规范等综合考虑 | m3 | 315 | 740.76 | 233339.4
35 | 040901001003 | 现浇构件钢筋 | 1.钢筋规格:HRB400钢筋，10 2.部位：桥面整体化层 3.其它详见设计图纸及相关施工规范等综合考虑 | t | 27.504 | 4416.98 | 121484.62
|  | 人行道及栏杆 |  |  |  |  | 235448.4
36 | 040304005001 | 人行道预制板 | 1.名称、部位:人行道预制板 2.形状、尺寸:80mm 3.混凝土强度等级:C30 4.预制模板 5.其它:未尽事项,详见招标图纸、招标文件及国家相关规范 | m3 | 11.2 | 1189.7 | 13324.64
37 | 040303021001 | 混凝土枕梁 | 1.部位:混凝土枕梁 2.混凝土强度等级:C30 3.其它详见设计图纸及相关施工规范等综合考虑 | m3 | 50.84 | 595.16 | 30257.93
38 | 040303024004 | 混凝土其他构件 | 1.部位：防撞护栏、栏杆底座路灯基础 2.混凝土强度等级：C30 3.其它详见设计图纸及相关施工规范等综合考虑 | m3 | 7.49 | 602 | 4508.98
39 | 040901001004 | 现浇构件钢筋 | 1.钢筋规格:HRB400钢筋 2.其它详见设计图纸及相关施工规范等综合考虑 | t | 9.369 | 4416.98 | 41382.69
40 | 040901001005 | 现浇构件钢筋 | 1.钢筋规格:HPB300钢筋 2.其它详见设计图纸及相关施工规范等综合考虑 | t | 3.27 | 6530.57 | 21354.96
41 | 040204002002 | 4cmC30强固透水混凝土 | 1.块料品种、规格:4cmC30强固透水混凝土 2.其它详见设计图纸及相关施工规范等综合考虑 | m2 | 187.16 | 49.83 | 9326.18
42 | 040309001001 | 人行道外侧栏杆 | 1.栏杆材质:60×30×3方钢，氟碳漆（黑色） 2.立柱：80×80×4厚热镀锌方钢，氟碳漆（黑色） 3.预埋件：详见图纸 4.按设计图纸及有关规范要求 | m | 86.14 | 361.35 | 31126.69
43 | 040309001002 | 人行道内侧栏杆 | 1.栏杆材质:60×40×3方钢，氟碳漆（黑色） 2.立柱：80×80×4厚热镀锌方钢，氟碳漆（黑色） 3.预埋件：详见图纸 4.按设计图纸及有关规范要求 | m | 74.03 | 361.35 | 26750.74
44 | 040309001003 | 防撞护栏 | 1.立柱规格及材质：φ180×4.镀锌钢管 2.钢板Q355B 3.综合考虑预埋件、螺栓、螺母、垫圈、柱帽及热镀锌处理等 4.其他详见图纸 | m | 96.04 | 597.83 | 57415.59
|  | 桥面排水 |  |  |  |  | 41115.67
45 | 080208006001 | De50 桥面排(泄)水管 | 1.材质:塑料管 2.管径:De50 UPC管 3.综合考虑：90弯头、伸缩节、管卡、250三通头等配件 4.其他:具体做法及施工详见设计图纸和规范要求 | m | 4.62 | 116.2 | 536.84
46 | 080208006002 | De100 桥面排(泄)水管 | 1.材质:塑料管 2.管径:De100 UPC管 3.综合考虑：90弯头、伸缩节、管卡、250三通头等配件 4.其他:具体做法及施工详见设计图纸和规范要求 | m | 86.97 | 127.5 | 11088.68
47 | 080208006003 | De250 桥面排(泄)水管 | 1.材质:塑料管 2.管径:De250UPC管 3.综合考虑：90弯头、伸缩节、管卡、250三通头等配件 4.其他:具体做法及施工详见设计图纸和规范要求 | m | 171.85 | 162.28 | 27887.82
48 | 041102038001 | 泄水管盖 | 1.构件名称:泄水管盖 2.D120mm铁篦子 3.其他:具体做法及施工详见设计图纸和规范要求 | 个 | 15.41 | 50 | 770.5
49 | 040307007001 | 泄水管钢料 | 1、材料品种、规格：Q235B钢材 2、部位：泄水管 3.其他:具体做法及施工详见设计图纸和规范要求 | t | 0.055 | 8113.9 | 446.26
50 | 080401012001 | 现浇混凝土基础 | 1.部位:人行道横向排水管 2.混凝土强度等级:C30混凝土 3.其他:具体做法及施工详见设计图纸和规范要求 | m3 | 0.66 | 584.2 | 385.57
|  | 填土与锥坡 |  |  |  |  | 831059.96
51 | 040103001008 | 石屑回填 | 1.密实度要求:综合考虑 2.填方材料品种:石屑 3.填方粒径要求:综合考虑 4.填方来源、运距:综合考虑 3.其它详见设计图纸及相关施工规范等综合考虑 | m3 | 3961.8 | 208.46 | 825876.83
52 | 040103001009 | 回填碎石 | 1.密实度要求:综合考虑 2.填方材料品种:回填碎石 3.填方粒径要求:综合考虑 4.填方来源、运距:综合考虑 5.其他:具体做法及施工详见设计图纸和规范要求 | m3 | 22.79 | 227.43 | 5183.13
|  | 其它 |  |  |  |  | 31319.23
53 | 040303024005 | 混凝土支座垫石 C50 | 1.名称、部位:支座垫石、楔形块 2.混凝土强度等级:C50细石混凝土 3.其他:具体做法及施工详见设计图纸和规范要求 | m3 | 1.44 | 816.04 | 1175.1
54 | 010515001081 | 现浇构件钢筋 | 1.钢筋种类、规格:HRB400，10以上 2.部位：垫石 3.其他:具体做法及施工详见设计图纸和规范要求 | t | 1.673 | 4416.98 | 7389.61
55 | 041102038002 | GYZY 450×99 支座 | 1.构件名称:GYZY450×99 支座 2.其他:具体做法及施工详见设计图纸和规范要求 | 个 | 17.61 | 1244.82 | 21921.28
56 | 040309007001 | 桥面连续钢筋防水 | 1.部位：桥台连续面 2.材料:环氧酚漆、玻璃丝布 3.其它详见设计图纸及相关施工规范等综合考虑 | m | 350.1 | 2.38 | 833.24
|  | 硬化路面 |  |  |  |  | 86370.12
57 | 040202015007 | 20cm 5%水泥稳定碎石基层 | 1.水泥含量:5% 2.厚度:20cm 3.其它:未尽事项,详见招标图纸、招标文件及国家相关规范 | m2 | 522 | 76.68 | 40026.96
58 | 040203007002 | 水泥混凝土面层 | 1.混凝土种类:C40水泥混凝土 2.厚度:22cm 3.其它:未尽事项,详见招标图纸、招标文件及国家相关规范 | m2 | 522 | 88.78 | 46343.16
|  | 挡土墙 |  |  |  |  | 555675.99
59 | 040101002003 | 挖沟槽土方 | 1.土壤类别:综合考虑 2.挖土深度:2m内 3.其他:未尽事项详见招标图纸、招标文件、国家相关规范 | m3 | 1518.62 | 9.7 | 14730.61
60 | 040103001010 | 回填方（可利用土方） | 1.密实度要求:按设计要求 2.填方材料品种:可利用土方 3.填方粒径要求:按设计要求 4.填方来源、运距:原土，场内运输综合考虑 5.其它详见设计图纸及相关施工规范等综合考虑 | m3 | 740.65 | 19.98 | 14798.19
61 | 040103001011 | 回填砂砾 | 1.密实度要求:满足设计和规范要求 2.填方材料品种:砂砾 3.按设计图纸及有关规范要求 | m3 | 39.24 | 98.09 | 3849.05
62 | 040103001012 | 换填碎石 | 1.密实度要求:满足设计和规范要求 2.填方材料品种:碎石 3.按设计图纸及有关规范要求 | m3 | 604.3 | 259.08 | 156562.04
63 | 010403004001 | 混凝土挡土墙 | 1.种类、规格:C30商品混凝土 2.泄水孔:按图纸及设计要求设置10mm泄水孔洞 3.按图纸与设计要求设置沉降缝 4.其他:具体做法及施工详见设计图纸和规范要求 | m3 | 314.9 | 676.04 | 212885
64 | 080401012002 | 现浇混凝土垫层 | 1.部位:挡土墙垫层 2.混凝土强度等级:C20混凝土 3.其他:具体做法及施工详见设计图纸和规范要求 | m3 | 19.45 | 584.2 | 11362.69
65 | 010902004001 | 排水管 | 1.排水管品种、规格:φ100PVC排水管 2.综合考虑三通弯头等 | m | 15.74 | 25.14 | 395.7
66 | 010515001082 | 现浇构件钢筋 | 1.钢筋种类、规格:HRB400，110mm以内 2.其他:具体做法及施工详见设计图纸和规范要求 | t | 31.53 | 4416.98 | 139267.38
67 | 040201021005 | 反滤土工布 | 1、材料品种、规格:土工布 2、搭接方式:满足设计要求 3、按设计图纸及有关规范要求 | m2 | 156.95 | 11.63 | 1825.33
|  | 余泥渣土场外运输及排放 |  |  |  |  | 120993.58
68 | 010103002025 | 余方弃置（凿桩头、梁） | 1.石方类别：根据地勘资料综合考虑（包括拆除混凝土废料等） 2.每天运输及作业时间：遵守建筑废弃物运输时间要求 3.弃土运距:40km 4.综合考虑：土方消纳费、土方、装卸方式、垂直运输、运输方式、场外道路等，工作内容包括但不限于运输、排障、协调等 5.适用性：需外运施工场地内需要拆除混凝土废料、石方等 6.完成本清单项目所需的一切相关工作 | m3 | 23.89 | 184.97 | 4418.93
69 | 010103002026 | 余方弃置 | 1.土方类别:根据地勘资料综合考虑（包括自然土、湿土、泥浆、淤泥、流砂等） 2.弃土运距:40km 3.计价综合考虑土方消纳费、干湿比例、装卸方式、垂直运输、场外运输、场外道路等 4.适用性：需外运施工场地里的自然土、湿土、泥浆、淤泥、流砂等 5工作内容包括但不限于土方场外运输、排障、协调等 6.其他:未尽事项详见图纸、招标文件、工程量清单计价说明、国家相关规范等 | m3 | 1184.1 | 98.45 | 116574.65
|  | 措施项目 |  |  |  |  | 1474722.17
70 | 021001001001 | 桥台耳墙综合脚手架 | 1.工程名称:桥台耳墙综合脚手架 2.高度:综合考虑 3.其他:具体做法及施工详见设计图纸和规范要求 | m2 | 458.68 | 29.48 | 13521.89
71 | 021001001002 | 桥台侧墙浇筑单排脚手架 | 1.工程名称:桥台侧墙浇筑单排脚手架 2.高度:综合考虑 3.其他:具体做法及施工详见设计图纸和规范要求 | m2 | 165.8 | 8.23 | 1364.53
72 | 021001001003 | 桥台台身扶壁浇筑单排脚手架 | 1.工程名称:桥台台身、扶壁浇筑单排脚手架 2.高度:综合考虑 3.其他:具体做法及施工详见设计图纸和规范要求 | m2 | 165.41 | 8.23 | 1361.32
73 | 021001001004 | 挡土墙综合脚手架 | 1.工程名称:挡土墙综合脚手架 2.高度:综合考虑 3.其他:具体做法及施工详见设计图纸和规范要求 | m2 | 199.82 | 29.48 | 5890.69
74 | 041104002001 | 便桥 | 1.材料：钢结构便桥 2.计价综合考虑：钢材品种、规格、厚度、单构件质量、连接方式、跨度、安装高度、螺栓种类、探伤要求、场内外运距等 3.计价包括：材料费用、材料运输、除锈、油漆、加工制作、运输、拼接、安装、探伤、拆除、钢材回收等相关费用。连接件、焊条、铆钉、螺栓（含预埋螺栓、高强螺栓）等所有辅助材料计入综合单价内 4.完成本清单项目所需的一切相关工作 | t | 202.5 | 6284.75 | 1272661.88
75 | 041102001016 | 垫层模板 | 1.构件类型:垫层模板 2.其他:具体做法及施工详见设计图纸和规范要求 | m2 | 17.59 | 40.9 | 719.43
76 | 041102001017 | 承台模板 | 1.构件类型:承台模板 2.其他:具体做法及施工详见设计图纸和规范要求 | m2 | 313.58 | 53.08 | 16644.83
77 | 041102001018 | 桥台背墙耳墙模板 | 1.构件类型:桥台背墙耳墙模板 2.其他:具体做法及施工详见设计图纸和规范要求 | m2 | 1160.53 | 77.76 | 90242.81
78 | 041102001019 | 台帽模板 | 1.构件类型:桥墩盖梁模板 2.其他:具体做法及施工详见设计图纸和规范要求 | m2 | 157.61 | 113.54 | 17895.04
79 | 041102001020 | 湿接缝模板 | 1.构件类型:湿接缝模板 2.其他:具体做法及施工详见设计图纸和规范要求 | m2 | 176.09 | 47.2 | 8311.45
80 | 041102001021 | 防撞护栏模板 | 1.构件类型:防撞护栏模板 2.其他:具体做法及施工详见设计图纸和规范要求 | m2 | 4.66 | 108.56 | 505.89
81 | 041102001022 | 枕梁、侧石模板 | 1.构件类型:枕梁、侧石模板 2.其他:具体做法及施工详见设计图纸和规范要求 | m2 | 285.38 | 59.87 | 17085.7
82 | 041102001023 | 搭板模板 | 1.构件类型:搭板模板 2.其他:具体做法及施工详见设计图纸和规范要求 | m2 | 55.34 | 47.2 | 2612.05
83 | 041102001024 | 挡土墙模板 | 1.构件类型:挡土墙模板 2.其他:具体做法及施工详见设计图纸和规范要求 | m2 | 399.64 | 64.82 | 25904.66
合 计 | [6 empty] | 8990043.87