## 表-08 分部分项工程和单价措施项目清单与计价表
序号 | 项目编码 | 项目名称 | 项目特征描述 | 计量单位 | 工程量 | 金额（元）
[6 empty] | 综合单价 | 综合合价 | 其中
暂估价
|  | 智能化工程 |  |  |  |  | 236228.26
|  | 公共管槽系统 |  |  |  |  | 17665.36
1 | 030411002082 | 镀锌金属线槽 MR100x100 | 1.名称:镀锌金属线槽 2.规格:MR100x100 3.功能标识、防火封堵、接地 4.支吊架制安除锈刷漆、盖/隔板、标示 5.未尽事项详见招标文件、工程量清单计价说明、国家相关规范要求；包括完成清单项目所需要的其他附属工作内容，并综合考虑其他完成本工作涉及的所有费用 | m | 148.75 | 63.57 | 9456.04
2 | 030411002083 | 镀锌金属线槽 MR200x100 | 1.名称:镀锌金属线槽 2.规格:MR200x100 3.功能标识、防火封堵、接地 4.支吊架制安除锈刷漆、盖/隔板、标示 5.未尽事项详见招标文件、工程量清单计价说明、国家相关规范要求；包括完成清单项目所需要的其他附属工作内容，并综合考虑其他完成本工作涉及的所有费用 | m | 84.01 | 83.97 | 7054.32
3 | 030411002084 | 镀锌金属线槽 MR300x100 | 1.名称:镀锌金属线槽 2.规格:MR300x100 3.功能标识、防火封堵、接地 4.支吊架制安除锈刷漆、盖/隔板、标示 5.未尽事项详见招标文件、工程量清单计价说明、国家相关规范要求；包括完成清单项目所需要的其他附属工作内容，并综合考虑其他完成本工作涉及的所有费用 | m | 5.24 | 106.4 | 557.54
4 | 030411002085 | 镀锌金属线槽 MR300x150 | 1.名称:镀锌金属线槽 2.规格:MR300x150 3.功能标识、防火封堵、接地 4.支吊架制安除锈刷漆、盖/隔板、标示 5.未尽事项详见招标文件、工程量清单计价说明、国家相关规范要求；包括完成清单项目所需要的其他附属工作内容，并综合考虑其他完成本工作涉及的所有费用 | m | 5.24 | 114.02 | 597.46
|  | 综合布线系统 |  |  |  |  | 64171.63
5 | 030502012008 | 单口信息面板 | 1.名称:单口信息面板 2.安装方式:综合考虑 3.含底盒、六类非屏蔽模块等，安装测试 4.未尽事项详见招标文件、工程量清单计价说明、国家相关规范要求；包括完成清单项目所需要的其他附属工作内容，并综合考虑其他完成本工作涉及的所有费用 | 个 | 31 | 26.79 | 830.49
6 | 030502001014 | 12U标准机柜 | 1.名称:12U标准机柜 2.材质:金属 3.安装方式:壁挂式 4.含满足本项目需求的PDU电源插排、隔板、承重支架制安除锈刷漆 5.安装调试接地 6.未尽事项详见招标文件、工程量清单计价说明、国家相关规范要求；包括完成清单项目所需要的其他附属工作内容，并综合考虑其他完成本工作涉及的所有费用 | 个 | 1 | 1674.54 | 1674.54
7 | 030502001015 | 42U标准机柜 | 1.名称:42U标准机柜 2.材质:金属 3.安装方式:落地式 4.含满足本项目需求的PDU电源插排、隔板、承重支架制安除锈刷漆 5.安装调试接地 6.未尽事项详见招标文件、工程量清单计价说明、国家相关规范要求；包括完成清单项目所需要的其他附属工作内容，并综合考虑其他完成本工作涉及的所有费用 | 个 | 1 | 3818.51 | 3818.51
8 | 030502013002 | 4口光纤接入箱 | 1.名称:光纤接入箱 2.规格:4芯光纤入，内置4口光铜混装型配线架，需预留电源及交换机位置 3.安装方式:综合考虑 4.安装调试，理线 5.未尽事项详见招标文件、工程量清单计价说明、国家相关规范要求；包括完成清单项目所需要的其他附属工作内容，并综合考虑其他完成本工作涉及的所有费用 | 个 | 5 | 979.56 | 4897.8
9 | 030502013003 | 8口光纤接入箱 | 1.名称:光纤接入箱 2.规格:4芯光纤入，内置24口光铜混装型配线架，需预留电源及交换机位置 3.安装方式:综合考虑 4.安装调试，理线 5.未尽事项详见招标文件、工程量清单计价说明、国家相关规范要求；包括完成清单项目所需要的其他附属工作内容，并综合考虑其他完成本工作涉及的所有费用 | 个 | 3 | 1165.76 | 3497.28
10 | 030502013004 | 24口光纤接入箱 | 1.名称:光纤接入箱 2.规格:4芯光纤入，内置24口光铜混装型配线架，需预留电源及交换机位置 3.安装方式:综合考虑 4.安装调试，理线 5.未尽事项详见招标文件、工程量清单计价说明、国家相关规范要求；包括完成清单项目所需要的其他附属工作内容，并综合考虑其他完成本工作涉及的所有费用 | 个 | 3 | 1260.38 | 3781.14
11 | 030502010009 | 24口RJ45六类配线架 | 1.名称:24口RJ45六类配线架 2.规格:含理线架 3.安装测试 4.未尽事项详见招标文件、工程量清单计价说明、国家相关规范要求；包括完成清单项目所需要的其他附属工作内容，并综合考虑其他完成本工作涉及的所有费用 | 套 | 13 | 608.33 | 7908.29
12 | 030502010010 | 48口光纤配线架 | 1.名称:48口光纤配线架 2.规格:含理线架 3.安装测试 4.未尽事项详见招标文件、工程量清单计价说明、国家相关规范要求；包括完成清单项目所需要的其他附属工作内容，并综合考虑其他完成本工作涉及的所有费用 | 套 | 6 | 923.82 | 5542.92
13 | 030502010011 | 六类非屏蔽模块 | 1.名称:六类非屏蔽模块 2.安装测试 3.未尽事项详见招标文件、工程量清单计价说明、国家相关规范要求；包括完成清单项目所需要的其他附属工作内容，并综合考虑其他完成本工作涉及的所有费用 | 个 | 78 | 21.04 | 1641.12
14 | 030502009007 | 六类非屏蔽跳线 | 1.名称:六类非屏蔽跳线 2.规格:满足本项目实际需求 3.安装测试 4.未尽事项详见招标文件、工程量清单计价说明、国家相关规范要求；包括完成清单项目所需要的其他附属工作内容，并综合考虑其他完成本工作涉及的所有费用 | 条 | 78 | 23.67 | 1846.26
15 | 030502010012 | LC双工耦合器 | 1.名称:LC双工耦合器 2.安装测试 3.未尽事项详见招标文件、工程量清单计价说明、国家相关规范要求；包括完成清单项目所需要的其他附属工作内容，并综合考虑其他完成本工作涉及的所有费用 | 个 | 36 | 74.16 | 2669.76
16 | 030502016003 | LC单工单模尾纤 | 1.名称:LC单工单模尾纤 2.熔接测试 3.未尽事项详见招标文件、工程量清单计价说明、国家相关规范要求；包括完成清单项目所需要的其他附属工作内容，并综合考虑其他完成本工作涉及的所有费用 | 根 | 72 | 40.66 | 2927.52
17 | 030502009008 | LC单模双工跳线 | 1.名称:LC单模双工跳线 2.规格:满足本项目实际需求 3.安装测试 4.未尽事项详见招标文件、工程量清单计价说明、国家相关规范要求；包括完成清单项目所需要的其他附属工作内容，并综合考虑其他完成本工作涉及的所有费用 | 条 | 36 | 68.02 | 2448.72
18 | 030411001192 | 电气配管 MT20 | 1.名称:电气配管 2.材质:镀锌电线套管 3.规格:MT20 4.配置形式:综合考虑 5.接地要求:满足规范要求 6.凿(压)槽、砖墙或混凝土墙、柱的补槽 7.含接线盒，支吊架制安除锈防腐刷漆、接地 8.未尽事项详见招标文件、工程量清单计价说明、国家相关规范要求；包括完成清单项目所需要的其他附属工作内容，并综合考虑其他完成本工作涉及的所有费用 | m | 134.42 | 15.96 | 2145.34
19 | 030411001193 | 电气配管 MT25 | 1.名称:电气配管 2.材质:镀锌电线套管 3.规格:MT25 4.配置形式:综合考虑 5.接地要求:满足规范要求 6.凿(压)槽、砖墙或混凝土墙、柱的补槽 7.含接线盒，支吊架制安除锈防腐刷漆、接地 8.未尽事项详见招标文件、工程量清单计价说明、国家相关规范要求；包括完成清单项目所需要的其他附属工作内容，并综合考虑其他完成本工作涉及的所有费用 | m | 97.74 | 22.95 | 2243.13
20 | 030502007030 | 2芯单模光纤 | 1.名称:单模光纤 2.线缆对数:2芯 3.敷设方式:综合考虑 4.未尽事项详见招标文件、工程量清单计价说明、国家相关规范要求；包括完成清单项目所需要的其他附属工作内容，并综合考虑其他完成本工作涉及的所有费用 | m | 492.35 | 4.19 | 2062.95
21 | 030502007031 | 24芯万兆单模光纤 | 1.名称:万兆单模光纤 2.线缆对数:24芯 3.敷设方式:综合考虑 4.未尽事项详见招标文件、工程量清单计价说明、国家相关规范要求；包括完成清单项目所需要的其他附属工作内容，并综合考虑其他完成本工作涉及的所有费用 | m | 147.73 | 7.37 | 1088.77
22 | 030502005027 | 六类非屏蔽双绞线缆 | 1.名称:六类非屏蔽双绞线缆 2.规格:UTP-Cat.6，含线缆接头 3.线缆对数:4 4.敷设方式:综合考虑 5.未尽事项详见招标文件、工程量清单计价说明、国家相关规范要求；包括完成清单项目所需要的其他附属工作内容，并综合考虑其他完成本工作涉及的所有费用 | m | 1618.33 | 3.66 | 5923.09
23 | 030502019005 | 线缆测试 | 1.测试类别:双绞线缆测试/光缆测试 2.位置:幼儿园 3.未尽事项详见招标文件、工程量清单计价说明、国家相关规范要求；包括完成清单项目所需要的其他附属工作内容，并综合考虑其他完成本工作涉及的所有费用 | 项 | 1 | 7224 | 7224
|  | 计算机网络系统 |  |  |  |  | 3505.29
24 | 030501012019 | 24口POE接入交换机 | 1.名称:24口POE接入交换机 2.功能:含满足本项目需要的光纤连接功能 3.安装调试接地 4.未尽事项详见招标文件、工程量清单计价说明、国家相关规范要求；包括完成清单项目所需要的其他附属工作内容，并综合考虑其他完成本工作涉及的所有费用 | 台 | 3 | 1168.43 | 3505.29
|  | 视频安防监控系统 |  |  |  |  | 40929.09
25 | 030507008005 | 400万半球彩色摄像机 | 1.名称:400万半球彩色摄像机 2.含必要的金属软管、镜头、支架、护罩等 3.安装方式:综合考虑 4.安装调试 5.未尽事项详见招标文件、工程量清单计价说明、国家相关规范要求；包括完成清单项目所需要的其他附属工作内容，并综合考虑其他完成本工作涉及的所有费用 | 台 | 20 | 372.19 | 7443.8
26 | 030507008006 | 400万彩色固定摄像机 | 1.名称:400万彩色固定摄像机 2.含必要的金属软管、镜头、支架、护罩等 3.安装方式:综合考虑 4.安装调试 5.未尽事项详见招标文件、工程量清单计价说明、国家相关规范要求；包括完成清单项目所需要的其他附属工作内容，并综合考虑其他完成本工作涉及的所有费用 | 台 | 3 | 411.67 | 1235.01
27 | 030507008007 | 400万超级动态彩色摄像机 | 1.名称:400万超级动态彩色摄像机 2.含必要的金属软管、镜头、支架、云台、护罩等 3.安装方式:综合考虑 4.安装调试 5.未尽事项详见招标文件、工程量清单计价说明、国家相关规范要求；包括完成清单项目所需要的其他附属工作内容，并综合考虑其他完成本工作涉及的所有费用 | 台 | 2 | 1509.43 | 3018.86
28 | 030507008008 | 400万室外固定彩色摄像机 | 1.名称:400万室外固定彩色摄像机 2.含必要的金属软管、镜头、支架、护罩等 3.安装方式:综合考虑 4.安装调试 5.未尽事项详见招标文件、工程量清单计价说明、国家相关规范要求；包括完成清单项目所需要的其他附属工作内容，并综合考虑其他完成本工作涉及的所有费用 | 台 | 5 | 411.67 | 2058.35
29 | 粤030501018002 | 浪涌保护器 | 1.名称:浪涌保护器 2.安装调试 3.未尽事项详见招标文件、工程量清单计价说明、国家相关规范要求；包括完成清单项目所需要的其他附属工作内容，并综合考虑其他完成本工作涉及的所有费用 | 个 | 5 | 428.35 | 2141.75
30 | 031101039002 | 无线网桥 | 1.名称:无线网桥 2.含必要的金属软管、电源等 3.安装调试 4.未尽事项详见招标文件、工程量清单计价说明、国家相关规范要求；包括完成清单项目所需要的其他附属工作内容，并综合考虑其他完成本工作涉及的所有费用 | 对 | 2 | 3087.9 | 6175.8
31 | 粤030507021002 | 3.5m摄像机立杆 | 1.名称:摄像机立杆 2.规格:3.5m高，含室外防水箱，横杆及摄像机支架及混泥土基础 3.未尽事项详见招标文件、工程量清单计价说明、国家相关规范要求；包括完成清单项目所需要的其他附属工作内容，并综合考虑其他完成本工作涉及的所有费用 | 个 | 5 | 1368.84 | 6844.2
32 | 030411001194 | 电气配管 MT20 | 1.名称:电气配管 2.材质:镀锌电线套管 3.规格:MT20 4.配置形式:综合考虑 5.接地要求:满足规范要求 6.凿(压)槽、砖墙或混凝土墙、柱的补槽 7.含接线盒，支吊架制安除锈防腐刷漆、接地 8.未尽事项详见招标文件、工程量清单计价说明、国家相关规范要求；包括完成清单项目所需要的其他附属工作内容，并综合考虑其他完成本工作涉及的所有费用 | m | 93.79 | 15.96 | 1496.89
33 | 030502005028 | 六类非屏蔽双绞线缆 | 1.名称:六类非屏蔽双绞线缆 2.规格:UTP-Cat.6，含线缆接头 3.线缆对数:4 4.敷设方式:综合考虑 5.未尽事项详见招标文件、工程量清单计价说明、国家相关规范要求；包括完成清单项目所需要的其他附属工作内容，并综合考虑其他完成本工作涉及的所有费用 | m | 1401.94 | 3.66 | 5131.1
34 | 030507018002 | 安全防范全系统调试 | 1.系统内容:视频安防监控系统 2.位置:幼儿园 3.未尽事项详见招标文件、工程量清单计价说明、国家相关规范要求；包括完成清单项目所需要的其他附属工作内容，并综合考虑其他完成本工作涉及的所有费用 | 系统 | 1 | 5383.33 | 5383.33
|  | 智能化强电工程 |  |  |  |  | 17946.91
35 | 030404017152 | 电源箱 | 1.名称:电源箱 2.安装方式:综合考虑 3.安装调试、接地，支架制安除锈刷漆 4.未尽事项详见招标文件、工程量清单计价说明、国家相关规范要求；包括完成清单项目所需要的其他附属工作内容，并综合考虑其他完成本工作涉及的所有费用 | 台 | 4 | 1939.62 | 7758.48
36 | 030411004216 | 绝缘导线 WDZ-RYY-3x2.5mm² | 1.名称:绝缘导线 2.配线形式:综合考虑 3.型号:WDZ-RYY 4.规格:3x2.5mm²，含端子制安 5.材质:铜芯 6.未尽事项详见招标文件、工程量清单计价说明、国家相关规范要求；包括完成清单项目所需要的其他附属工作内容，并综合考虑其他完成本工作涉及的所有费用 | m | 1251.65 | 8.14 | 10188.43
|  | 机房工程-计算机网络机房 |  |  |  |  | 92009.98
|  | 机房综合布线系统-计算机网络机房 |  |  |  |  | 5631.52
37 | 030502001016 | 42U标准机柜 | 1.名称:42U标准机柜 2.材质:金属 3.安装方式:落地式 4.含满足本项目需求的PDU电源插排、隔板、承重支架制安除锈刷漆 5.安装调试接地 6.未尽事项详见招标文件、工程量清单计价说明、国家相关规范要求；包括完成清单项目所需要的其他附属工作内容，并综合考虑其他完成本工作涉及的所有费用 | 个 | 1 | 3818.51 | 3818.51
38 | 030502010013 | 96芯光纤配线架 | 1.名称:96芯光纤配线架 2.规格:含理线架 3.安装测试 4.未尽事项详见招标文件、工程量清单计价说明、国家相关规范要求；包括完成清单项目所需要的其他附属工作内容，并综合考虑其他完成本工作涉及的所有费用 | 套 | 1 | 1630.17 | 1630.17
39 | 030502010014 | LC双工耦合器 | 1.名称:LC双工耦合器 2.安装测试 3.未尽事项详见招标文件、工程量清单计价说明、国家相关规范要求；包括完成清单项目所需要的其他附属工作内容，并综合考虑其他完成本工作涉及的所有费用 | 个 | 1 | 74.16 | 74.16
40 | 030502016004 | LC单工单模尾纤 | 1.名称:LC单工单模尾纤 2.熔接测试 3.未尽事项详见招标文件、工程量清单计价说明、国家相关规范要求；包括完成清单项目所需要的其他附属工作内容，并综合考虑其他完成本工作涉及的所有费用 | 根 | 1 | 40.66 | 40.66
41 | 030502009009 | LC单模双工跳线 | 1.名称:LC单模双工跳线 2.规格:满足本项目实际需求 3.安装测试 4.未尽事项详见招标文件、工程量清单计价说明、国家相关规范要求；包括完成清单项目所需要的其他附属工作内容，并综合考虑其他完成本工作涉及的所有费用 | 条 | 1 | 68.02 | 68.02
|  | 机房视频安防监控系统-计算机网络机房 |  |  |  |  | 25673.87
42 | 030501002003 | 46"LCD液晶显示屏 | 1.名称:46"LCD液晶显示屏46"LCD液晶显示屏 2.规格:含成品支吊架，满足本项目实际需求 3.安装测试 4.未尽事项详见招标文件、工程量清单计价说明、国家相关规范要求；包括完成清单项目所需要的其他附属工作内容，并综合考虑其他完成本工作涉及的所有费用 | 台 | 1 | 2473.89 | 2473.89
43 | 030501004005 | 磁盘阵列存储设备 - 02 | 1.名称:磁盘阵列存储设备-02 2.容量:48盘位，每块硬盘6T（共338T） 3.安装调试 4.未尽事项详见招标文件、工程量清单计价说明、国家相关规范要求；包括完成清单项目所需要的其他附属工作内容，并综合考虑其他完成本工作涉及的所有费用 | 台 | 1 | 23199.98 | 23199.98
|  | 机房计算机网络系统-计算机网络机房 |  |  |  |  | 29452.23
44 | 030501012020 | 核心交换机 | 1.名称:核心交换机 2.功能:满足本项目实际需求 3.安装调试接地 4.未尽事项详见招标文件、工程量清单计价说明、国家相关规范要求；包括完成清单项目所需要的其他附属工作内容，并综合考虑其他完成本工作涉及的所有费用 | 台 | 1 | 20361.05 | 20361.05
45 | 030501015002 | 计算机网络系统系统联调及试运行 | 1.名称:计算机网络系统系统联调及试运行 2.位置:计算机网络机房 3.未尽事项详见招标文件、工程量清单计价说明、国家相关规范要求；包括完成清单项目所需要的其他附属工作内容，并综合考虑其他完成本工作涉及的所有费用 | 系统 | 1 | 9091.18 | 9091.18
|  | 机房防雷接地工程-计算机网络机房 |  |  |  |  | 5995.39
46 | 030409008038 | 等电位连接器 | 1.名称:等电位连接器 2.未尽事项详见招标文件、工程量清单计价说明、国家相关规范要求；包括完成清单项目所需要的其他附属工作内容，并综合考虑其他完成本工作涉及的所有费用 | 个 | 1 | 1069.74 | 1069.74
47 | 030409002019 | 紫铜排 30x3 | 1.名称:接地母线 2.材质:紫铜排 3.规格:30x3 4.安装部位:户内 5.未尽事项详见招标文件、工程量清单计价说明、国家相关规范要求；包括完成清单项目所需要的其他附属工作内容，并综合考虑其他完成本工作涉及的所有费用 | m | 83.35 | 36.97 | 3081.45
48 | 030414011008 | 接地装置调试 | 1.名称:接地装置调试 2.类别:接地网 3.未尽事项详见招标文件、工程量清单计价说明、国家相关规范要求；包括完成清单项目所需要的其他附属工作内容，并综合考虑其他完成本工作涉及的所有费用 | 系统 | 1 | 1844.2 | 1844.2
|  | 机房装修工程-计算机网络机房 |  |  |  |  | 25256.97
|  | 天棚工程-计算机网络机房 |  |  |  |  | 5546.69
49 | 011302001023 | 铝合金微孔吸音天花吊顶 600x600x0.8mm | 1.龙骨材料种类、规格、中距:满足本工程实际需求 2.面层材料品种、规格:铝合金微孔吸音天花，600x600x0.8mm 3.未尽事项详见招标文件、工程量清单计价说明、国家相关规范要求；包括完成清单项目所需要的其他附属工作内容，并综合考虑其他完成本工作涉及的所有费用 | m2 | 31.1 | 178.35 | 5546.69
|  | 墙、柱面装饰与隔断、幕墙工程-计算机网络机房 |  |  |  |  | 3559.4
50 | 011201001045 | 墙面一般抹灰 | 1.底层厚度、砂浆配合比:满足本工程实际需求 2.未尽事项详见招标文件、工程量清单计价说明、国家相关规范要求；包括完成清单项目所需要的其他附属工作内容，并综合考虑其他完成本工作涉及的所有费用 | m2 | 108.85 | 32.7 | 3559.4
|  | 楼地面装饰工程-计算机网络机房 |  |  |  |  | 12417.15
51 | 011101006025 | 平面砂浆找平层 | 1.部位:消控室 2.满足本工程实际需求 3.未尽事项详见招标文件、工程量清单计价说明、国家相关规范要求；包括完成清单项目所需要的其他附属工作内容，并综合考虑其他完成本工作涉及的所有费用 | m2 | 31.1 | 21.74 | 676.11
52 | 011101001017 | 水泥砂浆楼地面 | 1.部位:消控室 2.满足本工程实际需求 3.未尽事项详见招标文件、工程量清单计价说明、国家相关规范要求；包括完成清单项目所需要的其他附属工作内容，并综合考虑其他完成本工作涉及的所有费用 | m2 | 31.1 | 31.25 | 971.88
53 | 011104004008 | 全钢防静电活动地板 600x600x35mm | 1.面层材料品种、规格、颜色:全钢防静电活动地板，600x600x35mm 2.安装调试，接地 3.未尽事项详见招标文件、工程量清单计价说明、国家相关规范要求；包括完成清单项目所需要的其他附属工作内容，并综合考虑其他完成本工作涉及的所有费用 | m2 | 31.1 | 329.34 | 10242.47
54 | 011105006008 | 不锈钢踢脚线（高度10cm） | 1.踢脚线高度:10cm 2.面层材料品种、规格、颜色:不锈钢踢脚线 3.未尽事项详见招标文件、工程量清单计价说明、国家相关规范要求；包括完成清单项目所需要的其他附属工作内容，并综合考虑其他完成本工作涉及的所有费用 | m2 | 2.37 | 222.23 | 526.69
|  | 油漆、涂料、裱糊工程-计算机网络机房 |  |  |  |  | 3733.73
55 | 011406001064 | 天棚、墙、柱面、楼地面刷防潮防尘漆 | 1.油漆品种、刷漆遍数:防潮防尘漆，满足本工程实际需求 2.部位:消控室 3.未尽事项详见招标文件、工程量清单计价说明、国家相关规范要求；包括完成清单项目所需要的其他附属工作内容，并综合考虑其他完成本工作涉及的所有费用 | m2 | 145.19 | 14.57 | 2115.42
56 | 011406001065 | 抹灰面油漆 | 1.油漆品种、刷漆遍数:涂刷白色乳胶 2.部位:消控室 3.未尽事项详见招标文件、工程量清单计价说明、国家相关规范要求；包括完成清单项目所需要的其他附属工作内容，并综合考虑其他完成本工作涉及的所有费用 | m2 | 82.99 | 19.5 | 1618.31
|  | 智能化工程-室外部分 |  |  |  |  | 20845.92
|  | 公共管槽系统-室外部分 |  |  |  |  | 20845.92
57 | 030409002020 | 热镀锌圆钢 Φ16 | 1.名称:接地母线 2.材质:热镀锌圆钢 3.规格:Φ16 4.安装形式:综合考虑 5.未尽事项详见招标文件、施工图纸、清单计价说明、国家相关规范要求；包括完成清单项目所需要的附属工作内容，并综合考虑其他完成本工作涉及的所有费用 | m | 5.3 | 33.61 | 178.13
58 | 040205001003 | 弱电拉线井 | 1.规格尺寸:1800x2000x2400MM，做法详见国标图集05x101-2 2.未尽事项详见招标文件、工程量清单计价说明、国家相关规范要求；包括完成清单项目所需要的其他附属工作内容，并综合考虑其他完成本工作涉及的所有费用 | 座 | 1 | 10154 | 10154
59 | 030411001195 | 电缆保护管 SC150 | 1.名称:电缆保护管 2.材质:镀锌钢管 3.规格:SC150 4.配置形式:埋地 5.未尽事项详见招标文件、施工图纸、清单计价说明、国家相关规范要求；包括完成清单项目所需要的附属工作内容，并综合考虑其他完成本工作涉及的所有费用 | m | 51.8 | 148.46 | 7690.23
60 | 010101003008 | 挖沟槽土方 | 1.土壤类别:综合考虑 2.挖土深度:2m内 3.未尽事项详见招标文件、施工图纸、清单计价说明、国家相关规范要求；包括完成清单项目所需要的附属工作内容，并综合考虑其他完成本工作涉及的所有费用 | m3 | 8.58 | 81.75 | 701.42
61 | 010103001015 | 原土回填 | 1.密实度要求:压实度不小于0.9 2.填方材料品种:原土 3.填方来源、运距:原土 4.未尽事项详见招标文件、施工图纸、清单计价说明、国家相关规范要求；包括完成清单项目所需要的附属工作内容，并综合考虑其他完成本工作涉及的所有费用 | m3 | 2.64 | 49.13 | 129.7
62 | 010103001016 | 中粗砂回填 | 1.密实度要求:不小于0.9 2.填方材料品种:中粗砂 3.填方来源、运距:外购 4.未尽事项详见招标文件、施工图纸、清单计价说明、国家相关规范要求；包括完成清单项目所需要的附属工作内容，并综合考虑其他完成本工作涉及的所有费用 | m3 | 5.24 | 309.66 | 1622.62
63 | 040103002004 | 余方弃置 | 1.废弃料品种:土方 2.运距:综合考虑 3.未含余泥消纳费 4.未尽事项详见招标文件、施工图纸、清单计价说明、国家相关规范要求；包括完成清单项目所需要的附属工作内容，并综合考虑其他完成本工作涉及的所有费用 | m3 | 5.94 | 62.26 | 369.82
|  | 措施项目 |  |  |  |  | 2327.28
64 | 031301017044 | 脚手架搭拆费 |  | 项 | 1 | 2327.28 | 2327.28
合 计 | [6 empty] | 259401.46