## 表-08 分部分项工程和单价措施项目清单与计价表
序号 | 项目编码 | 项目名称 | 项目特征描述 | 计量单位 | 工程量 | 金额（元）
[6 empty] | 综合单价 | 综合合价 | 其中
暂估价
|  | 气体灭火系统 |  |  |  |  | 18904.52
1 | 030902009006 | 无管网气体灭火装置 | 1.类型:预制式七氟丙烷气体灭火装置 2.型号、规格:120L，总药剂量120kg 3.未尽事项详见招标文件、工程量清，单计价说明、国家相关规范要求；包括完成清单项目所需要的其他附属工作内容，并综合考虑其他完成本工作涉及的所有费用 | 套 | 1 | 4462.48 | 4462.48
2 | 030902009007 | 无管网气体灭火装置 | 1.类型:预制式七氟丙烷气体灭火装置 2.型号、规格:80L 3.未尽事项详见招标文件、工程量清单计价说明、国家相关规范要求；包括完成清单项目所需要的其他附属工作内容，并综合考虑其他完成本工作涉及的所有费用 | 套 | 1 | 4144.18 | 4144.18
3 | 040602019001 | 七氟丙烷灭火剂 | 1.类型:七氟丙烷灭火剂 2.未尽事项详见招标文件、工程量清单计价说明、国家相关规范要求；包括完成清单项目所需要的其他附属工作内容，并综合考虑其他完成本工作涉及的所有费用 | kg | 120 | 71.46 | 8575.2
4 | 030902008001 | 泄压口 | 1.型号:泄压口 2.规格:0.12m2 3.未尽事项详见招标文件、工程量清单计价说明、国家相关规范要求；包括完成清单项目所需要的其他附属工作内容，并综合考虑其他完成本工作涉及的所有费用 | 套 | 3 | 574.22 | 1722.66
|  | 幼儿园 |  |  |  |  | 189839.31
|  | 消防设备 |  |  |  |  | 31240.94
5 | 030901010012 | 普通消火栓 | 1.名称:普通消火栓 2.安装方式:嵌入墙体 3.型号、规格:单栓DN65,1600×700×240 4.附件材质、规格:（1)消火栓箱规格:1600×700×240; （2)室内消火栓1个,口径φ65 （3)φ65×19直流水枪,1支; （4)φ65尼龙衬胶水带25米长,1条 （5)轻便消防水龙卷盘,P380,1个; （6)直流喷雾喷枪,全铜,喷嘴直径φ6,1支 （7)轻便消防水龙,可缠绕橡胶硬管,30米长,1条; （8)快速接口、快速接头,开口朝上,全铜,各1个 （9)阀门,全铜,1个。 （10)套管(扣压成型),钢质,1条 （11)配两具手提式灭火器 5.未尽事项详见招标文件、工程量清单计价说明、国家相关规范要求；包括完成清单项目所需要的其他附属工作内容，并综合考虑其他完成本工作涉及的所有费用 | 套 | 7 | 981.42 | 6869.94
6 | 030901010013 | 减压稳压型消火栓 | 1.名称:减压稳压型消火栓 2.安装方式:嵌入墙体 3.型号、规格:单栓DN65,1600×700×240 4.附件材质、规格:（1)消火栓箱规格:1600×700×240; （2)室内消火栓1个,口径φ65 （3)φ65×19直流水枪,1支; （4)φ65尼龙衬胶水带25米长,1条 （5)轻便消防水龙卷盘,P380,1个; （6)直流喷雾喷枪,全铜,喷嘴直径φ6,1支 （7)轻便消防水龙,可缠绕橡胶硬管,30米长,1条; （8)快速接口、快速接头,开口朝上,全铜,各1个 （9)阀门,全铜,1个。 （10)套管(扣压成型),钢质,1条 （11)配两具手提式灭火器 5.未尽事项详见招标文件、工程量清单计价说明、国家相关规范要求；包括完成清单项目所需要的其他附属工作内容，并综合考虑其他完成本工作涉及的所有费用 | 套 | 20 | 962.2 | 19244
7 | 030901013008 | 手提式灭火器箱 | 1.名称:手提式灭火器箱 2.形式:手提式（带灭火器箱） 3.规格、型号:磷酸铵盐干粉灭火器MF/ABC52具 4.未尽事项详见招标文件、工程量清单计价说明、国家相关规范要求；包括完成清单项目所需要的其他附属工作内容，并综合考虑其他完成本工作涉及的所有费用 | 组 | 25 | 195.04 | 4876
8 | 030901010014 | 试验消火栓（自带压力表） | 1、名称：试验消火栓（自带压力表） 2、材质、安装方式：详见图纸设计说明 3、附件：栓口直径DN65,消防水带采用衬胶水带,长度25m;消防卷盘一套,栓口直径DN25,配备胶带内径19mm,长度25m 4、未尽事项详见招标文件、工程量清单计价说明、国家相关规范要求；包括完成清单项目所需要的其他附属工作内容，并综合考虑其他完成本工作涉及的所有费用 | 套 | 1 | 251 | 251
|  | 消火栓系统 |  |  |  |  | 31736.07
9 | 030901002005 | 消火栓内外壁热浸镀锌钢管DN150 | 1、名称:消火栓钢管 2、安装部位(室内、外):室内 3、材质:内外壁热浸镀锌钢管 4、型号、规格:DN150 5、连接方式:卡箍连接 6、除锈、刷油、防腐、防结露设计要求:依据图纸规定 7、水冲洗、水压试验设计要求:依据图纸规定 8、包含管道配件、套管等制作安装 9、管道支架制作、安装、除锈、刷油 10、防火堵洞按规范及图纸设计要求规定 11.未尽事项详见招标文件、工程量清单计价说明、国家相关规范要求；包括完成清单项目所需要的其他附属工作内容，并综合考虑其他完成本工作涉及的所有费用 | m | 21.95 | 171.79 | 3770.79
10 | 030901002006 | 消火栓内外壁热浸镀锌钢管DN100 | 1、名称:消火栓钢管 2、安装部位(室内、外):室内 3、材质:内外壁热浸镀锌钢管 4、型号、规格:DN100 5、连接方式:卡箍连接 6、除锈、刷油、防腐、防结露设计要求:依据图纸规定 7、水冲洗、水压试验设计要求:依据图纸规定 8、包含管道配件、套管等制作安装 9、管道支架制作、安装、除锈、刷油 10、防火堵洞按规范及图纸设计要求规定 11、未尽事项详见招标文件、工程量清单计价说明、国家相关规范要求；包括完成清单项目所需要的其他附属工作内容，并综合考虑其他完成本工作涉及的所有费用 | m | 75.82 | 129.8 | 9841.44
11 | 030901001117 | 消火栓内外壁热浸镀锌钢管DN65 | 1、名称:消火栓钢管 2、安装部位(室内、外):室内 3、材质:内外壁热浸镀锌钢管 4、型号、规格:DN65 5、连接方式:卡箍连接 6、除锈、刷油、防腐、防结露设计要求:依据图纸规定 7、水冲洗、水压试验设计要求:依据图纸规定 8、包含管道配件、套管等制作安装 9、管道支架制作、安装、除锈、刷油 10、防火堵洞按规范及图纸设计要求规定 11、未尽事项详见招标文件、工程量清单计价说明、国家相关规范要求；包括完成清单项目所需要的其他附属工作内容，并综合考虑其他完成本工作涉及的所有费用 | m | 34.13 | 96.62 | 3297.64
12 | 031003001081 | 明杆闸阀DN150 | 1.名称：明杆闸阀 2.规格、型号：DN150 3.连接形式、材质:球墨铸铁软密封弹性座封闸阀 4.未尽事项详见招标文件、工程量清单计价说明、国家相关规范要求；包括完成清单项目所需要的其他附属工作内容，并综合考虑其他完成本工作涉及的所有费用 | 个 | 4 | 1394 | 5576
13 | 031003001082 | 明杆闸阀DN100 | 1.名称：明杆闸阀 2.规格、型号：DN100 3.连接形式、材质:球墨铸铁软密封弹性座封闸阀 4.未尽事项详见招标文件、工程量清单计价说明、国家相关规范要求；包括完成清单项目所需要的其他附属工作内容，并综合考虑其他完成本工作涉及的所有费用 | 个 | 6 | 879.57 | 5277.42
14 | 031003001083 | 自动排气阀（带截止阀）DN20 | 1.类型:自动排气阀（带截止阀） 2.规格、压力等级:DN20 3.连接形式:螺纹连接 4.未尽事项详见招标文件、工程量清单计价说明、国家相关规范要求；包括完成清单项目所需要的其他附属工作内容，并综合考虑其他完成本工作涉及的所有费用 | 个 | 3 | 85.66 | 256.98
15 | 030905002005 | 消火栓系统装置调试 | 1、系统形式:消火栓系统装置调试-幼儿园 2、未尽事项详见招标文件、工程量清单计价说明、国家相关规范要求；包括完成清单项目所需要的其他附属工作内容，并综合考虑其他完成本工作涉及的所有费用 | 项 | 1 | 3715.8 | 3715.8
|  | 水喷淋系统 |  |  |  |  | 126862.3
16 | 030901002007 | 水喷淋内外壁热浸镀锌钢管DN150 | 1、名称:水喷淋钢管 2、安装部位(室内、外):室内 3、材质:内外壁热浸镀锌钢管 4、型号、规格:DN150 5、连接方式:卡箍连接 6、除锈、刷油、防腐、防结露设计要求:依据图纸规定 7、水冲洗、水压试验设计要求:依据图纸规定 8、包含管道配件、套管等制作安装 9、管道支架制作、安装、除锈、刷油 10、防火堵洞按规范及图纸设计要求规定 11.未尽事项详见招标文件、工程量清单计价说明、国家相关规范要求；包括完成清单项目所需要的其他附属工作内容，并综合考虑其他完成本工作涉及的所有费用 | m | 27.19 | 171.79 | 4670.97
17 | 030901002008 | 水喷淋内外壁热浸镀锌钢管DN100 | 1、名称:水喷淋钢管 2、安装部位(室内、外):室内 3、材质:内外壁热浸镀锌钢管 4、型号、规格:DN100 5、连接方式:卡箍连接 6、除锈、刷油、防腐、防结露设计要求:依据图纸规定 7、水冲洗、水压试验设计要求:依据图纸规定 8、包含管道配件、套管等制作安装 9、管道支架制作、安装、除锈、刷油 10、防火堵洞按规范及图纸设计要求规定 11、未尽事项详见招标文件、工程量清单计价说明、国家相关规范要求；包括完成清单项目所需要的其他附属工作内容，并综合考虑其他完成本工作涉及的所有费用 | m | 60.11 | 129.8 | 7802.28
18 | 030901001118 | 水喷淋内外壁热浸镀锌钢管DN80 | 1、名称:水喷淋钢管 2、安装部位(室内、外):室内 3、材质:内外壁热浸镀锌钢管 4、型号、规格:DN80 5、连接方式:卡箍连接 6、除锈、刷油、防腐、防结露设计要求:依据图纸规定 7、水冲洗、水压试验设计要求:依据图纸规定 8、包含管道配件、套管等制作安装 9、管道支架制作、安装、除锈、刷油 10、防火堵洞按规范及图纸设计要求规定 11.未尽事项详见招标文件、工程量清单计价说明、国家相关规范要求；包括完成清单项目所需要的其他附属工作内容，并综合考虑其他完成本工作涉及的所有费用 | m | 48.35 | 108.88 | 5264.35
19 | 030901001119 | 水喷淋内外壁热浸镀锌钢管DN65 | 1、名称:水喷淋钢管 2、安装部位(室内、外):室内 3、材质:内外壁热浸镀锌钢管 4、型号、规格:DN65 5、连接方式:卡箍连接 6、除锈、刷油、防腐、防结露设计要求:依据图纸规定 7、水冲洗、水压试验设计要求:依据图纸规定 8、包含管道配件、套管等制作安装 9、管道支架制作、安装、除锈、刷油 10、防火堵洞按规范及图纸设计要求规定 11、未尽事项详见招标文件、工程量清单计价说明、国家相关规范要求；包括完成清单项目所需要的其他附属工作内容，并综合考虑其他完成本工作涉及的所有费用 | m | 35.54 | 96.62 | 3433.87
20 | 030901001120 | 水喷淋内外壁热浸镀锌钢管DN50 | 1、名称:水喷淋钢管 2、安装部位(室内、外):室内 3、材质:内外壁热浸镀锌钢管 4、型号、规格:DN50 5、连接方式:丝扣连接 6、除锈、刷油、防腐、防结露设计要求:依据图纸规定 7、水冲洗、水压试验设计要求:依据图纸规定 8、包含管道配件、套管等制作安装 9、管道支架制作、安装、除锈、刷油 10、防火堵洞按规范及图纸设计要求规定 11.未尽事项详见招标文件、工程量清单计价说明、国家相关规范要求；包括完成清单项目所需要的其他附属工作内容，并综合考虑其他完成本工作涉及的所有费用 | m | 23.84 | 73.63 | 1755.34
21 | 030901001121 | 水喷淋内外壁热浸镀锌钢管DN40 | 1、名称:水喷淋钢管 2、安装部位(室内、外):室内 3、材质:内外壁热浸镀锌钢管 4、型号、规格:DN40 5、连接方式:丝扣连接 6、除锈、刷油、防腐、防结露设计要求:依据图纸规定 7、水冲洗、水压试验设计要求:依据图纸规定 8、包含管道配件、套管等制作安装 9、管道支架制作、安装、除锈、刷油 10、防火堵洞按规范及图纸设计要求规定 11.未尽事项详见招标文件、工程量清单计价说明、国家相关规范要求；包括完成清单项目所需要的其他附属工作内容，并综合考虑其他完成本工作涉及的所有费用 | m | 46.64 | 66.84 | 3117.42
22 | 030901001122 | 水喷淋内外壁热浸镀锌钢管DN32 | 1、名称:水喷淋钢管 2、安装部位(室内、外):室内 3、材质:内外壁热浸镀锌钢管 4、型号、规格:DN32 5、连接方式:丝扣连接 6、除锈、刷油、防腐、防结露设计要求:依据图纸规定 7、水冲洗、水压试验设计要求:依据图纸规定 8、包含管道配件、套管等制作安装 9、管道支架制作、安装、除锈、刷油 10、防火堵洞按规范及图纸设计要求规定 11.未尽事项详见招标文件、工程量清单计价说明、国家相关规范要求；包括完成清单项目所需要的其他附属工作内容，并综合考虑其他完成本工作涉及的所有费用 | m | 135.08 | 63.99 | 8643.77
23 | 030901001123 | 水喷淋内外壁热浸镀锌钢管DN25 | 1、名称:水喷淋钢管 2、安装部位(室内、外):室内 3、材质:内外壁热浸镀锌钢管 4、型号、规格:DN25 5、连接方式:丝扣连接 6、除锈、刷油、防腐、防结露设计要求:依据图纸规定 7、水冲洗、水压试验设计要求:依据图纸规定 8、包含管道配件、套管等制作安装 9、管道支架制作、安装、除锈、刷油 10、防火堵洞按规范及图纸设计要求规定 11.未尽事项详见招标文件、工程量清单计价说明、国家相关规范要求；包括完成清单项目所需要的其他附属工作内容，并综合考虑其他完成本工作涉及的所有费用 | m | 715.09 | 50.47 | 36090.59
24 | 030901003007 | 水喷淋(雾)喷头 | 1.名称:直立型喷头 2.规格、型号:DN15,K=115 3.安装形式:吊顶内 4.未尽事项详见招标文件、工程量清单计价说明、国家相关规范要求；包括完成清单项目所需要的其他附属工作内容，并综合考虑其他完成本工作涉及的所有费用 | 个 | 422 | 56.08 | 23665.76
25 | 030901003008 | 水喷淋(雾)喷头 | 1.名称:下垂型喷头 2.规格、型号:DN15,K=115 3.安装形式:吊顶内 4.未尽事项详见招标文件、工程量清单计价说明、国家相关规范要求；包括完成清单项目所需要的其他附属工作内容，并综合考虑其他完成本工作涉及的所有费用 | 个 | 422 | 56.08 | 23665.76
26 | 031003001084 | 末端试水装置DN25 | 1、名称：末端试水装置 2、材质：详见图纸设计说明 3、规格、型号:DN25 4、连接形式:综合考虑 5、附件:每组装置包含1个试水阀DN25，1个截止阀DN25，1个压力表 6、未尽事项详见招标文件、工程量清单计价说明、国家相关规范要求；包括完成清单项目所需要的其他附属工作内容，并综合考虑其他完成本工作涉及的所有费用 | 套 | 3 | 427.45 | 1282.35
27 | 031003001085 | 末端试水阀DN25 | 1、名称：末端试水阀 2、材质：详见图纸设计说明 3、规格、型号:DN25 4、连接形式:综合考虑 5、未尽事项详见招标文件、工程量清单计价说明、国家相关规范要求；包括完成清单项目所需要的其他附属工作内容，并综合考虑其他完成本工作涉及的所有费用 | 套 | 1 | 90.61 | 90.61
28 | 030901006014 | 水流指示器DN150 | 1、名称：水流指示器 2、规格、型号:DN150 3、连接形式:综合考虑 4、未尽事项详见招标文件、工程量清单计价说明、国家相关规范要求；包括完成清单项目所需要的其他附属工作内容，并综合考虑其他完成本工作涉及的所有费用 | 个 | 1 | 904.54 | 904.54
29 | 030901006015 | 水流指示器DN100 | 1、名称：水流指示器 2、规格、型号:DN100 3、连接形式:综合考虑 4、未尽事项详见招标文件、工程量清单计价说明、国家相关规范要求；包括完成清单项目所需要的其他附属工作内容，并综合考虑其他完成本工作涉及的所有费用 | 个 | 1 | 673.44 | 673.44
30 | 030901006016 | 水流指示器DN80 | 1、名称：水流指示器 2、规格、型号:DN80 3、连接形式:综合考虑 4、未尽事项详见招标文件、工程量清单计价说明、国家相关规范要求；包括完成清单项目所需要的其他附属工作内容，并综合考虑其他完成本工作涉及的所有费用 | 个 | 1 | 571.77 | 571.77
31 | 031003003116 | 信号阀DN150 | 1、名称：信号阀 2、材质：详见图纸设计说明 3、规格、型号:DN150 4、连接形式:综合考虑 5、未尽事项详见招标文件、工程量清单计价说明、国家相关规范要求；包括完成清单项目所需要的其他附属工作内容，并综合考虑其他完成本工作涉及的所有费用 | 套 | 1 | 1420.11 | 1420.11
32 | 031003003117 | 信号阀DN100 | 1、名称：信号阀 2、材质：详见图纸设计说明 3、规格、型号:DN100 4、连接形式:综合考虑 5、未尽事项详见招标文件、工程量清单计价说明、国家相关规范要求；包括完成清单项目所需要的其他附属工作内容，并综合考虑其他完成本工作涉及的所有费用 | 套 | 1 | 1075.28 | 1075.28
33 | 031003003118 | 信号阀DN80 | 1、名称：信号阀 2、材质：详见图纸设计说明 3、规格、型号:DN80 4、连接形式:综合考虑 5、未尽事项详见招标文件、工程量清单计价说明、国家相关规范要求；包括完成清单项目所需要的其他附属工作内容，并综合考虑其他完成本工作涉及的所有费用 | 套 | 1 | 619.87 | 619.87
34 | 031003001086 | 自动排气阀（带截止阀）DN20 | 1.类型:自动排气阀（带截止阀） 2.规格、压力等级:DN20 3.连接形式:螺纹连接 4.未尽事项详见招标文件、工程量清单计价说明、国家相关规范要求；包括完成清单项目所需要的其他附属工作内容，并综合考虑其他完成本工作涉及的所有费用 | 个 | 3 | 85.66 | 256.98
35 | 030901007010 | 减压孔板DN150 | 1、名称：减压孔板 2、材质：不锈钢 3、规格、型号:DN150，孔板厚度6mm 4、未尽事项详见招标文件、工程量清单计价说明、国家相关规范要求；包括完成清单项目所需要的其他附属工作内容，并综合考虑其他完成本工作涉及的所有费用 | 个 | 3 | 233.11 | 699.33
36 | 030905002006 | 自动喷淋系统调试 | 1、系统形式:自动喷淋系统调试-幼儿园 2、未尽事项详见招标文件、工程量清单计价说明、国家相关规范要求；包括完成清单项目所需要的其他附属工作内容，并综合考虑其他完成本工作涉及的所有费用 | 项 | 1 | 1157.91 | 1157.91
|  | 措施项目 |  |  |  |  | 2887.3
37 | 031301017052 | 脚手架搭拆费 |  | 项 | 1 | 2887.3 | 2887.3
合 计 | [6 empty] | 211631.13