## 表-08 分部分项工程和单价措施项目清单与计价表
序号 | 项目编码 | 项目名称 | 项目特征描述 | 计量单位 | 工程量 | 金额（元）
[6 empty] | 综合单价 | 综合合价 | 其中
暂估价
|  | 幼儿园地上部分 |  |  |  |  | 264020.8
|  | 消防控制室 |  |  |  |  | 125765.64
1 | 030904014007 | 消防电话总机 | 1.名称:消防电话总机 2.型号规格:详见图纸 3.安装调试、接地 4.未尽事项详见招标文件、工程量清单计价说明、国家相关规范要求；包括完成清单项目所需要的其他附属工作内容，并综合考虑其他完成本工作涉及的所有费用 | 台 | 1 | 2968.42 | 2968.42
2 | 030904012009 | 火灾自动报警控制器（联动控制型） | 1.名称:火灾自动报警控制器（联动控制型） 2.型号规格:详见图纸 3.安装调试、接地 4.未尽事项详见招标文件、工程量清单计价说明、国家相关规范要求；包括完成清单项目所需要的其他附属工作内容，并综合考虑其他完成本工作涉及的所有费用 | 台 | 1 | 10792.85 | 10792.85
3 | 030904013005 | 消防联动控制装置 | 1.名称:消防联动控制装置 2.型号规格:详见图纸 3.安装调试、接地 4.未尽事项详见招标文件、工程量清单计价说明、国家相关规范要求；包括完成清单项目所需要的其他附属工作内容，并综合考虑其他完成本工作涉及的所有费用 | 台 | 1 | 3757.95 | 3757.95
4 | 030904012010 | 电气火灾监控系统主机（含1路接口模块） | 1.名称:电气火灾监控系统主机（含1路接口模块） 2.型号规格:详见图纸 3.安装调试、接地 4.未尽事项详见招标文件、工程量清单计价说明、国家相关规范要求；包括完成清单项目所需要的其他附属工作内容，并综合考虑其他完成本工作涉及的所有费用 | 台 | 1 | 5062.08 | 5062.08
5 | 030904012011 | 消防设备电源监控主机（含1路接口模块） | 1.名称:消防设备电源监控主机（含1路接口模块） 2.型号规格:详见图纸，内置DC24V电源装置 3.安装调试、接地 4.未尽事项详见招标文件、工程量清单计价说明、国家相关规范要求；包括完成清单项目所需要的其他附属工作内容，并综合考虑其他完成本工作涉及的所有费用 | 台 | 1 | 5709.17 | 5709.17
6 | 030904014008 | 火灾应急广播控制模块 | 1.名称:火灾应急广播控制模块 2.型号规格:详见图纸 3.安装调试、接地 4.未尽事项详见招标文件、工程量清单计价说明、国家相关规范要求；包括完成清单项目所需要的其他附属工作内容，并综合考虑其他完成本工作涉及的所有费用 | 台 | 1 | 2078.87 | 2078.87
7 | 030904011002 | 防火门监控器（含1路接口模块） | 1.名称:防火门监控器（含1路接口模块） 2.型号规格:详见图纸 3.安装调试、接地 4.未尽事项详见招标文件、工程量清单计价说明、国家相关规范要求；包括完成清单项目所需要的其他附属工作内容，并综合考虑其他完成本工作涉及的所有费用 | 台 | 1 | 3095.04 | 3095.04
8 | 030904011003 | 液位显示装置 | 1.名称:液位显示装置 2.型号规格:详见图纸 3.安装调试、接地 4.未尽事项详见招标文件、工程量清单计价说明、国家相关规范要求；包括完成清单项目所需要的其他附属工作内容，并综合考虑其他完成本工作涉及的所有费用 | 台 | 1 | 948.04 | 948.04
9 | 030904012012 | 应急疏散照明控制主机（含1路接口模块） | 1.名称:应急疏散照明控制主机（含1路接口模块） 2.型号规格:详见图纸 3.安装调试、接地 4.未尽事项详见招标文件、工程量清单计价说明、国家相关规范要求；包括完成清单项目所需要的其他附属工作内容，并综合考虑其他完成本工作涉及的所有费用 | 台 | 1 | 10959.9 | 10959.9
10 | 030904015006 | 消防图形显示装置（含打印机） | 1.名称:消防图形显示装置（含打印机） 2.型号规格:含计算机主机、显示器、打印机、所需软件安装，详见图纸 3.安装调试、接地 4.未尽事项详见招标文件、工程量清单计价说明、国家相关规范要求；包括完成清单项目所需要的其他附属工作内容，并综合考虑其他完成本工作涉及的所有费用 | 台 | 1 | 4634.29 | 4634.29
11 | 030904012013 | 余压监控器 | 1.名称:余压监控器 2.型号规格:详见图纸 3.安装调试、接地 4.未尽事项详见招标文件、工程量清单计价说明、国家相关规范要求；包括完成清单项目所需要的其他附属工作内容，并综合考虑其他完成本工作涉及的所有费用 | 台 | 1 | 3087.03 | 3087.03
12 | 030506001001 | 消防广播控制盘 | 1.名称:消防广播控制盘 2.型号规格:带话筒、内置消防音源实现消防自动广播,具有录音功能 3.包含本体及附件安装 4.安装调试、接地 5.未尽事项详见招标文件、工程量清单计价说明、国家相关规范要求；包括完成清单项目所需要的其他附属工作内容，并综合考虑其他完成本工作涉及的所有费用 | 台 | 1 | 10660.84 | 10660.84
13 | 030506004001 | 网络化消防广播主机(服务器) | 1.名称:网络化消防广播主机(服务器) 2.型号规格:详见图纸 3.包含本体及附件安装 4.安装调试、接地 5.未尽事项详见招标文件、工程量清单计价说明、国家相关规范要求；包括完成清单项目所需要的其他附属工作内容，并综合考虑其他完成本工作涉及的所有费用 | 台 | 1 | 19029.94 | 19029.94
14 | 030506001002 | 网络音源采集器 | 1.名称:网络音源采集器 2.型号规格:详见图纸 3.包含本体及附件安装 4.安装调试、接地 5.未尽事项详见招标文件、工程量清单计价说明、国家相关规范要求；包括完成清单项目所需要的其他附属工作内容，并综合考虑其他完成本工作涉及的所有费用 | 台 | 1 | 5211.56 | 5211.56
15 | 030904008070 | 十六路以上消防联动网络模块 | 1.名称:十六路以上消防联动网络模块 2.型号规格:详见图纸 3.包含本体及附件安装 4.安装调试、接地 5.未尽事项详见招标文件、工程量清单计价说明、国家相关规范要求；包括完成清单项目所需要的其他附属工作内容，并综合考虑其他完成本工作涉及的所有费用 | 个 | 1 | 414.13 | 414.13
16 | 030506004002 | 时序电源控制器 | 1.名称:时序电源控制器 2.型号规格:详见图纸 3.包含本体及附件安装 4.安装调试、接地 5.未尽事项详见招标文件、工程量清单计价说明、国家相关规范要求；包括完成清单项目所需要的其他附属工作内容，并综合考虑其他完成本工作涉及的所有费用 | 台 | 1 | 1466.6 | 1466.6
17 | 030506004003 | 校园广播网络解码播放器 | 1.名称:校园广播网络解码播放器 2.型号规格:详见图纸 3.包含本体及附件安装 4.安装调试、接地 5.未尽事项详见招标文件、工程量清单计价说明、国家相关规范要求；包括完成清单项目所需要的其他附属工作内容，并综合考虑其他完成本工作涉及的所有费用 | 台 | 1 | 1224.97 | 1224.97
18 | 030506004004 | CD\MP3音源播放器 | 1.名称:CD\MP3音源播放器 2.型号规格:详见图纸 3.包含本体及附件安装 4.安装调试、接地 5.未尽事项详见招标文件、工程量清单计价说明、国家相关规范要求；包括完成清单项目所需要的其他附属工作内容，并综合考虑其他完成本工作涉及的所有费用 | 台 | 1 | 928.54 | 928.54
19 | 030506001003 | 网络智能寻呼站台 | 1.名称:网络智能寻呼站台 2.型号规格:详见图纸 3.安装调试、接地 4.未尽事项详见招标文件、工程量清单计价说明、国家相关规范要求；包括完成清单项目所需要的其他附属工作内容，并综合考虑其他完成本工作涉及的所有费用 | 台 | 1 | 2799.22 | 2799.22
20 | 030506001004 | 120W功率放大器 | 1.名称:120W功率放大器 2.型号规格:详见图纸 3.安装调试、接地 4.未尽事项详见招标文件、工程量清单计价说明、国家相关规范要求；包括完成清单项目所需要的其他附属工作内容，并综合考虑其他完成本工作涉及的所有费用 | 台 | 1 | 1891.29 | 1891.29
21 | 030506001005 | 250W功率放大器 | 1.名称:250W功率放大器 2.型号规格:详见图纸 3.安装调试、接地 4.未尽事项详见招标文件、工程量清单计价说明、国家相关规范要求；包括完成清单项目所需要的其他附属工作内容，并综合考虑其他完成本工作涉及的所有费用 | 台 | 1 | 2308.53 | 2308.53
22 | 030506001006 | 500W功率放大器 | 1.名称:500W功率放大器 2.型号规格:详见图纸 3.安装调试、接地 4.未尽事项详见招标文件、工程量清单计价说明、国家相关规范要求；包括完成清单项目所需要的其他附属工作内容，并综合考虑其他完成本工作涉及的所有费用 | 台 | 1 | 3608.99 | 3608.99
23 | 030506001007 | 350W功率放大器 | 1.名称:350W功率放大器 2.型号规格:详见图纸 3.安装调试、接地 4.未尽事项详见招标文件、工程量清单计价说明、国家相关规范要求；包括完成清单项目所需要的其他附属工作内容，并综合考虑其他完成本工作涉及的所有费用 | 台 | 1 | 3142.16 | 3142.16
24 | 030501012022 | 汇聚交换机(17光口,24电口) | 1.名称:汇聚交换机(17光口,24电口) 2.型号规格:详见图纸 3.安装调试、接地 4.未尽事项详见招标文件、工程量清单计价说明、国家相关规范要求；包括完成清单项目所需要的其他附属工作内容，并综合考虑其他完成本工作涉及的所有费用 | 台 | 1 | 5881.99 | 5881.99
25 | 030905001006 | 消防系统调试 | 1.名称:消防系统调试-幼儿园 2.含火灾自动报警系统调试、电力监控系统调试、电气火灾监控系统调试、设备电源监控系统调试、智能照明控制系统调试、防火门监控系统调试、应急广播系统调试、余压监控系统调试等 3.未尽事项详见招标文件、工程量清单计价说明、国家相关规范要求；包括完成清单项目所需要的其他附属工作内容，并综合考虑其他完成本工作涉及的所有费用 | 项 | 1 | 14103.24 | 14103.24
|  | 电力监控系统 |  |  |  |  | 14607.56
26 | 030501012023 | 工业网络交换机 | 1.名称:工业网络交换机 2.型号规格:详见图纸 3.安装调试、接地 4.未尽事项详见招标文件、工程量清单计价说明、国家相关规范要求；包括完成清单项目所需要的其他附属工作内容，并综合考虑其他完成本工作涉及的所有费用 | 台 | 1 | 2315.88 | 2315.88
27 | 030502001017 | 通讯机柜及通讯管理机 | 1.名称:通讯机柜及通讯管理机 2.型号规格:详见图纸 3.安装调试、接地 4.未尽事项详见招标文件、工程量清单计价说明、国家相关规范要求；包括完成清单项目所需要的其他附属工作内容，并综合考虑其他完成本工作涉及的所有费用 | 台 | 1 | 7852.24 | 7852.24
28 | 030411001208 | 电气配管 SC20 | 1.名称：电气配管 2.材质：钢管 3.规格：SC20 4.配置形式：综合考虑 5.接地要求：满足规范要求 6.含接线盒制作安装 7.刨沟槽及沟槽修复 8.未尽事项详见招标文件、工程量清单计价说明、国家相关规范要求；包括完成清单项目所需要的其他附属工作内容，并综合考虑其他完成本工作涉及的所有费用 | m | 80 | 15.96 | 1276.8
29 | 030411004235 | 配线 RVVSP-2x1.0mm2 | 1.名称：配线 2.配线形式：综合考虑 3.型号：WDZN-RYJSP 4.规格：2x1.5mm2 5.材质：铜芯 6.含端子制安 7.未尽事项详见招标文件、工程量清单计价说明、国家相关规范要求；包括完成清单项目所需要的其他附属工作内容，并综合考虑其他完成本工作涉及的所有费用 | m | 533.33 | 5.13 | 2735.98
30 | 030502005030 | 超五类非屏蔽双绞线缆 | 1.名称：超五类非屏蔽双绞线缆 2.型号：UTP-CaT.5e，含线缆接头 4.线缆对数：4对 5.敷设方式：综合考虑 6.未尽事项详见招标文件、工程量清单计价说明、国家相关规范要求；包括完成清单项目所需要的其他附属工作内容，并综合考虑其他完成本工作涉及的所有费用 | m | 133.33 | 3.2 | 426.66
|  | 电气火灾监控系统 |  |  |  |  | 4434.11
31 | 030904008071 | 电气火灾监控探测器(带剩余电流互感器及温度传感器) | 1.名称:电气火灾监控探测器(带剩余电流互感器及温度传感器) 2.型号规格:详见图纸 3.本体及附件的安装，含必要的金属软管、底盒/底座，配置必要的金属模块箱 4.未尽事项详见招标文件、工程量清单计价说明、国家相关规范要求；包括完成清单项目所需要的其他附属工作内容，并综合考虑其他完成本工作涉及的所有费用 | 个 | 8 | 211.33 | 1690.64
32 | 030411001209 | 电气配管 SC15 | 1.名称：电气配管 2.材质：钢管 3.规格：SC15 4.配置形式：综合考虑 5.接地要求：满足规范要求 6.含接线盒制作安装 7.刨沟槽及沟槽修复 8.未尽事项详见招标文件、工程量清单计价说明、国家相关规范要求；包括完成清单项目所需要的其他附属工作内容，并综合考虑其他完成本工作涉及的所有费用 | m | 50 | 13.49 | 674.5
33 | 030411001210 | 电气配管 SC20 | 1.名称：电气配管 2.材质：钢管 3.规格：SC20 4.配置形式：综合考虑 5.接地要求：满足规范要求 6.含接线盒制作安装 7.刨沟槽及沟槽修复 8.未尽事项详见招标文件、工程量清单计价说明、国家相关规范要求；包括完成清单项目所需要的其他附属工作内容，并综合考虑其他完成本工作涉及的所有费用 | m | 93.33 | 15.96 | 1489.55
34 | 030411004236 | 配线 WDZBN-RYYS-2x1.5mm2 | 1.名称：配线 2.配线形式：综合考虑 3.型号：WDZN-RYYS 4.规格：2x1.5mm2 5.材质：铜芯 6.含端子制安 7.未尽事项详见招标文件、工程量清单计价说明、国家相关规范要求；包括完成清单项目所需要的其他附属工作内容，并综合考虑其他完成本工作涉及的所有费用 | m | 101.12 | 5.73 | 579.42
|  | 设备电源监控系统 |  |  |  |  | 6185.64
35 | 030411001211 | 电气配管 SC15 | 1.名称：电气配管 2.材质：钢管 3.规格：SC15 4.配置形式：综合考虑 5.接地要求：满足规范要求 6.含接线盒制作安装 7.刨沟槽及沟槽修复 8.未尽事项详见招标文件、工程量清单计价说明、国家相关规范要求；包括完成清单项目所需要的其他附属工作内容，并综合考虑其他完成本工作涉及的所有费用 | m | 66.67 | 13.49 | 899.38
36 | 030411001212 | 电气配管 SC20 | 1.名称：电气配管 2.材质：钢管 3.规格：SC20 4.配置形式：综合考虑 5.接地要求：满足规范要求 6.含接线盒制作安装 7.刨沟槽及沟槽修复 8.未尽事项详见招标文件、工程量清单计价说明、国家相关规范要求；包括完成清单项目所需要的其他附属工作内容，并综合考虑其他完成本工作涉及的所有费用 | m | 233.33 | 15.96 | 3723.95
37 | 030411004237 | 配线 WDZN-BYJ-B1-2.5mm2 | 1.名称：配线 2.配线形式：综合考虑 3.型号：WDZN-BYJ-B1 4.规格：2.5mm2 5.材质：铜芯 6.含端子制安 7.未尽事项详见招标文件、工程量清单计价说明、国家相关规范要求；包括完成清单项目所需要的其他附属工作内容，并综合考虑其他完成本工作涉及的所有费用 | m | 280.74 | 3.56 | 999.43
38 | 030411004238 | 配线 WDZN-RYS-2x1.5mm2 | 1.名称：配线 2.配线形式：综合考虑 3.型号：WDZN-RYS 4.规格：2x1.5mm2 5.材质：铜芯 6.含端子制安 7.未尽事项详见招标文件、工程量清单计价说明、国家相关规范要求；包括完成清单项目所需要的其他附属工作内容，并综合考虑其他完成本工作涉及的所有费用 | m | 140.37 | 4.01 | 562.88
|  | 火灾自动报警系统 |  |  |  |  | 92022.39
39 | 030904008072 | 金属模块箱 | 1.名称：金属模块箱 2.规格：以厂家出厂尺寸为准 3.安装方式：综合考虑 4.本体安装和焊、压接线端子 5.接地、调试 6.未尽事项详见招标文件、工程量清单计价说明、国家相关规范要求；包括完成清单项目所需要的其他附属工作内容，并综合考虑其他完成本工作涉及的所有费用 | 个 | 3 | 151.98 | 455.94
40 | 030904008073 | 总线短路隔离器 | 1.名称:总线短路隔离器 2.型号规格:详见图纸 3.本体及附件的安装 4.未尽事项详见招标文件、工程量清单计价说明、国家相关规范要求；包括完成清单项目所需要的其他附属工作内容，并综合考虑其他完成本工作涉及的所有费用 | 个 | 12 | 206.31 | 2475.72
41 | 030904003027 | 带电话插孔的手动报警按钮 | 1.名称:带电话插孔的手动报警按钮 2.型号规格:详见图纸 3.本体及附件的安装，含必要的金属软管、底盒/底座 4.未尽事项详见招标文件、工程量清单计价说明、国家相关规范要求；包括完成清单项目所需要的其他附属工作内容，并综合考虑其他完成本工作涉及的所有费用 | 个 | 11 | 96.73 | 1064.03
42 | 030904008074 | 单输入单输出模块 | 1.名称:单输入单输出模块 2.型号规格:详见图纸 3.本体及附件的安装，含必要的金属软管 4.未尽事项详见招标文件、工程量清单计价说明、国家相关规范要求；包括完成清单项目所需要的其他附属工作内容，并综合考虑其他完成本工作涉及的所有费用 | 个 | 7 | 170.91 | 1196.37
43 | 030904008075 | 非消防电源切断 | 1.名称:非消防电源切断 2.型号规格:详见图纸 3.本体及附件的安装，含必要的金属软管 4.未尽事项详见招标文件、工程量清单计价说明、国家相关规范要求；包括完成清单项目所需要的其他附属工作内容，并综合考虑其他完成本工作涉及的所有费用 | 个 | 5 | 159.33 | 796.65
44 | 030904005015 | 声光报警器 | 1.名称:声光报警器 2.型号规格:详见图纸 3.本体及附件的安装，含必要的金属软管、底盒/底座 4.未尽事项详见招标文件、工程量清单计价说明、国家相关规范要求；包括完成清单项目所需要的其他附属工作内容，并综合考虑其他完成本工作涉及的所有费用 | 个 | 11 | 201.51 | 2216.61
45 | 030904008076 | 输入模块 | 1.名称:输入模块 2.型号规格:详见图纸 3.本体及附件的安装，含必要的金属软管 4.未尽事项详见招标文件、工程量清单计价说明、国家相关规范要求；包括完成清单项目所需要的其他附属工作内容，并综合考虑其他完成本工作涉及的所有费用 | 个 | 3 | 161.18 | 483.54
46 | 030904006011 | 消防电话分机 | 1.名称:消防电话分机 2.型号规格:详见图纸 3.本体及附件的安装，含必要的金属软管、底盒/底座 4.未尽事项详见招标文件、工程量清单计价说明、国家相关规范要求；包括完成清单项目所需要的其他附属工作内容，并综合考虑其他完成本工作涉及的所有费用 | 部 | 1 | 146.18 | 146.18
47 | 030904003028 | 消火栓按钮 | 1.名称:消火栓按钮 2.型号规格:详见图纸 3.本体及附件的安装，含必要的金属软管、底盒/底座 4.未尽事项详见招标文件、工程量清单计价说明、国家相关规范要求；包括完成清单项目所需要的其他附属工作内容，并综合考虑其他完成本工作涉及的所有费用 | 个 | 15 | 95.71 | 1435.65
48 | 030904001037 | 智能烟感探测器连底座 | 1.名称:智能烟感探测器连底座 2.型号规格:详见图纸 3.本体及附件的安装，含必要的金属软管、底盒/底座 4.未尽事项详见招标文件、工程量清单计价说明、国家相关规范要求；包括完成清单项目所需要的其他附属工作内容，并综合考虑其他完成本工作涉及的所有费用 | 个 | 113 | 74.34 | 8400.42
49 | 030904001038 | 智能温感探测器连底座 | 1.名称:智能温感探测器连底座 2.型号规格:详见图纸 3.本体及附件的安装，含必要的金属软管、底盒/底座 4.未尽事项详见招标文件、工程量清单计价说明、国家相关规范要求；包括完成清单项目所需要的其他附属工作内容，并综合考虑其他完成本工作涉及的所有费用 | 个 | 2 | 72.44 | 144.88
50 | 030904008077 | 电话模块 | 1.名称:电话模块 2.型号规格:详见图纸 3.本体及附件的安装，含必要的金属软管 4.未尽事项详见招标文件、工程量清单计价说明、国家相关规范要求；包括完成清单项目所需要的其他附属工作内容，并综合考虑其他完成本工作涉及的所有费用 | 个 | 2 | 171.68 | 343.36
51 | 030904011004 | 区域显示器（火灾显示盘） | 1.名称:区域显示器（火灾显示盘） 2.型号规格:详见图纸 3.本体及附件的安装 4.未尽事项详见招标文件、工程量清单计价说明、国家相关规范要求；包括完成清单项目所需要的其他附属工作内容，并综合考虑其他完成本工作涉及的所有费用 | 台 | 1 | 1565.79 | 1565.79
52 | 030411003018 | 消防线槽 MR(300+50)x100 | 1.名称：消防线槽 2.材质：钢制桥架 3.规格：MR(300+50)x100 4.含盖板及中间隔板等附件和配件制安 5.支架制安、除锈、防腐刷油，防火堵洞 6.接地 7.未尽事项详见招标文件、工程量清单计价说明、国家相关规范要求；包括完成清单项目所需要的其他附属工作内容，并综合考虑其他完成本工作涉及的所有费用 | m | 199.27 | 184.07 | 36679.63
53 | 030411003019 | 广播线槽 MR100x100 | 1.名称：广播线槽 2.材质：金属线槽 3.规格：MR100x100 4.含盖板及中间隔板等附件和配件制安 5.支架制安、除锈、防腐刷油，防火堵洞 6.接地 7.未尽事项详见招标文件、工程量清单计价说明、国家相关规范要求；包括完成清单项目所需要的其他附属工作内容，并综合考虑其他完成本工作涉及的所有费用 | m | 190.89 | 63.57 | 12134.88
54 | 030411001213 | 电气配管 MT20 | 1.名称：电气配管 2.材质：镀锌电线套管 3.规格：MT20 4.配置形式：综合考虑 5.接地要求：满足规范要求 6.含接线盒制作安装 7.刨沟槽及沟槽修复 8.未尽事项详见招标文件、工程量清单计价说明、国家相关规范要求；包括完成清单项目所需要的其他附属工作内容，并综合考虑其他完成本工作涉及的所有费用 | m | 731.51 | 15.96 | 11674.9
55 | 030411001214 | 电气配管 MT25 | 1.名称：电气配管 2.材质：镀锌电线套管 3.规格：MT25 4.配置形式：综合考虑 5.接地要求：满足规范要求 6.含接线盒制作安装 7.刨沟槽及沟槽修复 8.未尽事项详见招标文件、工程量清单计价说明、国家相关规范要求；包括完成清单项目所需要的其他附属工作内容，并综合考虑其他完成本工作涉及的所有费用 | m | 16.67 | 22.95 | 382.58
56 | 030411004239 | 配线 WDZN-BYJ-B1-2.5mm2 | 1.名称：配线 2.配线形式：综合考虑 3.型号：WDZN-BYJ-B1 4.规格：2.5mm2 5.材质：铜芯 6.含端子制安 7.未尽事项详见招标文件、工程量清单计价说明、国家相关规范要求；包括完成清单项目所需要的其他附属工作内容，并综合考虑其他完成本工作涉及的所有费用 | m | 243.38 | 3.56 | 866.43
57 | 030411004240 | 配线 WDZN-BYJ-B1-6mm2 | 1.名称：配线 2.配线形式：综合考虑 3.型号：WDZN-BYJ-B1 4.规格：6mm2 5.材质：铜芯 6.含端子制安 7.未尽事项详见招标文件、工程量清单计价说明、国家相关规范要求；包括完成清单项目所需要的其他附属工作内容，并综合考虑其他完成本工作涉及的所有费用 | m | 265.63 | 5.79 | 1538
58 | 030411004241 | 配线 WDZN-RYS-B1-2x1.5mm2 | 1.名称：配线 2.配线形式：综合考虑 3.型号：WDZN-RYS-B1 4.规格：2x1.5mm2 5.材质：铜芯 6.含端子制安 7.未尽事项详见招标文件、工程量清单计价说明、国家相关规范要求；包括完成清单项目所需要的其他附属工作内容，并综合考虑其他完成本工作涉及的所有费用 | m | 1047.06 | 4.54 | 4753.65
59 | 030411004242 | 配线 WDZN-RYSP-B1-2x1.5mm2 | 1.名称：配线 2.配线形式：综合考虑 3.型号：WDZN-RYSP-B1 4.规格：2x1.5mm2 5.材质：铜芯 6.含端子制安 7.未尽事项详见招标文件、工程量清单计价说明、国家相关规范要求；包括完成清单项目所需要的其他附属工作内容，并综合考虑其他完成本工作涉及的所有费用 | m | 236.79 | 10.26 | 2429.47
60 | 030411004243 | 配线 WDZN-RYY-B1-2x1.5mm2 | 1.名称：配线 2.配线形式：综合考虑 3.型号：WDZN-RYY-B1 4.规格：2x1.5mm2 5.材质：铜芯 6.含端子制安 7.未尽事项详见招标文件、工程量清单计价说明、国家相关规范要求；包括完成清单项目所需要的其他附属工作内容，并综合考虑其他完成本工作涉及的所有费用 | m | 67.96 | 9.34 | 634.75
61 | 030411004244 | 配线 WDZBN-RYYP-3x1.5mm2 | 1.名称：配线 2.配线形式：综合考虑 3.型号：WDZBN-RYYP 4.规格：3x1.5mm2 5.材质：铜芯 6.含端子制安 7.未尽事项详见招标文件、工程量清单计价说明、国家相关规范要求；包括完成清单项目所需要的其他附属工作内容，并综合考虑其他完成本工作涉及的所有费用 | m | 26.67 | 7.61 | 202.96
|  | 防火门监控系统 |  |  |  |  | 5896.79
62 | 030507001012 | 门磁开关 | 1.名称:门磁开关 2.本体及附件的安装，含必要的金属软管、底盒/底座 3.接地、单体调试等相关费用 4.未尽事项详见招标文件、工程量清单计价说明、国家相关规范要求；包括完成清单项目所需要的其他附属工作内容，并综合考虑其他完成本工作涉及的所有费用 | 套 | 6 | 85.37 | 512.22
63 | 030507006002 | 常闭防火门控制器（双门） | 1.名称:常闭防火门控制器（双门） 2.本体及附件的接线、安装，含必要的金属软管 3.接地、单体调试等相关费用 4.未尽事项详见招标文件、工程量清单计价说明、国家相关规范要求；包括完成清单项目所需要的其他附属工作内容，并综合考虑其他完成本工作涉及的所有费用 | 台 | 6 | 348.18 | 2089.08
64 | 030411001215 | 电气配管 MT20 | 1.名称：电气配管 2.材质：镀锌电线套管 3.规格：MT20 4.配置形式：综合考虑 5.接地要求：满足规范要求 6.含接线盒制作安装 7.刨沟槽及沟槽修复 8.未尽事项详见招标文件、工程量清单计价说明、国家相关规范要求；包括完成清单项目所需要的其他附属工作内容，并综合考虑其他完成本工作涉及的所有费用 | m | 10.97 | 15.96 | 175.08
65 | 030411004245 | 配线 WDZN-BYJ-B1-2.5mm2 | 1.名称：配线 2.配线形式：综合考虑 3.型号：WDZN-BYJ-B1 4.规格：2.5mm2 5.材质：铜芯 6.含端子制安 7.未尽事项详见招标文件、工程量清单计价说明、国家相关规范要求；包括完成清单项目所需要的其他附属工作内容，并综合考虑其他完成本工作涉及的所有费用 | m | 535.23 | 3.56 | 1905.42
66 | 030411004246 | 配线 WDZN-RYS-B1-2x1.5mm2 | 1.名称：配线 2.配线形式：综合考虑 3.型号：WDZN-RYS-B1 4.规格：2x1.5mm2 5.材质：铜芯 6.含端子制安 7.未尽事项详见招标文件、工程量清单计价说明、国家相关规范要求；包括完成清单项目所需要的其他附属工作内容，并综合考虑其他完成本工作涉及的所有费用 | m | 267.62 | 4.54 | 1214.99
|  | 应急广播系统 |  |  |  |  | 11531.58
67 | 030904007011 | 挂墙扬声器 6W | 1.名称:挂墙扬声器6W 2.本体及附件的接线、安装，含必要的金属软管、底盒/底座 3.接地、单体调试等相关费用 4.未尽事项详见招标文件、工程量清单计价说明、国家相关规范要求；包括完成清单项目所需要的其他附属工作内容，并综合考虑其他完成本工作涉及的所有费用 | 个 | 11 | 117.06 | 1287.66
68 | 030904007012 | 天花扬声器 3W | 1.名称:天花扬声器3W 2.本体及附件的接线、安装，含必要的金属软管、底盒/底座 3.接地、单体调试等相关费用 4.未尽事项详见招标文件、工程量清单计价说明、国家相关规范要求；包括完成清单项目所需要的其他附属工作内容，并综合考虑其他完成本工作涉及的所有费用 | 个 | 25 | 89.41 | 2235.25
69 | 030411001216 | 电气配管 MT20 | 1.名称：电气配管 2.材质：镀锌电线套管 3.规格：MT20 4.配置形式：综合考虑 5.接地要求：满足规范要求 6.含接线盒制作安装 7.刨沟槽及沟槽修复 8.未尽事项详见招标文件、工程量清单计价说明、国家相关规范要求；包括完成清单项目所需要的其他附属工作内容，并综合考虑其他完成本工作涉及的所有费用 | m | 309.08 | 15.96 | 4932.92
70 | 030411004247 | 配线 WDZBN-RYYS-2x1.5mm2 | 1.名称：配线 2.配线形式：综合考虑 3.型号：WDZN-RYYS 4.规格：2x1.5mm2 5.材质：铜芯 6.含端子制安 7.未尽事项详见招标文件、工程量清单计价说明、国家相关规范要求；包括完成清单项目所需要的其他附属工作内容，并综合考虑其他完成本工作涉及的所有费用 | m | 455.87 | 5.73 | 2612.14
71 | 030502005031 | 六类非屏蔽双绞线缆 | 1.名称：六类非屏蔽双绞线缆 2.型号：UTP-CaT.6，含线缆接头 4.线缆对数：4对 5.敷设方式：综合考虑 6.未尽事项详见招标文件、工程量清单计价说明、国家相关规范要求；包括完成清单项目所需要的其他附属工作内容，并综合考虑其他完成本工作涉及的所有费用 | m | 126.67 | 3.66 | 463.61
|  | 余压监控系统 |  |  |  |  | 3577.09
72 | 030503003009 | 余压控制器 | 1.名称:余压控制器 2.型号规格:详见图纸 3.本体及附件的安装，含必要的金属软管、底盒/底座 4.未尽事项详见招标文件、工程量清单计价说明、国家相关规范要求；包括完成清单项目所需要的其他附属工作内容，并综合考虑其他完成本工作涉及的所有费用 | 台 | 1 | 269.87 | 269.87
73 | 030503006002 | 余压探测器 | 1.名称:余压探测器 2.型号规格:详见图纸 3.本体及附件的安装，含必要的软管、底盒/底座 4.未尽事项详见招标文件、工程量清单计价说明、国家相关规范要求；包括完成清单项目所需要的其他附属工作内容，并综合考虑其他完成本工作涉及的所有费用 | 支 | 1 | 160.54 | 160.54
74 | 030411001217 | 电气配管 MT15 | 1.名称：电气配管 2.材质：镀锌电线套管 3.规格：MT15 4.配置形式：综合考虑 5.接地要求：满足规范要求 6.含接线盒制作安装 7.刨沟槽及沟槽修复 8.未尽事项详见招标文件、工程量清单计价说明、国家相关规范要求；包括完成清单项目所需要的其他附属工作内容，并综合考虑其他完成本工作涉及的所有费用 | m | 133.33 | 13.49 | 1798.62
75 | 030411001218 | 电气配管 SC20 | 1.名称：电气配管 2.材质：钢管 3.规格：SC20 4.配置形式：综合考虑 5.接地要求：满足规范要求 6.含接线盒制作安装 7.刨沟槽及沟槽修复 8.未尽事项详见招标文件、工程量清单计价说明、国家相关规范要求；包括完成清单项目所需要的其他附属工作内容，并综合考虑其他完成本工作涉及的所有费用 | m | 26.67 | 15.96 | 425.65
76 | 030411001219 | 电气配管 SC25 | 1.名称：电气配管 2.材质：钢管 3.规格：SC25 4.配置形式：综合考虑 5.接地要求：满足规范要求 6.含接线盒制作安装 7.刨沟槽及沟槽修复 8.未尽事项详见招标文件、工程量清单计价说明、国家相关规范要求；包括完成清单项目所需要的其他附属工作内容，并综合考虑其他完成本工作涉及的所有费用 | m | 6.67 | 22.95 | 153.08
77 | 030411004248 | 配线 WDZBN-RYS-2x1.5mm2 | 1.名称：配线 2.配线形式：综合考虑 3.型号：WDZBN-RYS 4.规格：2x1.5mm2 5.材质：铜芯 6.含端子制安 7.未尽事项详见招标文件、工程量清单计价说明、国家相关规范要求；包括完成清单项目所需要的其他附属工作内容，并综合考虑其他完成本工作涉及的所有费用 | m | 166.67 | 4.01 | 668.35
78 | 030411004249 | 配线 WDZBN-RYY-7x1.5mm2 | 1.名称：配线 2.配线形式：综合考虑 3.型号：WDZBN-RYY 4.规格：7x1.5mm2 5.材质：铜芯 6.含端子制安 7.未尽事项详见招标文件、工程量清单计价说明、国家相关规范要求；包括完成清单项目所需要的其他附属工作内容，并综合考虑其他完成本工作涉及的所有费用 | m | 6.67 | 15.14 | 100.98
|  | 措施项目 |  |  |  |  | 2869.29
79 | 031302007039 | 高层施工增加 |  | 项 | 1
80 | 031301017048 | 脚手架搭拆费 |  | 项 | 1 | 2869.29 | 2869.29
合 计 | [6 empty] | 266890.09