## 表-08 分部分项工程和单价措施项目清单与计价表
序号 | 项目编码 | 项目名称 | 项目特征描述 | 计量单位 | 工程量 | 金额（元）
[6 empty] | 综合单价 | 综合合价 | 其中
暂估价
|  | 幼儿园地上部分 |  |  |  |  | 453040.25
|  | 动力照明系统 |  |  |  |  | 380649.43
|  | 配电箱 |  |  |  |  | 126562.77
1 | 030404017154 | 配电箱 A-b1AT-XKS | 1.名称：配电箱A-b1AT-XKS 2.规格：以厂家出厂尺寸为准 3.安装方式：综合考虑 4.本体安装和焊、压接线端子，支架制安、手工除轻锈、刷油防腐 5.接地、调试 6.未尽事项详见招标文件、工程量清单计价说明、国家相关规范要求；包括完成清单项目所需要的其他附属工作内容，并综合考虑其他完成本工作涉及的所有费用 | 台 | 1 | 5424.31 | 5424.31
2 | 030404017155 | 配电箱 A-b1AT-AF | 1.名称：配电箱A-b1AT-AF 2.规格：以厂家出厂尺寸为准 3.安装方式：综合考虑 4.本体安装和焊、压接线端子，支架制安、手工除轻锈、刷油防腐 5.接地、调试 6.未尽事项详见招标文件、工程量清单计价说明、国家相关规范要求；包括完成清单项目所需要的其他附属工作内容，并综合考虑其他完成本工作涉及的所有费用 | 台 | 1 | 4598.76 | 4598.76
3 | 030404017156 | 配电箱 A-3AT-IT | 1.名称：配电箱A-3AT-IT 2.规格：以厂家出厂尺寸为准 3.安装方式：综合考虑 4.本体安装和焊、压接线端子，支架制安、手工除轻锈、刷油防腐 5.接地、调试 6.未尽事项详见招标文件、工程量清单计价说明、国家相关规范要求；包括完成清单项目所需要的其他附属工作内容，并综合考虑其他完成本工作涉及的所有费用 | 台 | 1 | 5600.2 | 5600.2
4 | 030404017157 | 配电箱 A-1AL1~A-3AL1 | 1.名称：配电箱A-1AL1~A-3AL1 2.规格：以厂家出厂尺寸为准 3.安装方式：综合考虑 4.本体安装和焊、压接线端子，支架制安、手工除轻锈、刷油防腐 5.接地、调试 6.未尽事项详见招标文件、工程量清单计价说明、国家相关规范要求；包括完成清单项目所需要的其他附属工作内容，并综合考虑其他完成本工作涉及的所有费用 | 台 | 3 | 5650.74 | 16952.22
5 | 030404017158 | 配电箱 A-1AP1~A-3AP1 | 1.名称：配电箱A-1AP1~A-3AP1 2.规格：以厂家出厂尺寸为准 3.安装方式：综合考虑 4.本体安装和焊、压接线端子，支架制安、手工除轻锈、刷油防腐 5.接地、调试 6.未尽事项详见招标文件、工程量清单计价说明、国家相关规范要求；包括完成清单项目所需要的其他附属工作内容，并综合考虑其他完成本工作涉及的所有费用 | 台 | 3 | 7219.3 | 21657.9
6 | 030404017159 | 配电箱 A-3ATP1 | 1.名称：配电箱配电箱A-3ATP1 2.规格：以厂家出厂尺寸为准 3.安装方式：综合考虑 4.本体安装和焊、压接线端子，支架制安、手工除轻锈、刷油防腐 5.接地、调试 6.未尽事项详见招标文件、工程量清单计价说明、国家相关规范要求；包括完成清单项目所需要的其他附属工作内容，并综合考虑其他完成本工作涉及的所有费用 | 台 | 1 | 4443.64 | 4443.64
7 | 030404017160 | 配电箱 AL-BG3 | 1.名称：配电箱AL-BG3 2.规格：以厂家出厂尺寸为准 3.安装方式：综合考虑 4.本体安装和焊、压接线端子，支架制安、手工除轻锈、刷油防腐 5.接地、调试 6.未尽事项详见招标文件、工程量清单计价说明、国家相关规范要求；包括完成清单项目所需要的其他附属工作内容，并综合考虑其他完成本工作涉及的所有费用 | 台 | 1 | 3481.55 | 3481.55
8 | 030404017161 | 配电箱 AL-KS | 1.名称：配电箱AL-KS 2.规格：以厂家出厂尺寸为准 3.安装方式：综合考虑 4.本体安装和焊、压接线端子，支架制安、手工除轻锈、刷油防腐 5.接地、调试 6.未尽事项详见招标文件、工程量清单计价说明、国家相关规范要求；包括完成清单项目所需要的其他附属工作内容，并综合考虑其他完成本工作涉及的所有费用 | 台 | 15 | 3547.06 | 53205.9
9 | 030404017162 | 配电箱 AL-BG1 | 1.名称：配电箱AL-BG1 2.规格：以厂家出厂尺寸为准 3.安装方式：综合考虑 4.本体安装和焊、压接线端子，支架制安、手工除轻锈、刷油防腐 5.接地、调试 6.未尽事项详见招标文件、工程量清单计价说明、国家相关规范要求；包括完成清单项目所需要的其他附属工作内容，并综合考虑其他完成本工作涉及的所有费用 | 台 | 1 | 2540.72 | 2540.72
10 | 030404017163 | 配电箱 AL-JS | 1.名称：配电箱AL-JS 2.规格：以厂家出厂尺寸为准 3.安装方式：综合考虑 4.本体安装和焊、压接线端子，支架制安、手工除轻锈、刷油防腐 5.接地、调试 6.未尽事项详见招标文件、工程量清单计价说明、国家相关规范要求；包括完成清单项目所需要的其他附属工作内容，并综合考虑其他完成本工作涉及的所有费用 | 台 | 1 | 2540.72 | 2540.72
11 | 030411005001 | T接箱 | 1.名称：T接箱 2.规格：以厂家出厂尺寸为准 3.安装方式：综合考虑 4.本体安装和焊、压接线端子，支架制安、手工除轻锈、刷油防腐 5.接地、调试 6.未尽事项详见招标文件、工程量清单计价说明、国家相关规范要求；包括完成清单项目所需要的其他附属工作内容，并综合考虑其他完成本工作涉及的所有费用 | 个 | 3 | 2038.95 | 6116.85
|  | 配管 |  |  |  |  | 28113.96
12 | 030411001197 | 电气配管 JDG20 | 1.名称：电气配管 2.材质：镀锌电线套管 3.规格：JDG20 4.配置形式：综合考虑 5.接地要求：满足规范要求 6.含接线盒制作安装 7.刨沟槽及沟槽修复 8.未尽事项详见招标文件、工程量清单计价说明、国家相关规范要求；包括完成清单项目所需要的其他附属工作内容，并综合考虑其他完成本工作涉及的所有费用 | m | 1391.09 | 14.1 | 19614.37
13 | 030411001198 | 电气配管 SC20 | 1.名称：电气配管 2.材质：钢管 3.规格：SC20 4.配置形式：综合考虑 5.接地要求：满足规范要求 6.含接线盒制作安装 7.刨沟槽及沟槽修复 8.未尽事项详见招标文件、工程量清单计价说明、国家相关规范要求；包括完成清单项目所需要的其他附属工作内容，并综合考虑其他完成本工作涉及的所有费用 | m | 508.95 | 15.96 | 8122.84
14 | 030411001199 | 电气配管 SC40 | 1.名称：电气配管 2.材质：钢管 3.规格：SC40 4.配置形式：综合考虑 5.接地要求：满足规范要求 6.含接线盒制作安装 7.刨沟槽及沟槽修复 8.未尽事项详见招标文件、工程量清单计价说明、国家相关规范要求；包括完成清单项目所需要的其他附属工作内容，并综合考虑其他完成本工作涉及的所有费用 | m | 7.47 | 32.61 | 243.6
15 | 030411001200 | 电气配管 SC50 | 1.名称：电气配管 2.材质：钢管 3.规格：SC50 4.配置形式：综合考虑 5.接地要求：满足规范要求 6.含接线盒制作安装 7.刨沟槽及沟槽修复 8.未尽事项详见招标文件、工程量清单计价说明、国家相关规范要求；包括完成清单项目所需要的其他附属工作内容，并综合考虑其他完成本工作涉及的所有费用 | m | 3.53 | 37.72 | 133.15
|  | 配线 |  |  |  |  | 15747.66
16 | 030411004218 | 配线 WDZN-BYJ-B1-2.5mm2 | 1.名称：配线 2.配线形式：综合考虑 3.型号：WDZN-BYJ-B1 4.规格：2.5mm2 5.材质：铜芯 6.含端子制安 7.未尽事项详见招标文件、工程量清单计价说明、国家相关规范要求；包括完成清单项目所需要的其他附属工作内容，并综合考虑其他完成本工作涉及的所有费用 | m | 4376.21 | 3.56 | 15579.31
17 | 030411004219 | 配线 WDZN-BYJ-B1-10mm2 | 1.名称：配线 2.配线形式：综合考虑 3.型号：WDZN-BYJ-B1 4.规格：10mm2 5.材质：铜芯 6.含端子制安 7.未尽事项详见招标文件、工程量清单计价说明、国家相关规范要求；包括完成清单项目所需要的其他附属工作内容，并综合考虑其他完成本工作涉及的所有费用 | m | 16.11 | 10.45 | 168.35
|  | 电缆 |  |  |  |  | 103544.32
18 | 030408001245 | 铜芯电力电缆 WDZA-YJY-B1-4x25+1x16mm2 | 1.名称：铜芯电力电缆 2.型号：WDZA-YJY-B1 3.规格：4x25+1x16mm2 4.敷设方式、部位：室内敷设(管、槽、沟) 5.电压等级(kV)：1kV 6.揭（盖）盖板 7.电缆防护、防火堵洞、防火隔板、防火涂料 8.电力电缆头制作安装 9.未尽事项详见招标文件、工程量清单计价说明、国家相关规范要求；包括完成清单项目所需要的其他附属工作内容，并综合考虑其他完成本工作涉及的所有费用 | m | 81.12 | 93.68 | 7599.32
19 | 030408001246 | 铜芯电力电缆 WDZA-YJY-B1-4x95+1x50mm2 | 1.名称：铜芯电力电缆 2.型号：WDZA-YJY-B1 3.规格：4x95+1x50mm2 4.敷设方式、部位：室内敷设(管、槽、沟) 5.电压等级(kV)：1kV 6.揭（盖）盖板 7.电缆防护、防火堵洞、防火隔板、防火涂料 8.电力电缆头制作安装 9.未尽事项详见招标文件、工程量清单计价说明、国家相关规范要求；包括完成清单项目所需要的其他附属工作内容，并综合考虑其他完成本工作涉及的所有费用 | m | 61.53 | 307.75 | 18935.86
20 | 030408001247 | 铜芯电力电缆 WDZA-YJY-B1-5x16mm2 | 1.名称：铜芯电力电缆 2.型号：WDZA-YJY-B1 3.规格：5x16mm2 4.敷设方式、部位：室内敷设(管、槽、沟) 5.电压等级(kV)：1kV 6.揭（盖）盖板 7.电缆防护、防火堵洞、防火隔板、防火涂料 8.电力电缆头制作安装 9.未尽事项详见招标文件、工程量清单计价说明、国家相关规范要求；包括完成清单项目所需要的其他附属工作内容，并综合考虑其他完成本工作涉及的所有费用 | m | 30.02 | 69.52 | 2086.99
21 | 030408001248 | 铜芯电力电缆 WDZA-YJY-B1-4x185+1x95mm2 | 1.名称：铜芯电力电缆 2.型号：WDZA-YJY-B1 3.规格：4x185+1x95mm2 4.敷设方式、部位：室内敷设(管、槽、沟) 5.电压等级(kV)：1kV 6.揭（盖）盖板 7.电缆防护、防火堵洞、防火隔板、防火涂料 8.电力电缆头制作安装 9.未尽事项详见招标文件、工程量清单计价说明、国家相关规范要求；包括完成清单项目所需要的其他附属工作内容，并综合考虑其他完成本工作涉及的所有费用 | m | 98.08 | 570.37 | 55941.89
22 | 030408001249 | 铜芯电力电缆 WDZA-YJY-B1-4x95+1x50mm2 | 1.名称：铜芯电力电缆 2.型号：WDZA-YJY-B1 3.规格：4x95+1x50mm2 4.敷设方式、部位：室内敷设(管、槽、沟) 5.电压等级(kV)：1kV 6.揭（盖）盖板 7.电缆防护、防火堵洞、防火隔板、防火涂料 8.电力电缆头制作安装 9.未尽事项详见招标文件、工程量清单计价说明、国家相关规范要求；包括完成清单项目所需要的其他附属工作内容，并综合考虑其他完成本工作涉及的所有费用 | m | 42.21 | 307.75 | 12990.13
23 | 030408001250 | 矿物绝缘电缆 NG-A-5x6mm2 | 1.名称：矿物绝缘电缆 2.型号：NG-A 3.规格：5x6mm2 4.敷设方式、部位：室内敷设(管、槽、沟) 5.电压等级(kV)：1kV 6.揭（盖）盖板 7.电缆防护、防火堵洞、防火隔板、防火涂料 8.电力电缆头制作安装 9.未尽事项详见招标文件、工程量清单计价说明、国家相关规范要求；包括完成清单项目所需要的其他附属工作内容，并综合考虑其他完成本工作涉及的所有费用 | m | 48.6 | 39.08 | 1899.29
24 | 030408001251 | 矿物绝缘电缆 NG-A-5x10mm2 | 1.名称：矿物绝缘电缆 2.型号：NG-A 3.规格：5x10mm2 4.敷设方式、部位：室内敷设(管、槽、沟) 5.电压等级(kV)：1kV 6.揭（盖）盖板 7.电缆防护、防火堵洞、防火隔板、防火涂料 8.电力电缆头制作安装 9.未尽事项详见招标文件、工程量清单计价说明、国家相关规范要求；包括完成清单项目所需要的其他附属工作内容，并综合考虑其他完成本工作涉及的所有费用 | m | 8.38 | 52.52 | 440.12
25 | 030408001252 | 矿物绝缘电缆 NG-A-5x16mm2 | 1.名称：矿物绝缘电缆 2.型号：NG-A 3.规格：5x16mm2 4.敷设方式、部位：室内敷设(管、槽、沟) 5.电压等级(kV)：1kV 6.揭（盖）盖板 7.电缆防护、防火堵洞、防火隔板、防火涂料 8.电力电缆头制作安装 9.未尽事项详见招标文件、工程量清单计价说明、国家相关规范要求；包括完成清单项目所需要的其他附属工作内容，并综合考虑其他完成本工作涉及的所有费用 | m | 45.39 | 80.43 | 3650.72
|  | 桥架、线槽 |  |  |  |  | 37703.96
26 | 030411003009 | 普通桥架 CT100x100 | 1.名称：普通桥架 2.材质：钢制桥架 3.规格：CT100x100 4.含盖板及中间隔板等附件和配件制安 5.支架制安、除锈、防腐刷油，防火堵洞 6.接地 7.未尽事项详见招标文件、工程量清单计价说明、国家相关规范要求；包括完成清单项目所需要的其他附属工作内容，并综合考虑其他完成本工作涉及的所有费用 | m | 28.03 | 93.62 | 2624.17
27 | 030411003010 | 普通桥架 CT150x100 | 1.名称：普通桥架 2.材质：钢制桥架 3.规格：CT150x100 4.含盖板及中间隔板等附件和配件制安 5.支架制安、除锈、防腐刷油，防火堵洞 6.接地 7.未尽事项详见招标文件、工程量清单计价说明、国家相关规范要求；包括完成清单项目所需要的其他附属工作内容，并综合考虑其他完成本工作涉及的所有费用 | m | 12.43 | 103.43 | 1285.63
28 | 030411003011 | 普通桥架 CT200x100 | 1.名称：普通桥架 2.材质：钢制桥架 3.规格：CT200x100 4.含盖板及中间隔板等附件和配件制安 5.支架制安、除锈、防腐刷油，防火堵洞 6.接地 7.未尽事项详见招标文件、工程量清单计价说明、国家相关规范要求；包括完成清单项目所需要的其他附属工作内容，并综合考虑其他完成本工作涉及的所有费用 | m | 136.3 | 112.15 | 15286.05
29 | 030411003012 | 普通桥架 CT300x100 | 1.名称：普通桥架 2.材质：钢制桥架 3.规格：CT300x100 4.含盖板及中间隔板等附件和配件制安 5.支架制安、除锈、防腐刷油，防火堵洞 6.接地 7.未尽事项详见招标文件、工程量清单计价说明、国家相关规范要求；包括完成清单项目所需要的其他附属工作内容，并综合考虑其他完成本工作涉及的所有费用 | m | 3.33 | 131.9 | 439.23
30 | 030411003013 | 普通桥架 CT500x200 | 1.名称：普通桥架 2.材质：钢制桥架 3.规格：CT500x200 4.含盖板及中间隔板等附件和配件制安 5.支架制安、除锈、防腐刷油，防火堵洞 6.接地 7.未尽事项详见招标文件、工程量清单计价说明、国家相关规范要求；包括完成清单项目所需要的其他附属工作内容，并综合考虑其他完成本工作涉及的所有费用 | m | 13.84 | 287.22 | 3975.12
31 | 030411003014 | 消防桥架 FCT150x100 | 1.名称：消防桥架 2.材质：钢制桥架 3.规格：FCT150x100 4.含盖板及中间隔板等附件和配件制安 5.支架制安、除锈、防腐刷油，防火堵洞 6.接地 7.未尽事项详见招标文件、工程量清单计价说明、国家相关规范要求；包括完成清单项目所需要的其他附属工作内容，并综合考虑其他完成本工作涉及的所有费用 | m | 31.45 | 120.26 | 3782.18
32 | 030411003015 | 消防桥架 FCT200x100 | 1.名称：消防桥架 2.材质：钢制桥架 3.规格：FCT200x100 4.含盖板及中间隔板等附件和配件制安 5.支架制安、除锈、防腐刷油，防火堵洞 6.接地 7.未尽事项详见招标文件、工程量清单计价说明、国家相关规范要求；包括完成清单项目所需要的其他附属工作内容，并综合考虑其他完成本工作涉及的所有费用 | m | 46.89 | 131.59 | 6170.26
33 | 030411003016 | 消防桥架 FCT300x200 | 1.名称：消防桥架 2.材质：钢制桥架 3.规格：FCT300x200 4.含盖板及中间隔板等附件和配件制安 5.支架制安、除锈、防腐刷油，防火堵洞 6.接地 7.未尽事项详见招标文件、工程量清单计价说明、国家相关规范要求；包括完成清单项目所需要的其他附属工作内容，并综合考虑其他完成本工作涉及的所有费用 | m | 19.4 | 213.47 | 4141.32
|  | 开关、插座 |  |  |  |  | 2546.4
34 | 030404034044 | 双联单控开关 10A/250V | 1.名称：双联单控开关 2.规格：10A/250V 3.安装方式：综合考虑 4.本体安装及焊、压接线端子 5.于砖墙或有找平层的地面上的开刨槽、砖墙开孔、修补 6.含接线盒制作安装 7.接地 8.未尽事项详见招标文件、工程量清单计价说明、国家相关规范要求；包括完成清单项目所需要的其他附属工作内容，并综合考虑其他完成本工作涉及的所有费用 | 个 | 8 | 27.11 | 216.88
35 | 030404034045 | 三联单控开关 10A/250V | 1.名称：三联单控开关 2.规格：10A/250V 3.安装方式：综合考虑 4.本体安装及焊、压接线端子 5.于砖墙或有找平层的地面上的开刨槽、砖墙开孔、修补 6.含接线盒制作安装 7.接地 8.未尽事项详见招标文件、工程量清单计价说明、国家相关规范要求；包括完成清单项目所需要的其他附属工作内容，并综合考虑其他完成本工作涉及的所有费用 | 个 | 3 | 31.22 | 93.66
36 | 030404035034 | 安全型五孔插座 10A/250V | 1.名称：安全型五孔插座 2.规格：10A/250V 3.安装方式：综合考虑 4.本体安装及焊、压接线端子 5.于砖墙或有找平层的地面上的开刨槽、砖墙开孔、修补 6.含接线盒制作安装 7.接地 8.未尽事项详见招标文件、工程量清单计价说明、国家相关规范要求；包括完成清单项目所需要的其他附属工作内容，并综合考虑其他完成本工作涉及的所有费用 | 个 | 40 | 24.75 | 990
37 | 030404035035 | 安全型五孔空调插座 16A/250V | 1.名称：安全型五孔空调插座 2.规格：16A/250V 3.安装方式：综合考虑 4.本体安装及焊、压接线端子 5.于砖墙或有找平层的地面上的开刨槽、砖墙开孔、修补 6.含接线盒制作安装 7.接地 8.未尽事项详见招标文件、工程量清单计价说明、国家相关规范要求；包括完成清单项目所需要的其他附属工作内容，并综合考虑其他完成本工作涉及的所有费用 | 个 | 26 | 29.81 | 775.06
38 | 030404035036 | 安全型五孔插座（带防水面罩） 10A/250V | 1.名称：安全型五孔插座（带防水面罩） 2.规格：10A/250V 3.安装方式：综合考虑 4.本体安装及焊、压接线端子 5.于砖墙或有找平层的地面上的开刨槽、砖墙开孔、修补 6.含接线盒制作安装 7.接地 8.未尽事项详见招标文件、工程量清单计价说明、国家相关规范要求；包括完成清单项目所需要的其他附属工作内容，并综合考虑其他完成本工作涉及的所有费用 | 个 | 4 | 41.6 | 166.4
39 | 030404035037 | 地面插座 10A/250V | 1.名称：地面插座 2.规格：10A/250V 3.安装方式：综合考虑 4.本体安装及焊、压接线端子 5.于砖墙或有找平层的地面上的开刨槽、砖墙开孔、修补 6.含接线盒制作安装 7.接地 8.未尽事项详见招标文件、工程量清单计价说明、国家相关规范要求；包括完成清单项目所需要的其他附属工作内容，并综合考虑其他完成本工作涉及的所有费用 | 个 | 2 | 152.2 | 304.4
|  | 灯具 |  |  |  |  | 64847.33
40 | 030412004051 | LED防雾筒灯 9W | 1.名称:LED防雾筒灯 2.规格:9W 3.安装方式:吸顶安装 4.含金属软管、各类预埋件留设、支架制作安装、除锈刷油 5.含接线盒制作安装 5.接地 6.未尽事项详见招标文件、工程量清单计价说明、国家相关规范要求；包括完成清单项目所需要的其他附属工作内容，并综合考虑其他完成本工作涉及的所有费用 | 套 | 21 | 35.34 | 742.14
41 | 030412001055 | LED吸顶灯 24W | 1.名称:LED吸顶灯 2.规格:24W 3.安装方式:吸顶安装 4.含金属软管、各类预埋件留设、支架制作安装、除锈刷油 5.含接线盒制作安装 5.接地 6.未尽事项详见招标文件、工程量清单计价说明、国家相关规范要求；包括完成清单项目所需要的其他附属工作内容，并综合考虑其他完成本工作涉及的所有费用 | 套 | 97 | 95.17 | 9231.49
42 | 030412005060 | 教室专用护眼灯 40W | 1.名称:教室专用护眼灯 2.规格:40W 3.安装方式:管吊 4.含金属软管、各类预埋件留设、支架制作安装、除锈刷油 5.含接线盒制作安装 5.接地 6.未尽事项详见招标文件、工程量清单计价说明、国家相关规范要求；包括完成清单项目所需要的其他附属工作内容，并综合考虑其他完成本工作涉及的所有费用 | 套 | 55 | 513.13 | 28222.15
43 | 030412004052 | 射灯 | 1.名称:射灯 2.规格:满足设计要求 3.安装方式:吸顶安装 4.含金属软管、各类预埋件留设、支架制作安装、除锈刷油 5.含接线盒制作安装 5.接地 6.未尽事项详见招标文件、工程量清单计价说明、国家相关规范要求；包括完成清单项目所需要的其他附属工作内容，并综合考虑其他完成本工作涉及的所有费用 | 套 | 8 | 101.97 | 815.76
44 | 030412001056 | 竖井壁灯 15W | 1.名称:竖井壁灯 2.规格:15W 3.安装方式:壁装 4.含金属软管、各类预埋件留设、支架制作安装、除锈刷油 5.含接线盒制作安装 5.接地 6.未尽事项详见招标文件、工程量清单计价说明、国家相关规范要求；包括完成清单项目所需要的其他附属工作内容，并综合考虑其他完成本工作涉及的所有费用 | 套 | 5 | 54.13 | 270.65
45 | 030412005061 | 双管格栅灯 36W | 1.名称:双管格栅灯 2.规格:36W 3.安装方式:综合考虑 4.含金属软管、各类预埋件留设、支架制作安装、除锈刷油 5.含接线盒制作安装 5.接地 6.未尽事项详见招标文件、工程量清单计价说明、国家相关规范要求；包括完成清单项目所需要的其他附属工作内容，并综合考虑其他完成本工作涉及的所有费用 | 套 | 19 | 229.72 | 4364.68
46 | 030412005062 | 三管格栅灯 | 1.名称:三管格栅灯 2.规格:满足设计要求 3.安装方式:综合考虑 4.含金属软管、各类预埋件留设、支架制作安装、除锈刷油 5.含接线盒制作安装 5.接地 6.未尽事项详见招标文件、工程量清单计价说明、国家相关规范要求；包括完成清单项目所需要的其他附属工作内容，并综合考虑其他完成本工作涉及的所有费用 | 套 | 6 | 347.96 | 2087.76
47 | 030412005063 | 四格格栅灯 | 1.名称:四格格栅灯 2.规格:满足设计要求 3.安装方式:综合考虑 4.含金属软管、各类预埋件留设、支架制作安装、除锈刷油 5.含接线盒制作安装 5.接地 6.未尽事项详见招标文件、工程量清单计价说明、国家相关规范要求；包括完成清单项目所需要的其他附属工作内容，并综合考虑其他完成本工作涉及的所有费用 | 套 | 40 | 465.06 | 18602.4
48 | 030412001057 | 幼儿园四层壁灯 | 1.名称:幼儿园四层壁灯 2.规格:15W 3.安装方式:壁装 4.含金属软管、各类预埋件留设、支架制作安装、除锈刷油 5.含接线盒制作安装 5.接地 6.未尽事项详见招标文件、工程量清单计价说明、国家相关规范要求；包括完成清单项目所需要的其他附属工作内容，并综合考虑其他完成本工作涉及的所有费用 | 套 | 2 | 255.15 | 510.3
|  | 其他 |  |  |  |  | 1583.03
49 | 030414006005 | 事故照明切换装置 | 1.名称:事故照明切换装置 2.未尽事项详见招标文件、工程量清单计价说明、国家相关规范要求；包括完成清单项目所需要的其他附属工作内容，并综合考虑其他完成本工作涉及的所有费用 | 系统 | 1 | 1583.03 | 1583.03
|  | 智能照明控制系统 |  |  |  |  | 19786.11
50 | 030904008068 | 24路智能照明控制模块 | 1.名称:24路智能照明控制模块 2.型号规格:详见图纸 3.本体及附件的安装，含必要的金属软管、底盒/底座 4.未尽事项详见招标文件、工程量清单计价说明、国家相关规范要求；包括完成清单项目所需要的其他附属工作内容，并综合考虑其他完成本工作涉及的所有费 | 个 | 5 | 3430.38 | 17151.9
51 | 粤030503011002 | 智能照明控制面板及触摸屏 | 1.名称:智能照明控制面板及触摸屏 2.型号规格:详见图纸 3.本体及附件的安装，含必要的金属软管、底盒/底座 4.未尽事项详见招标文件、工程量清单计价说明、国家相关规范要求；包括完成清单项目所需要的其他附属工作内容，并综合考虑其他完成本工作涉及的所有费 | 台 | 4 | 441.28 | 1765.12
52 | 030411001201 | 电气配管 SC20 | 1.名称：电气配管 2.材质：钢管 3.规格：SC20 4.配置形式：综合考虑 5.接地要求：满足规范要求 6.含接线盒制作安装 7.刨沟槽及沟槽修复 8.未尽事项详见招标文件、工程量清单计价说明、国家相关规范要求；包括完成清单项目所需要的其他附属工作内容，并综合考虑其他完成本工作涉及的所有费用 | m | 33.33 | 15.96 | 531.95
53 | 030411004220 | 配线 RYYSP-4x0.75mm2 | 1.名称：配线 2.配线形式：综合考虑 3.型号：RYYSP 4.规格：4x0.75mm2 5.材质：铜芯 6.未尽事项详见招标文件、工程量清单计价说明、国家相关规范要求；包括完成清单项目所需要的其他附属工作内容，并综合考虑其他完成本工作涉及的所有费用 | m | 51.63 | 6.53 | 337.14
|  | 应急照明及疏散指示系统 |  |  |  |  | 29828.29
54 | 030404017164 | A型应急照明集中电源箱 | 1.名称：A型应急照明集中电源箱 2.规格：以厂家出厂尺寸为准 3.安装方式：综合考虑 4.本体安装和焊、压接线端子，支架制安、手工除轻锈、刷油防腐 5.接地、调试 6.未尽事项详见招标文件、工程量清单计价说明、国家相关规范要求；包括完成清单项目所需要的其他附属工作内容，并综合考虑其他完成本工作涉及的所有费用 | 台 | 3 | 2990.5 | 8971.5
55 | 030411001202 | 电气配管 SC20 | 1.名称：电气配管 2.材质：钢管 3.规格：SC20 4.配置形式：综合考虑 5.接地要求：满足规范要求 6.含接线盒制作安装 7.刨沟槽及沟槽修复 8.未尽事项详见招标文件、工程量清单计价说明、国家相关规范要求；包括完成清单项目所需要的其他附属工作内容，并综合考虑其他完成本工作涉及的所有费用 | m | 473.39 | 15.96 | 7555.3
56 | 030411004221 | 配线 WDZN-BYJ-B1-2.5mm2 | 1.名称：配线 2.配线形式：综合考虑 3.型号：WDZN-BYJ-B1 4.规格：2.5mm2 5.材质：铜芯 6.未尽事项详见招标文件、工程量清单计价说明、国家相关规范要求；包括完成清单项目所需要的其他附属工作内容，并综合考虑其他完成本工作涉及的所有费用 | m | 951.91 | 3.56 | 3388.8
57 | 030411004222 | 配线 WDZN-RYS-2x1.5mm2 | 1.名称：配线 2.配线形式：综合考虑 3.型号：WDZN-RYS 4.规格：2x1.5mm2 5.材质：铜芯 6.未尽事项详见招标文件、工程量清单计价说明、国家相关规范要求；包括完成清单项目所需要的其他附属工作内容，并综合考虑其他完成本工作涉及的所有费用 | m | 475.95 | 4.01 | 1908.56
58 | 030411004223 | 配线 WDZN-RYJSP-2x1.5mm2 | 1.名称：配线 2.配线形式：综合考虑 3.型号：WDZN-RYJSP 4.规格：2x1.5mm2 5.材质：铜芯 6.未尽事项详见招标文件、工程量清单计价说明、国家相关规范要求；包括完成清单项目所需要的其他附属工作内容，并综合考虑其他完成本工作涉及的所有费用 | m | 49.87 | 7.17 | 357.57
59 | 030412004053 | 安全出口/疏散出口指示标志灯 | 1.名称:安全出口/疏散出口指示标志灯 2.规格:满足设计要求 3.安装方式:综合考虑 4.含金属软管、各类预埋件留设、支架制作安装、除锈刷油 5.含接线盒制作安装 5.接地 6.未尽事项详见招标文件、工程量清单计价说明、国家相关规范要求；包括完成清单项目所需要的其他附属工作内容，并综合考虑其他完成本工作涉及的所有费用 | 套 | 8 | 71.34 | 570.72
60 | 030412004054 | 单向疏散指示标志灯 | 1.名称:单向疏散指示标志灯 2.规格:满足设计要求 3.安装方式:综合考虑 4.含金属软管、各类预埋件留设、支架制作安装、除锈刷油 5.含接线盒制作安装 5.接地 6.未尽事项详见招标文件、工程量清单计价说明、国家相关规范要求；包括完成清单项目所需要的其他附属工作内容，并综合考虑其他完成本工作涉及的所有费用 | 套 | 18 | 71.34 | 1284.12
61 | 030412004055 | 楼层显示标志灯 | 1.名称:楼层显示标志灯 2.规格:满足设计要求 3.安装方式:综合考虑 4.含金属软管、各类预埋件留设、支架制作安装、除锈刷油 5.含接线盒制作安装 5.接地 6.未尽事项详见招标文件、工程量清单计价说明、国家相关规范要求；包括完成清单项目所需要的其他附属工作内容，并综合考虑其他完成本工作涉及的所有费用 | 套 | 6 | 71.34 | 428.04
62 | 030412002003 | 消防应急照明灯具（A型） | 1.名称:消防应急照明灯具（A型） 2.规格:满足设计要求 3.安装方式:壁装 4.含金属软管、各类预埋件留设、支架制作安装、除锈刷油 5.含接线盒制作安装 5.接地 6.未尽事项详见招标文件、工程量清单计价说明、国家相关规范要求；包括完成清单项目所需要的其他附属工作内容，并综合考虑其他完成本工作涉及的所有费用 | 套 | 42 | 97.07 | 4076.94
63 | 030412002004 | 消防应急照明灯具（A型） | 1.名称:消防应急照明灯具（A型） 2.规格:满足设计要求 3.安装方式:吸顶 4.含金属软管、各类预埋件留设、支架制作安装、除锈刷油 5.含接线盒制作安装 5.接地 6.未尽事项详见招标文件、工程量清单计价说明、国家相关规范要求；包括完成清单项目所需要的其他附属工作内容，并综合考虑其他完成本工作涉及的所有费用 | 套 | 10 | 97.07 | 970.7
64 | 030412004056 | 多信息复合标志灯 | 1.名称:多信息复合标志灯 2.规格:满足设计要求 3.安装方式:综合考虑 4.含金属软管、各类预埋件留设、支架制作安装、除锈刷油 5.含接线盒制作安装 5.接地 6.未尽事项详见招标文件、工程量清单计价说明、国家相关规范要求；包括完成清单项目所需要的其他附属工作内容，并综合考虑其他完成本工作涉及的所有费用 | 套 | 4 | 79.01 | 316.04
|  | 防雷接地系统 |  |  |  |  | 22776.42
65 | 030409005013 | 明敷接闪带/网格 热镀锌圆钢φ12 | 1.名称:明敷接闪带/网格 2.材质规格及安装方式:热镀锌圆钢φ12，沿屋面周边架空安装,露高150mm,支架为专用夹式支持码,每隔1米一根,拐弯处0.5米一根(或利用屋面金属栏杆,金属屋面,钢屋架及玻璃光棚压顶金属条等做接闪带/网格) 3.未尽事项详见招标文件、工程量清单计价说明、国家相关规范要求；包括完成清单项目所需要的其他附属工作内容，并综合考虑其他完成本工作涉及的所有费用 | m | 117.32 | 53.93 | 6327.07
66 | 030409005014 | 暗敷接闪带/网格 | 1.名称:暗敷接闪带/网格 2.材质规格及安装方式:热镀锌圆钢φ12,利用天面楼板内大于φ12的钢筋,相互焊接,组成不大于10m×10m或12m×8m的网格 3.未尽事项详见招标文件、工程量清单计价说明、国家相关规范要求；包括完成清单项目所需要的其他附属工作内容，并综合考虑其他完成本工作涉及的所有费用 | m | 64.15 | 23.55 | 1510.73
67 | 030409006008 | 接闪杆 热镀锌圆钢φ20 | 1.名称:接闪杆 2.材质规格及安装方式:热镀锌圆钢φ20，半球状接闪端,露高300mm 3.未尽事项详见招标文件、工程量清单计价说明、国家相关规范要求；包括完成清单项目所需要的其他附属工作内容，并综合考虑其他完成本工作涉及的所有费用 | 根 | 4 | 327.17 | 1308.68
68 | 030409003009 | 避雷引下线 | 1.名称:避雷引下线 2.材质规格及安装方式:引下线:利用建筑物柱子内或剪力墙内两根大于φ16钢筋(若柱内钢筋10<φ<16,则为四根)通长电气连接,与基础接地极(无基础梁处可利用底板钢筋连通)、接闪带(针,网)可靠焊接 3.未尽事项详见招标文件、工程量清单计价说明、国家相关规范要求；包括完成清单项目所需要的其他附属工作内容，并综合考虑其他完成本工作涉及的所有费用 | m | 230.05 | 3.91 | 899.5
69 | 030409002021 | 接地母线 热镀锌扁钢40x4 | 1.名称:接地母线 2.材质规格及安装方式:热镀锌扁钢40x4 3.未尽事项详见招标文件、工程量清单计价说明、国家相关规范要求；包括完成清单项目所需要的其他附属工作内容，并综合考虑其他完成本工作涉及的所有费用 | m | 21.77 | 35.74 | 778.06
70 | 030409002022 | 接地母线 热镀锌扁钢25x4 | 1.名称:接地母线 2.材质规格及安装方式:热镀锌扁钢25x4 3.未尽事项详见招标文件、工程量清单计价说明、国家相关规范要求；包括完成清单项目所需要的其他附属工作内容，并综合考虑其他完成本工作涉及的所有费用 | m | 97.87 | 34.77 | 3402.94
71 | 030409008039 | 局部等电位端子箱 | 1.名称:局部等电位端子箱 2.材质规格及安装方式:距地0.3m安装 3.未尽事项详见招标文件、工程量清单计价说明、国家相关规范要求；包括完成清单项目所需要的其他附属工作内容，并综合考虑其他完成本工作涉及的所有费用 | 台 | 20 | 310.66 | 6213.2
72 | 030409008040 | 预留测量端子 | 1.名称:预留测量端子 2.未尽事项详见招标文件、工程量清单计价说明、国家相关规范要求；包括完成清单项目所需要的其他附属工作内容，并综合考虑其他完成本工作涉及的所有费用 | 块 | 4 | 123.01 | 492.04
73 | 030414011009 | 接地装置调试 接地网 | 1.名称:接地装置调试接地网 2.未尽事项详见招标文件、工程量清单计价说明、国家相关规范要求；包括完成清单项目所需要的其他附属工作内容，并综合考虑其他完成本工作涉及的所有费用 | 项 | 1 | 1844.2 | 1844.2
|  | 措施项目 |  |  |  |  | 2566.52
74 | 031302007038 | 高层施工增加 |  | 项 | 1
75 | 031301017046 | 脚手架搭拆费 |  | 项 | 1 | 2566.52 | 2566.52
合 计 | [6 empty] | 455606.77