## 表-08 分部分项工程和单价措施项目清单与计价表
序号 | 项目编码 | 项目名称 | 项目特征描述 | 计量单位 | 工程量 | 金额（元）
[6 empty] | 综合单价 | 综合合价 | 其中
暂估价
|  | 幼儿园 |  |  |  |  | 260027.85
|  | 雨水 |  |  |  |  | 80227.2
1 | 031001006186 | UPVC塑料雨水管DN32 | 1、安装部位:室内 2、介质:雨水 3、材质、规格:UPVC塑料排水管，DN32 4、连接形式:粘接 5、压力试验及吹、洗设计要求:灌水试验 6、按图纸设计要求含套管、阻火圈、防火堵洞、伸缩节等相关配件安装 7、支吊托架制安，除锈、刷油符合设计图纸要求 8、凿沟槽修 9、未尽事项详见招标文件、工程量清单计价说明、国家相关规范要求；包括完成清单项目所需要的其他附属工作内容，并综合考虑其他完成本工作涉及的所有费用 | m | 6.1 | 26.63 | 162.44
2 | 031001006187 | UPVC塑料雨水管DN50 | 1、安装部位:室内 2、介质:雨水 3、材质、规格:UPVC塑料排水管，DN50 4、连接形式:粘接 5、压力试验及吹、洗设计要求:灌水试验 6、按图纸设计要求含套管、阻火圈、防火堵洞、伸缩节等相关配件安装 7、支吊托架制安，除锈、刷油符合设计图纸要求 8、凿沟槽修 9、未尽事项详见招标文件、工程量清单计价说明、国家相关规范要求；包括完成清单项目所需要的其他附属工作内容，并综合考虑其他完成本工作涉及的所有费用 | m | 32.63 | 34.42 | 1123.12
3 | 031001006188 | UPVC塑料雨水管DN75 | 1、安装部位:室内 2、介质:雨水 3、材质、规格:UPVC塑料排水管，DN75 4、连接形式:粘接 5、压力试验及吹、洗设计要求:灌水试验 6、按图纸设计要求含套管、阻火圈、防火堵洞、伸缩节等相关配件安装 7、支吊托架制安，除锈、刷油符合设计图纸要求 8、凿沟槽修 9、未尽事项详见招标文件、工程量清单计价说明、国家相关规范要求；包括完成清单项目所需要的其他附属工作内容，并综合考虑其他完成本工作涉及的所有费用 | m | 18.48 | 37.73 | 697.25
4 | 031001006189 | UPVC塑料雨水管DN100 | 1、安装部位:室内 2、介质:雨水 3、材质、规格:UPVC塑料排水管，DN100 4、连接形式:粘接 5、压力试验及吹、洗设计要求:灌水试验 6、按图纸设计要求含套管、阻火圈、防火堵洞、伸缩节等相关配件安装 7、支吊托架制安，除锈、刷油符合设计图纸要求 8、凿沟槽修复 9、未尽事项详见招标文件、工程量清单计价说明、国家相关规范要求；包括完成清单项目所需要的其他附属工作内容，并综合考虑其他完成本工作涉及的所有费用 | m | 1157.02 | 49.88 | 57712.16
5 | 031001006190 | UPVC塑料排水管DN150 | 1、安装部位:室内 2、介质:雨水 3、材质、规格:UPVC塑料排水管，DN150 4、连接形式:粘接 5、压力试验及吹、洗设计要求:灌水试验 6、按图纸设计要求含套管、阻火圈、防火堵洞、伸缩节等相关配件安装 7、支吊托架制安，除锈、刷油符合设计图纸要求 8、凿沟槽修 9、未尽事项详见招标文件、工程量清单计价说明、国家相关规范要求；包括完成清单项目所需要的其他附属工作内容，并综合考虑其他完成本工作涉及的所有费用 | m | 84.28 | 81.55 | 6873.03
6 | 031001006191 | UPVC塑料排水管DN200 | 1、安装部位:室内 2、介质:雨水 3、材质、规格:UPVC塑料排水管，DN200 4、连接形式:粘接 5、压力试验及吹、洗设计要求:灌水试验 6、按图纸设计要求含套管、阻火圈、防火堵洞、伸缩节等相关配件安装 7、支吊托架制安，除锈、刷油符合设计图纸要求 8、凿沟槽修 9、未尽事项详见招标文件、工程量清单计价说明、国家相关规范要求；包括完成清单项目所需要的其他附属工作内容，并综合考虑其他完成本工作涉及的所有费用 | m | 8.76 | 120.88 | 1058.91
7 | 031004014095 | 不锈钢地漏DN50 | 1.名称:不锈钢地漏 2.规格、压力等级:DN50 3.连接形式，材质:详见图纸 4.未尽事项详见招标文件、工程量清单计价说明、国家相关规范要求；包括完成清单项目所需要的其他附属工作内容，并综合考虑其他完成本工作涉及的所有费用 | 个 | 14 | 45.28 | 633.92
8 | 031004014096 | 不锈钢地漏DN100 | 1.名称:不锈钢地漏 2.规格、压力等级:DN100 3.连接形式，材质:详见图纸 4.未尽事项详见招标文件、工程量清单计价说明、国家相关规范要求；包括完成清单项目所需要的其他附属工作内容，并综合考虑其他完成本工作涉及的所有费用 | 个 | 99 | 101.72 | 10070.28
9 | 031004014097 | 不锈钢地漏DN150 | 1.名称:不锈钢地漏 2.规格、压力等级:DN150 3.连接形式，材质:详见图纸 4.未尽事项详见招标文件、工程量清单计价说明、国家相关规范要求；包括完成清单项目所需要的其他附属工作内容，并综合考虑其他完成本工作涉及的所有费用 | 个 | 3 | 124.83 | 374.49
10 | 031004014098 | 雨水斗DN100 | 1.名称:雨水斗 2.规格、压力等级:DN100 3.连接形式，材质:详见图纸 4.未尽事项详见招标文件、工程量清单计价说明、国家相关规范要求；包括完成清单项目所需要的其他附属工作内容，并综合考虑其他完成本工作涉及的所有费用 | 个 | 12 | 73.15 | 877.8
11 | 031004014099 | 溢流口200X150mm | 1.名称:溢流口 2.规格、压力等级:200X150mm 3.连接形式，材质:详见图纸 4.未尽事项详见招标文件、工程量清单计价说明、国家相关规范要求；包括完成清单项目所需要的其他附属工作内容，并综合考虑其他完成本工作涉及的所有费用 | 个 | 4 | 160.95 | 643.8
|  | 给水 |  |  |  |  | 31449.13
12 | 031001007041 | S304不锈钢给水管DN80 | 1、安装部位:室内 2、介质:给水 3、材质:S304不锈钢给水管 4、规格、压力等级:DN80,1.60MPa 5、连接形式:卡压连接 6、管道、套管及管件安装 7、压力试验及吹、洗设计要求:水压试验、消毒冲洗，做防腐处理 8、支吊托架制安，除锈、刷油符合设计图纸 9、凿沟槽修复 10、未尽事项详见招标文件、工程量清单计价说明、国家相关规范要求；包括完成清单项目所需要的其他附属工作内容，并综合考虑其他完成本工作涉及的所有费用 | m | 153.24 | 155.37 | 23808.9
13 | 031001007042 | S304不锈钢给水管DN65 | 1、安装部位:室内 2、介质:给水 3、材质:S304不锈钢给水管 4、规格、压力等级:DN65,1.60MPa 5、连接形式:卡压连接 6、管道、套管及管件安装 7、压力试验及吹、洗设计要求:水压试验、消毒冲洗，做防腐处理 8、支吊托架制安，除锈、刷油符合设计图纸 9、凿沟槽修复 10、未尽事项详见招标文件、工程量清单计价说明、国家相关规范要求；包括完成清单项目所需要的其他附属工作内容，并综合考虑其他完成本工作涉及的所有费用 | m | 16.78 | 134.52 | 2257.25
14 | 031001007043 | S304不锈钢给水管DN50 | 1、安装部位:室内 2、介质:给水 3、材质:S304不锈钢给水管 4、规格、压力等级:DN50,1.60MPa 5、连接形式:卡压连接 6、管道、套管及管件安装 7、压力试验及吹、洗设计要求:水压试验、消毒冲洗，做防腐处理 8、支吊托架制安，除锈、刷油符合设计图纸 9、凿沟槽修复 10、未尽事项详见招标文件、工程量清单计价说明、国家相关规范要求；包括完成清单项目所需要的其他附属工作内容，并综合考虑其他完成本工作涉及的所有费用 | m | 1.5 | 113.38 | 170.07
15 | 031001007044 | S304不锈钢给水管DN25 | 1、安装部位:室内 2、介质:给水 3、材质:S304不锈钢给水管 4、规格、压力等级:DN25,1.60MPa 5、连接形式:卡压连接 6、管道、套管及管件安装 7、压力试验及吹、洗设计要求:水压试验、消毒冲洗，做防腐处理 8、支吊托架制安，除锈、刷油符合设计图纸 9、凿沟槽修复 10、未尽事项详见招标文件、工程量清单计价说明、国家相关规范要求；包括完成清单项目所需要的其他附属工作内容，并综合考虑其他完成本工作涉及的所有费用 | m | 7.55 | 50.73 | 383.01
16 | 031001007045 | S304不锈钢给水管DN20 | 1、安装部位:室内 2、介质:给水 3、材质:S304不锈钢给水管 4、规格、压力等级:DN20,1.60MPa 5、连接形式:卡压连接 6、管道、套管及管件安装 7、压力试验及吹、洗设计要求:水压试验、消毒冲洗，做防腐处理 8、支吊托架制安，除锈、刷油符合设计图纸 9、凿沟槽修复 10、未尽事项详见招标文件、工程量清单计价说明、国家相关规范要求；包括完成清单项目所需要的其他附属工作内容，并综合考虑其他完成本工作涉及的所有费用 | m | 16.95 | 38.96 | 660.37
17 | 031001006192 | PPR给水管DN25 | 1、安装部位:室内 2、介质:给水 3、材质:PPR给水管,S4型 4、规格、压力等级:DN251.6MPa 5、连接形式:电热熔连接 6、管道、套管及管件安装 7、压力试验及吹、洗设计要求:水压试验、消毒冲洗，做防腐处理 8、支吊托架制安，除锈、刷油符合设计图纸 9、凿沟槽修复 10、未尽事项详见招标文件、工程量清单计价说明、国家相关规范要求；包括完成清单项目所需要的其他附属工作内容，并综合考虑其他完成本工作涉及的所有费用 | m | 24.07 | 28.57 | 687.68
18 | 031003006005 | 可调式减压阀组DN50 | 1、名称:可调式减压阀组 2、规格、压力等级:DN50 3、连接形式:螺纹连接 4、附件配置:含1截止阀、1个可调式减压阀 5、调试 6、未尽事项详见招标文件、工程量清单计价说明、国家相关规范要求；包括完成清单项目所需要的其他附属工作内容，并综合考虑其他完成本工作涉及的所有费用 | 组 | 1 | 2046.92 | 2046.92
19 | 031003013039 | 水表组DN50 | 1、名称:水表组 2、规格、压力等级:DN50 3、连接形式:螺纹连接 4、附件配置:含1个截止阀、1个水表 5、调试 6、未尽事项详见招标文件、工程量清单计价说明、国家相关规范要求；包括完成清单项目所需要的其他附属工作内容，并综合考虑其他完成本工作涉及的所有费用 | 组 | 1 | 412.67 | 412.67
20 | 031003013040 | 水表组DN20 | 1、名称:水表组 2、规格、压力等级:DN20 3、连接形式:螺纹连接 4、附件配置:含1个截止阀、1个水表 5、调试 6、未尽事项详见招标文件、工程量清单计价说明、国家相关规范要求；包括完成清单项目所需要的其他附属工作内容，并综合考虑其他完成本工作涉及的所有费用 | 组 | 1 | 172.22 | 172.22
21 | 031003001065 | 闸阀DN80 | 1.名称：闸阀 2.规格、型号：DN801.6MPa 3.连接形式、材质:详见图纸 4.未尽事项详见招标文件、工程量清单计价说明、国家相关规范要求；包括完成清单项目所需要的其他附属工作内容，并综合考虑其他完成本工作涉及的所有费用 | 个 | 1 | 420.21 | 420.21
22 | 031003001066 | 截止阀DN50 | 1、名称:截止阀 2、材质:详见图纸 3、型号、规格:DN501.6MPa 4、连接形式:螺纹连接 5、未尽事项详见招标文件、工程量清单计价说明、国家相关规范要求；包括完成清单项目所需要的其他附属工作内容，并综合考虑其他完成本工作涉及的所有费用 | 个 | 1 | 172.85 | 172.85
23 | 031003001067 | 自动排气阀（带截止阀）DN20 | 1、类型:自动排气阀（带截止阀） 2、材质:详见图纸设计说明 3、规格、压力等级:DN20 4、连接形式:综合考虑 5、未尽事项详见招标文件、工程量清单计价说明、国家相关规范要求；包括完成清单项目所需要的其他附属工作内容，并综合考虑其他完成本工作涉及的所有费用 | 套 | 3 | 85.66 | 256.98
|  | 排水 |  |  |  |  | 148351.52
24 | 031001006193 | UPVC塑料排水管DN50 | 1、安装部位:室内 2、介质:排水 3、材质、规格:UPVC塑料排水管，DN50 4、连接形式:粘接 5、压力试验及吹、洗设计要求:灌水试验 6、按图纸设计要求含套管、阻火圈、防火堵洞、伸缩节等相关配件安装 7、支吊托架制安，除锈、刷油符合设计图纸要求 8、凿沟槽修 9、未尽事项详见招标文件、工程量清单计价说明、国家相关规范要求；包括完成清单项目所需要的其他附属工作内容，并综合考虑其他完成本工作涉及的所有费用 | m | 54.8 | 29.59 | 1621.53
25 | 031001006194 | UPVC塑料排水管DN100 | 1、安装部位:室内 2、介质:排水 3、材质、规格:UPVC塑料排水管，DN100 4、连接形式:粘接 5、压力试验及吹、洗设计要求:灌水试验 6、按图纸设计要求含套管、阻火圈、防火堵洞、伸缩节等相关配件安装 7、支吊托架制安，除锈、刷油符合设计图纸要求 8、凿沟槽修复 9、未尽事项详见招标文件、工程量清单计价说明、国家相关规范要求；包括完成清单项目所需要的其他附属工作内容，并综合考虑其他完成本工作涉及的所有费用 | m | 245.11 | 56.74 | 13907.54
26 | 031001006195 | UPVC塑料排水管DN150 | 1、安装部位:室内 2、介质:排水 3、材质、规格:UPVC塑料排水管，DN150 4、连接形式:粘接 5、压力试验及吹、洗设计要求:灌水试验 6、按图纸设计要求含套管、阻火圈、防火堵洞、伸缩节等相关配件安装 7、支吊托架制安，除锈、刷油符合设计图纸要求 8、凿沟槽修 9、未尽事项详见招标文件、工程量清单计价说明、国家相关规范要求；包括完成清单项目所需要的其他附属工作内容，并综合考虑其他完成本工作涉及的所有费用 | m | 11.83 | 81.55 | 964.74
27 | 031001006196 | UPVC塑料排水管DN200 | 1、安装部位:室内 2、介质:排水 3、材质、规格:UPVC塑料排水管，DN200 4、连接形式:粘接 5、压力试验及吹、洗设计要求:灌水试验 6、按图纸设计要求含套管、阻火圈、防火堵洞、伸缩节等相关配件安装 7、支吊托架制安，除锈、刷油符合设计图纸要求 8、凿沟槽修 9、未尽事项详见招标文件、工程量清单计价说明、国家相关规范要求；包括完成清单项目所需要的其他附属工作内容，并综合考虑其他完成本工作涉及的所有费用 | m | 8.76 | 120.88 | 1058.91
28 | 031001001006 | 热浸镀锌钢管DN100 | 1、安装部位:室内 2、介质:压力污废水 3、材质、规格:热浸镀锌钢管，DN100 4、连接形式:沟槽连接 5、压力试验及吹、洗设计要求:灌水试验 6、按图纸设计要求含套管、阻火圈、防火堵洞、伸缩节等相关配件安装 7、支吊托架制安，除锈、刷油符合设计图纸要求 8、凿沟槽修复 9、未尽事项详见招标文件、工程量清单计价说明、国家相关规范要求；包括完成清单项目所需要的其他附属工作内容，并综合考虑其他完成本工作涉及的所有费用 | m | 19.58 | 129.8 | 2541.48
29 | 031004003014 | 幼儿园课间洗手盆 | 1.名称:幼儿园课间洗手盆 2.材质:陶瓷 3.规格、类型:台上式 4.组装形式:冷热水 5.附件名称、数量:排水附件，自闭式水龙头，角阀，螺纹管件，金属软管 6.未尽事项详见招标文件、工程量清单计价说明、国家相关规范要求；包括完成清单项目所需要的其他附属工作内容，并综合考虑其他完成本工作涉及的所有费用 | 组 | 13 | 313.33 | 4073.29
30 | 031004003015 | 幼儿园清洁池 | 1.名称:幼儿园清洁池 2.材质:陶瓷 3.规格、类型:台上式 4.组装形式:冷水 5.附件名称、数量:排水附件，自闭式水龙头，角阀，螺纹管件，金属软管 6.未尽事项详见招标文件、工程量清单计价说明、国家相关规范要求；包括完成清单项目所需要的其他附属工作内容，并综合考虑其他完成本工作涉及的所有费用 | 组 | 9 | 561.47 | 5053.23
31 | 031004006011 | 坐便器 | 1.名称:坐便器 2.规格、类型:符合设计要求 3.附件名称、数量:设有两档(3.5L/5.0L)的冲洗水箱 4.满足《节水型生活用水器具》(CJ/T164-2014)要求和《节水型产品通用技术条件》(GB/T18870-2011)2级用水效率要求 5.未尽事项详见招标文件、工程量清单计价说明、国家相关规范要求；包括完成清单项目所需要的其他附属工作内容，并综合考虑其他完成本工作涉及的所有费用 | 组 | 13 | 764.54 | 9939.02
32 | 031004006012 | 蹲便器 | 1.名称:蹲便器 2.材质:陶瓷 3.规格、类型:蹲式 4.组装形式:瓷低水箱 5.附件名称、数量:含水箱配件，螺纹管件，金属软管，角阀，冲洗器，存水弯 6.未尽事项详见招标文件、工程量清单计价说明、国家相关规范要求；包括完成清单项目所需要的其他附属工作内容，并综合考虑其他完成本工作涉及的所有费用 | 组 | 78 | 362.11 | 28244.58
33 | 031004007005 | 小便器 | 1.名称:小便器 2.材质:陶瓷 3.规格、类型:挂式 4.组装形式:冷水 5.附件名称、数量:排水附件,埋入式感应控制器,角阀,螺纹管件,金属软管 6.未尽事项详见招标文件、工程量清单计价说明、国家相关规范要求；包括完成清单项目所需要的其他附属工作内容，并综合考虑其他完成本工作涉及的所有费用 | 组 | 18 | 617.65 | 11117.7
34 | 031004008003 | 拖布池 | 1.名称:拖布池 2.材质:陶瓷 3.组装形式:冷水 4.附件名称、数量:含排水附件,水龙头,螺纹管件 5.未尽事项详见招标文件、工程量清单计价说明、国家相关规范要求；包括完成清单项目所需要的其他附属工作内容，并综合考虑其他完成本工作涉及的所有费用 | 组 | 13 | 293.4 | 3814.2
35 | 031004003016 | 不锈钢水槽3.5*0.35m | 1.名称:不锈钢水槽3.5*0.35m（含6个水龙头） 2.材质:不锈钢 3.规格、类型:台上式 4.组装形式:冷水 5.附件名称、数量:排水附件，6个水龙头，角阀，螺纹管件，金属软管 6.未尽事项详见招标文件、工程量清单计价说明、国家相关规范要求；包括完成清单项目所需要的其他附属工作内容，并综合考虑其他完成本工作涉及的所有费用 | 组 | 13 | 2228.37 | 28968.81
36 | 031004018002 | 饮水器 | 1、类型:饮水器 2、材质:详见图纸设计说明 3、连接形式:综合考虑 4、未尽事项详见招标文件、工程量清单计价说明、国家相关规范要求；包括完成清单项目所需要的其他附属工作内容，并综合考虑其他完成本工作涉及的所有费用 | 套 | 13 | 327.6 | 4258.8
37 | 031004008004 | 洗衣机 | 1、类型:洗衣机 2、材质:详见图纸设计说明 3、连接形式:综合考虑 4、未尽事项详见招标文件、工程量清单计价说明、国家相关规范要求；包括完成清单项目所需要的其他附属工作内容，并综合考虑其他完成本工作涉及的所有费用 | 组 | 13 | 2522.13 | 32787.69
|  | 措施项目 |  |  |  |  | 2817.58
38 | 031301017050 | 脚手架搭拆费 |  | 项 | 1 | 2817.58 | 2817.58
合 计 | [6 empty] | 262845.43