## 表-08 分部分项工程和单价措施项目清单与计价表
序号 | 项目编码 | 项目名称 | 项目特征描述 | 计量单位 | 工程量 | 金额（元）
[6 empty] | 综合单价 | 综合合价 | 其中
暂估价
|  | 电力监控系统 |  |  |  |  | 4941.82
1 | 030411001220 | 电气配管 SC20 | 1.名称：电气配管 2.材质：钢管 3.规格：SC20 4.配置形式：综合考虑 5.接地要求：满足规范要求 6.含接线盒制作安装 7.刨沟槽及沟槽修复 8.未尽事项详见招标文件、工程量清单计价说明、国家相关规范要求；包括完成清单项目所需要的其他附属工作内容，并综合考虑其他完成本工作涉及的所有费用 | m | 73.33 | 15.96 | 1170.35
2 | 030411004250 | 配线 RVVSP-2x1.0mm2 | 1.名称：配线 2.配线形式：综合考虑 3.型号：RVVSP 4.规格：2x1.0mm2 5.材质：铜芯 6.未尽事项详见招标文件、工程量清单计价说明、国家相关规范要求；包括完成清单项目所需要的其他附属工作内容，并综合考虑其他完成本工作涉及的所有费用 | m | 735.18 | 5.13 | 3771.47
|  | 电气火灾监控系统 |  |  |  |  | 2789.1
3 | 030904008078 | 电气火灾监控探测器(带剩余电流互感器及温度传感器) | 1.名称:电气火灾监控探测器(带剩余电流互感器及温度传感器) 2.型号规格:详见图纸 3.本体及附件的安装，含必要的金属软管、底盒/底座，配置必要的金属模块箱 4.未尽事项详见招标文件、工程量清单计价说明、国家相关规范要求；包括完成清单项目所需要的其他附属工作内容，并综合考虑其他完成本工作涉及的所有费用 | 个 | 1 | 211.33 | 211.33
4 | 030411001221 | 电气配管 SC15 | 1.名称：电气配管 2.材质：钢管 3.规格：SC15 4.配置形式：综合考虑 5.接地要求：满足规范要求 6.含接线盒制作安装 7.刨沟槽及沟槽修复 8.未尽事项详见招标文件、工程量清单计价说明、国家相关规范要求；包括完成清单项目所需要的其他附属工作内容，并综合考虑其他完成本工作涉及的所有费用 | m | 16.67 | 13.49 | 224.88
5 | 030411001222 | 电气配管 SC20 | 1.名称：电气配管 2.材质：钢管 3.规格：SC20 4.配置形式：综合考虑 5.接地要求：满足规范要求 6.含接线盒制作安装 7.刨沟槽及沟槽修复 8.未尽事项详见招标文件、工程量清单计价说明、国家相关规范要求；包括完成清单项目所需要的其他附属工作内容，并综合考虑其他完成本工作涉及的所有费用 | m | 80 | 15.96 | 1276.8
6 | 030411004251 | 配线 WDZBN-RYYS-2x1.5mm2 | 1.名称：配线 2.配线形式：综合考虑 3.型号：WDZN-RYYS 4.规格：2x1.5mm2 5.材质：铜芯 6.未尽事项详见招标文件、工程量清单计价说明、国家相关规范要求；包括完成清单项目所需要的其他附属工作内容，并综合考虑其他完成本工作涉及的所有费用 | m | 187.8 | 5.73 | 1076.09
|  | 设备电源监控系统 |  |  |  |  | 2174.76
7 | 030411001223 | 电气配管 SC15 | 1.名称：电气配管 2.材质：钢管 3.规格：SC15 4.配置形式：综合考虑 5.接地要求：满足规范要求 6.含接线盒制作安装 7.刨沟槽及沟槽修复 8.未尽事项详见招标文件、工程量清单计价说明、国家相关规范要求；包括完成清单项目所需要的其他附属工作内容，并综合考虑其他完成本工作涉及的所有费用 | m | 60 | 13.49 | 809.4
8 | 030411001224 | 电气配管 SC20 | 1.名称：电气配管 2.材质：钢管 3.规格：SC20 4.配置形式：综合考虑 5.接地要求：满足规范要求 6.含接线盒制作安装 7.刨沟槽及沟槽修复 8.未尽事项详见招标文件、工程量清单计价说明、国家相关规范要求；包括完成清单项目所需要的其他附属工作内容，并综合考虑其他完成本工作涉及的所有费用 | m | 50 | 15.96 | 798
9 | 030411004252 | 配线 WDZN-BYJ-B1-2.5mm2 | 1.名称：配线 2.配线形式：综合考虑 3.型号：WDZN-BYJ-B1 4.规格：2.5mm2 5.材质：铜芯 6.未尽事项详见招标文件、工程量清单计价说明、国家相关规范要求；包括完成清单项目所需要的其他附属工作内容，并综合考虑其他完成本工作涉及的所有费用 | m | 105.55 | 3.56 | 375.76
10 | 030411004253 | 配线 WDZN-RYS-2x1.5mm2 | 1.名称：配线 2.配线形式：综合考虑 3.型号：WDZN-RYS 4.规格：2x1.5mm2 5.材质：铜芯 6.未尽事项详见招标文件、工程量清单计价说明、国家相关规范要求；包括完成清单项目所需要的其他附属工作内容，并综合考虑其他完成本工作涉及的所有费用 | m | 47.78 | 4.01 | 191.6
|  | 火灾自动报警系统 |  |  |  |  | 23917.51
11 | 030904008079 | 金属模块箱 | 1.名称：金属模块箱 2.规格：以厂家出厂尺寸为准 3.安装方式：综合考虑 4.本体安装和焊、压接线端子 5.接地、调试 6.未尽事项详见招标文件、工程量清单计价说明、国家相关规范要求；包括完成清单项目所需要的其他附属工作内容，并综合考虑其他完成本工作涉及的所有费用 | 个 | 1 | 151.98 | 151.98
12 | 030904008080 | 总线短路隔离器 | 1.名称:总线短路隔离器 2.型号规格:详见图纸 3.本体及附件的安装 4.未尽事项详见招标文件、工程量清单计价说明、国家相关规范要求；包括完成清单项目所需要的其他附属工作内容，并综合考虑其他完成本工作涉及的所有费用 | 个 | 10 | 206.31 | 2063.1
13 | 030904003029 | 带电话插孔的手动报警按钮 | 1.名称:带电话插孔的手动报警按钮 2.型号规格:详见图纸 3.本体及附件的安装，含必要的金属软管、底盒/底座 4.未尽事项详见招标文件、工程量清单计价说明、国家相关规范要求；包括完成清单项目所需要的其他附属工作内容，并综合考虑其他完成本工作涉及的所有费用 | 个 | 1 | 96.73 | 96.73
14 | 030904008081 | 单输入单输出模块 | 1.名称:单输入单输出模块 2.型号规格:详见图纸 3.本体及附件的安装，含必要的金属软管 4.未尽事项详见招标文件、工程量清单计价说明、国家相关规范要求；包括完成清单项目所需要的其他附属工作内容，并综合考虑其他完成本工作涉及的所有费用 | 个 | 1 | 170.91 | 170.91
15 | 030904008082 | 非消防电源切断 | 1.名称:非消防电源切断 2.型号规格:详见图纸 3.本体及附件的安装，含必要的金属软管 4.未尽事项详见招标文件、工程量清单计价说明、国家相关规范要求；包括完成清单项目所需要的其他附属工作内容，并综合考虑其他完成本工作涉及的所有费用 | 个 | 5 | 159.33 | 796.65
16 | 030904001039 | 红外光束发射器及反射板 | 1.名称:红外光束发射器及反射板 2.型号规格:详见图纸 3.本体及附件的安装，含必要的金属软管、底盒/底座 4.未尽事项详见招标文件、工程量清单计价说明、国家相关规范要求；包括完成清单项目所需要的其他附属工作内容，并综合考虑其他完成本工作涉及的所有费用 | 套 | 1 | 676.87 | 676.87
17 | 030904005016 | 声光报警器 | 1.名称:声光报警器 2.型号规格:详见图纸 3.本体及附件的安装，含必要的金属软管、底盒/底座 4.未尽事项详见招标文件、工程量清单计价说明、国家相关规范要求；包括完成清单项目所需要的其他附属工作内容，并综合考虑其他完成本工作涉及的所有费用 | 个 | 1 | 201.51 | 201.51
18 | 030904008083 | 输入模块 | 1.名称:输入模块 2.型号规格:详见图纸 3.本体及附件的安装，含必要的金属软管 4.未尽事项详见招标文件、工程量清单计价说明、国家相关规范要求；包括完成清单项目所需要的其他附属工作内容，并综合考虑其他完成本工作涉及的所有费用 | 个 | 1 | 161.18 | 161.18
19 | 030904008084 | 双输入双输出模块 | 1.名称:双输入双输出模块 2.型号规格:详见图纸 3.本体及附件的安装，含必要的金属软管 4.未尽事项详见招标文件、工程量清单计价说明、国家相关规范要求；包括完成清单项目所需要的其他附属工作内容，并综合考虑其他完成本工作涉及的所有费用 | 个 | 5 | 242.18 | 1210.9
20 | 030904008085 | 五输入单输出模块 | 1.名称:五输入单输出模块 2.型号规格:详见图纸 3.本体及附件的安装，含必要的金属软管 4.未尽事项详见招标文件、工程量清单计价说明、国家相关规范要求；包括完成清单项目所需要的其他附属工作内容，并综合考虑其他完成本工作涉及的所有费用 | 个 | 1 | 261.18 | 261.18
21 | 030904008086 | 五输入双输出模块 | 1.名称:五输入双输出模块 2.型号规格:详见图纸 3.本体及附件的安装，含必要的金属软管 4.未尽事项详见招标文件、工程量清单计价说明、国家相关规范要求；包括完成清单项目所需要的其他附属工作内容，并综合考虑其他完成本工作涉及的所有费用 | 个 | 1 | 251.68 | 251.68
22 | 030904006012 | 消防电话分机 | 1.名称:消防电话分机 2.型号规格:详见图纸 3.本体及附件的安装，含必要的金属软管、底盒/底座 4.未尽事项详见招标文件、工程量清单计价说明、国家相关规范要求；包括完成清单项目所需要的其他附属工作内容，并综合考虑其他完成本工作涉及的所有费用 | 部 | 1 | 146.18 | 146.18
23 | 030904003030 | 消火栓按钮 | 1.名称:消火栓按钮 2.型号规格:详见图纸 3.本体及附件的安装，含必要的金属软管、底盒/底座 4.未尽事项详见招标文件、工程量清单计价说明、国家相关规范要求；包括完成清单项目所需要的其他附属工作内容，并综合考虑其他完成本工作涉及的所有费用 | 个 | 2 | 95.71 | 191.42
24 | 030904001040 | 智能温感探测器连底座 | 1.名称:智能温感探测器连底座 2.型号规格:详见图纸 3.本体及附件的安装，含必要的金属软管、底盒/底座 4.未尽事项详见招标文件、工程量清单计价说明、国家相关规范要求；包括完成清单项目所需要的其他附属工作内容，并综合考虑其他完成本工作涉及的所有费用 | 个 | 15 | 72.44 | 1086.6
25 | 030904001041 | 智能烟感探测器连底座 | 1.名称:智能烟感探测器连底座 2.型号规格:详见图纸 3.本体及附件的安装，含必要的金属软管、底盒/底座 4.未尽事项详见招标文件、工程量清单计价说明、国家相关规范要求；包括完成清单项目所需要的其他附属工作内容，并综合考虑其他完成本工作涉及的所有费用 | 个 | 15 | 74.34 | 1115.1
26 | 030904005017 | 放气指示灯(声光报警器) | 1.名称:放气指示灯(声光报警器) 2.型号规格:详见图纸 3.本体及附件的安装，含必要的金属软管、底盒/底座 4.未尽事项详见招标文件、工程量清单计价说明、国家相关规范要求；包括完成清单项目所需要的其他附属工作内容，并综合考虑其他完成本工作涉及的所有费用 | 个 | 1 | 278.68 | 278.68
27 | 030904009008 | 气体灭火控制器 | 1.名称:气体灭火控制器 2.型号规格:详见图纸 3.本体及附件的安装，含必要的金属软管、底盒/底座 4.未尽事项详见招标文件、工程量清单计价说明、国家相关规范要求；包括完成清单项目所需要的其他附属工作内容，并综合考虑其他完成本工作涉及的所有费用 | 台 | 1 | 2894.42 | 2894.42
28 | 030904003031 | 现场手控盘（手动/自动控制转换及显示,紧急启停） | 1.名称:现场手控盘（手动/自动控制转换及显示,紧急启停） 2.型号规格:详见图纸 3.本体及附件的安装，含必要的金属软管、底盒/底座 4.未尽事项详见招标文件、工程量清单计价说明、国家相关规范要求；包括完成清单项目所需要的其他附属工作内容，并综合考虑其他完成本工作涉及的所有费用 | 个 | 1 | 141.31 | 141.31
29 | 030904008087 | 电话模块 | 1.名称:电话模块 2.型号规格:详见图纸 3.本体及附件的安装，含必要的金属软管 4.未尽事项详见招标文件、工程量清单计价说明、国家相关规范要求；包括完成清单项目所需要的其他附属工作内容，并综合考虑其他完成本工作涉及的所有费用 | 个 | 1 | 171.68 | 171.68
30 | 030904011005 | 区域显示器（火灾显示盘） | 1.名称:区域显示器（火灾显示盘） 2.型号规格:详见图纸 3.本体及附件的安装 4.未尽事项详见招标文件、工程量清单计价说明、国家相关规范要求；包括完成清单项目所需要的其他附属工作内容，并综合考虑其他完成本工作涉及的所有费用 | 台 | 1 | 1565.79 | 1565.79
31 | 030411003020 | 消防线槽 MR(300+50)x100 | 1.名称：消防线槽 2.材质：钢制桥架 3.规格：MR(300+50)x100 4.含盖板及中间隔板等附件和配件制安 5.支架制安、除锈、防腐刷油，防火堵洞 6.接地 7.未尽事项详见招标文件、工程量清单计价说明、国家相关规范要求；包括完成清单项目所需要的其他附属工作内容，并综合考虑其他完成本工作涉及的所有费用 | m | 9.24 | 184.07 | 1700.81
32 | 030411001225 | 电气配管 MT20 | 1.名称：电气配管 2.材质：镀锌电线套管 3.规格：MT20 4.配置形式：综合考虑 5.接地要求：满足规范要求 6.含接线盒制作安装 7.刨沟槽及沟槽修复 8.未尽事项详见招标文件、工程量清单计价说明、国家相关规范要求；包括完成清单项目所需要的其他附属工作内容，并综合考虑其他完成本工作涉及的所有费用 | m | 261.33 | 15.96 | 4170.83
33 | 030411001226 | 电气配管 MT25 | 1.名称：电气配管 2.材质：镀锌电线套管 3.规格：MT25 4.配置形式：综合考虑 5.接地要求：满足规范要求 6.含接线盒制作安装 7.刨沟槽及沟槽修复 8.未尽事项详见招标文件、工程量清单计价说明、国家相关规范要求；包括完成清单项目所需要的其他附属工作内容，并综合考虑其他完成本工作涉及的所有费用 | m | 47.53 | 22.95 | 1090.81
34 | 030411004254 | 配线 WDZN-BYJ-B1-2.5mm2 | 1.名称：配线 2.配线形式：综合考虑 3.型号：WDZN-BYJ-B1 4.规格：2.5mm2 5.材质：铜芯 6.未尽事项详见招标文件、工程量清单计价说明、国家相关规范要求；包括完成清单项目所需要的其他附属工作内容，并综合考虑其他完成本工作涉及的所有费用 | m | 136.15 | 3.56 | 484.69
35 | 030411004255 | 配线 WDZN-BYJ-B1-6mm2 | 1.名称：配线 2.配线形式：综合考虑 3.型号：WDZN-BYJ-B1 4.规格：6mm2 5.材质：铜芯 6.未尽事项详见招标文件、工程量清单计价说明、国家相关规范要求；包括完成清单项目所需要的其他附属工作内容，并综合考虑其他完成本工作涉及的所有费用 | m | 12.33 | 5.79 | 71.39
36 | 030411004256 | 配线 WDZN-RYS-B1-2x1.5mm2 | 1.名称：配线 2.配线形式：综合考虑 3.型号：WDZN-RYS-B1 4.规格：2x1.5mm2 5.材质：铜芯 6.未尽事项详见招标文件、工程量清单计价说明、国家相关规范要求；包括完成清单项目所需要的其他附属工作内容，并综合考虑其他完成本工作涉及的所有费用 | m | 317.57 | 4.54 | 1441.77
37 | 030411004257 | 配线 WDZN-RYSP-B1-2x1.5mm2 | 1.名称：配线 2.配线形式：综合考虑 3.型号：WDZN-RYSP-B1 4.规格：2x1.5mm2 5.材质：铜芯 6.未尽事项详见招标文件、工程量清单计价说明、国家相关规范要求；包括完成清单项目所需要的其他附属工作内容，并综合考虑其他完成本工作涉及的所有费用 | m | 18.62 | 10.26 | 191.04
38 | 030411004258 | 配线 WDZN-RYY-B1-2x1.5mm2 | 1.名称：配线 2.配线形式：综合考虑 3.型号：WDZN-RYY-B1 4.规格：2x1.5mm2 5.材质：铜芯 6.未尽事项详见招标文件、工程量清单计价说明、国家相关规范要求；包括完成清单项目所需要的其他附属工作内容，并综合考虑其他完成本工作涉及的所有费用 | m | 94.49 | 9.34 | 882.54
39 | 030408002002 | 控制电缆 WDZN-KYJY-B1-4x1.5 | 1.名称：铜芯电力电缆 2.型号：WDZN-KYJY-B1 3.规格：4x1.5mm2 4.敷设方式、部位：室内敷设(管、槽、沟) 5.电压等级(kV)：1kV 6.揭（盖）盖板 7.电缆防护、防火堵洞、防火隔板、防火涂料 8.电力电缆头制作安装 9.未尽事项详见招标文件、工程量清单计价说明、国家相关规范要求；包括完成清单项目所需要的其他附属工作内容，并综合考虑其他完成本工作涉及的所有费用 | m | 14.77 | 16.91 | 249.76
|  | 防火门监控系统 |  |  |  |  | 2358.31
40 | 030507001013 | 门磁开关 | 1.名称:门磁开关 2.本体及附件的安装，含必要的金属软管、底盒/底座 3.接地、单体调试等相关费用 4.未尽事项详见招标文件、工程量清单计价说明、国家相关规范要求；包括完成清单项目所需要的其他附属工作内容，并综合考虑其他完成本工作涉及的所有费用 | 套 | 3 | 85.37 | 256.11
41 | 030507006003 | 常闭防火门控制器（双门） | 1.名称:常闭防火门控制器（双门） 2.本体及附件的接线、安装，含必要的金属软管 3.接地、单体调试等相关费用 4.未尽事项详见招标文件、工程量清单计价说明、国家相关规范要求；包括完成清单项目所需要的其他附属工作内容，并综合考虑其他完成本工作涉及的所有费用 | 台 | 3 | 348.18 | 1044.54
42 | 030411001227 | 电气配管 MT20 | 1.名称：电气配管 2.材质：镀锌电线套管 3.规格：MT20 4.配置形式：综合考虑 5.接地要求：满足规范要求 6.含接线盒制作安装 7.刨沟槽及沟槽修复 8.未尽事项详见招标文件、工程量清单计价说明、国家相关规范要求；包括完成清单项目所需要的其他附属工作内容，并综合考虑其他完成本工作涉及的所有费用 | m | 42.46 | 15.96 | 677.66
43 | 030411004259 | 配线 WDZN-BYJ-B1-2.5mm2 | 1.名称：配线 2.配线形式：综合考虑 3.型号：WDZN-BYJ-B1 4.规格：2.5mm2 5.材质：铜芯 6.未尽事项详见招标文件、工程量清单计价说明、国家相关规范要求；包括完成清单项目所需要的其他附属工作内容，并综合考虑其他完成本工作涉及的所有费用 | m | 65.18 | 3.56 | 232.04
44 | 030411004260 | 配线 WDZN-RYS-B1-2x1.5mm2 | 1.名称：配线 2.配线形式：综合考虑 3.型号：WDZN-RYS-B1 4.规格：2x1.5mm2 5.材质：铜芯 6.未尽事项详见招标文件、工程量清单计价说明、国家相关规范要求；包括完成清单项目所需要的其他附属工作内容，并综合考虑其他完成本工作涉及的所有费用 | m | 32.59 | 4.54 | 147.96
|  | 应急广播系统 |  |  |  |  | 2405.63
45 | 030904007013 | 挂墙扬声器 30W | 1.名称:挂墙扬声器30W 2.本体及附件的接线、安装，含必要的金属软管、底盒/底座 3.接地、单体调试等相关费用 4.未尽事项详见招标文件、工程量清单计价说明、国家相关规范要求；包括完成清单项目所需要的其他附属工作内容，并综合考虑其他完成本工作涉及的所有费用 | 个 | 1 | 246.26 | 246.26
46 | 030904007014 | 挂墙扬声器 6W | 1.名称:挂墙扬声器6W 2.本体及附件的接线、安装，含必要的金属软管、底盒/底座 3.接地、单体调试等相关费用 4.未尽事项详见招标文件、工程量清单计价说明、国家相关规范要求；包括完成清单项目所需要的其他附属工作内容，并综合考虑其他完成本工作涉及的所有费用 | 个 | 1 | 117.06 | 117.06
47 | 030904007015 | 天花扬声器 15W | 1.名称:天花扬声器15W 2.本体及附件的接线、安装，含必要的金属软管、底盒/底座 3.接地、单体调试等相关费用 4.未尽事项详见招标文件、工程量清单计价说明、国家相关规范要求；包括完成清单项目所需要的其他附属工作内容，并综合考虑其他完成本工作涉及的所有费用 | 个 | 1 | 216.71 | 216.71
48 | 030904007016 | 天花扬声器 3W | 1.名称:天花扬声器3W 2.本体及附件的接线、安装，含必要的金属软管、底盒/底座 3.接地、单体调试等相关费用 4.未尽事项详见招标文件、工程量清单计价说明、国家相关规范要求；包括完成清单项目所需要的其他附属工作内容，并综合考虑其他完成本工作涉及的所有费用 | 个 | 1 | 89.41 | 89.41
49 | 030411001228 | 电气配管 MT20 | 1.名称：电气配管 2.材质：镀锌电线套管 3.规格：MT20 4.配置形式：综合考虑 5.接地要求：满足规范要求 6.含接线盒制作安装 7.刨沟槽及沟槽修复 8.未尽事项详见招标文件、工程量清单计价说明、国家相关规范要求；包括完成清单项目所需要的其他附属工作内容，并综合考虑其他完成本工作涉及的所有费用 | m | 72.19 | 15.96 | 1152.15
50 | 030411004261 | 配线 WDZBN-RYYS-2x1.5mm2 | 1.名称：配线 2.配线形式：综合考虑 3.型号：WDZN-RYYS 4.规格：2x1.5mm2 5.材质：铜芯 6.未尽事项详见招标文件、工程量清单计价说明、国家相关规范要求；包括完成清单项目所需要的其他附属工作内容，并综合考虑其他完成本工作涉及的所有费用 | m | 69.99 | 5.73 | 401.04
51 | 030502005032 | 六类非屏蔽双绞线缆 | 1.名称：六类非屏蔽双绞线缆 2.型号：UTP-CaT.6，含线缆接头 4.线缆对数：4对 5.敷设方式：综合考虑 6.未尽事项详见招标文件、工程量清单计价说明、国家相关规范要求；包括完成清单项目所需要的其他附属工作内容，并综合考虑其他完成本工作涉及的所有费用 | m | 50 | 3.66 | 183
|  | 余压监控系统 |  |  |  |  | 3245.11
52 | 030503003010 | 余压控制器 | 1.名称:余压控制器 2.型号规格:详见图纸 3.本体及附件的安装，含必要的金属软管、底盒/底座 4.未尽事项详见招标文件、工程量清单计价说明、国家相关规范要求；包括完成清单项目所需要的其他附属工作内容，并综合考虑其他完成本工作涉及的所有费用 | 台 | 1 | 269.87 | 269.87
53 | 030503006003 | 余压探测器 | 1.名称:余压探测器 2.型号规格:详见图纸 3.本体及附件的安装，含必要的软管、底盒/底座 4.未尽事项详见招标文件、工程量清单计价说明、国家相关规范要求；包括完成清单项目所需要的其他附属工作内容，并综合考虑其他完成本工作涉及的所有费用 | 支 | 1 | 160.54 | 160.54
54 | 030503007001 | 旁通泄压阀执行器 | 1.名称:旁通泄压阀执行器 2.型号规格:详见图纸 3.本体及附件的安装，含必要的金属软管、底盒/底座 4.未尽事项详见招标文件、工程量清单计价说明、国家相关规范要求；包括完成清单项目所需要的其他附属工作内容，并综合考虑其他完成本工作涉及的所有费用 | 个 | 1 | 388.01 | 388.01
55 | 030411001229 | 电气配管 MT15 | 1.名称：电气配管 2.材质：镀锌电线套管 3.规格：MT15 4.配置形式：综合考虑 5.接地要求：满足规范要求 6.含接线盒制作安装 7.刨沟槽及沟槽修复 8.未尽事项详见招标文件、工程量清单计价说明、国家相关规范要求；包括完成清单项目所需要的其他附属工作内容，并综合考虑其他完成本工作涉及的所有费用 | m | 51 | 13.49 | 687.99
56 | 030411001230 | 电气配管 MT20 | 1.名称：电气配管 2.材质：镀锌电线套管 3.规格：MT20 4.配置形式：综合考虑 5.接地要求：满足规范要求 6.含接线盒制作安装 7.刨沟槽及沟槽修复 8.未尽事项详见招标文件、工程量清单计价说明、国家相关规范要求；包括完成清单项目所需要的其他附属工作内容，并综合考虑其他完成本工作涉及的所有费用 | m | 10 | 15.96 | 159.6
57 | 030411001231 | 电气配管 SC20 | 1.名称：电气配管 2.材质：钢管 3.规格：SC20 4.配置形式：综合考虑 5.接地要求：满足规范要求 6.含接线盒制作安装 7.刨沟槽及沟槽修复 8.未尽事项详见招标文件、工程量清单计价说明、国家相关规范要求；包括完成清单项目所需要的其他附属工作内容，并综合考虑其他完成本工作涉及的所有费用 | m | 60 | 15.96 | 957.6
58 | 030411001232 | 电气配管 SC25 | 1.名称：电气配管 2.材质：钢管 3.规格：SC25 4.配置形式：综合考虑 5.接地要求：满足规范要求 6.含接线盒制作安装 7.刨沟槽及沟槽修复 8.未尽事项详见招标文件、工程量清单计价说明、国家相关规范要求；包括完成清单项目所需要的其他附属工作内容，并综合考虑其他完成本工作涉及的所有费用 | m | 10 | 22.95 | 229.5
59 | 030411004262 | 配线 WDZBN-RYS-2x1.5mm2 | 1.名称：配线 2.配线形式：综合考虑 3.型号：WDZBN-RYS 4.规格：2x1.5mm2 5.材质：铜芯 6.未尽事项详见招标文件、工程量清单计价说明、国家相关规范要求；包括完成清单项目所需要的其他附属工作内容，并综合考虑其他完成本工作涉及的所有费用 | m | 60 | 4.01 | 240.6
60 | 030411004263 | 配线 WDZBN-RYY-7x1.5mm2 | 1.名称：配线 2.配线形式：综合考虑 3.型号：WDZBN-RYY 4.规格：7x1.5mm2 5.材质：铜芯 6.未尽事项详见招标文件、工程量清单计价说明、国家相关规范要求；包括完成清单项目所需要的其他附属工作内容，并综合考虑其他完成本工作涉及的所有费用 | m | 10 | 15.14 | 151.4
|  | 措施项目 |  |  |  |  | 569.19
61 | 031301017049 | 脚手架搭拆费 |  | 项 | 1 | 569.19 | 569.19
合 计 | [6 empty] | 42401.43