## 表-08 分部分项工程和单价措施项目清单与计价表
序号 | 项目编码 | 项目名称 | 项目特征描述 | 计量单位 | 工程量 | 金额（元）
[6 empty] | 综合单价 | 综合合价 | 其中
暂估价
|  | 电气系统 |  |  |  |  | 92288.35
|  | 配电箱 |  |  |  |  | 26560.82
1 | 030404017165 | 配电箱 B-b1AP-XF1、B-b1AP-XF2 | 1.名称：配电箱B-b1AP-XF1、B-b1AP-XF2 2.规格：以厂家出厂尺寸为准 3.安装方式：综合考虑 4.本体安装和焊、压接线端子，支架制安、手工除轻锈、刷油防腐 5.接地、调试 6.未尽事项详见招标文件、工程量清单计价说明、国家相关规范要求；包括完成清单项目所需要的其他附属工作内容，并综合考虑其他完成本工作涉及的所有费用 | 台 | 2 | 10739.75 | 21479.5
2 | 030404017166 | 配电箱 B-b1ATP1 | 1.名称：配电箱B-b1ATP1 2.规格：以厂家出厂尺寸为准 3.安装方式：综合考虑 4.本体安装和焊、压接线端子，支架制安、手工除轻锈、刷油防腐 5.接地、调试 6.未尽事项详见招标文件、工程量清单计价说明、国家相关规范要求；包括完成清单项目所需要的其他附属工作内容，并综合考虑其他完成本工作涉及的所有费用 | 台 | 1 | 5081.32 | 5081.32
|  | 配管 |  |  |  |  | 10091.09
3 | 030411001203 | 电气配管 JDG20 | 1.名称：电气配管 2.材质：镀锌电线套管 3.规格：JDG20 4.配置形式：综合考虑 5.接地要求：满足规范要求 6.含接线盒制作安装 7.刨沟槽及沟槽修复 8.未尽事项详见招标文件、工程量清单计价说明、国家相关规范要求；包括完成清单项目所需要的其他附属工作内容，并综合考虑其他完成本工作涉及的所有费用 | m | 665.02 | 14.1 | 9376.78
4 | 030411001204 | 电气配管 JDG25 | 1.名称：电气配管 2.材质：镀锌电线套管 3.规格：JDG25 4.配置形式：综合考虑 5.接地要求：满足规范要求 6.含接线盒制作安装 7.刨沟槽及沟槽修复 8.未尽事项详见招标文件、工程量清单计价说明、国家相关规范要求；包括完成清单项目所需要的其他附属工作内容，并综合考虑其他完成本工作涉及的所有费用 | m | 21.78 | 20.3 | 442.13
5 | 030411001205 | 电气配管 JDG32 | 1.名称：电气配管 2.材质：镀锌电线套管 3.规格：JDG32 4.配置形式：综合考虑 5.接地要求：满足规范要求 6.含接线盒制作安装 7.刨沟槽及沟槽修复 8.未尽事项详见招标文件、工程量清单计价说明、国家相关规范要求；包括完成清单项目所需要的其他附属工作内容，并综合考虑其他完成本工作涉及的所有费用 | m | 12.07 | 22.55 | 272.18
|  | 配线 |  |  |  |  | 3634.28
6 | 030411004224 | 配线 WDZN-BYJ-B1-2.5mm2 | 1.名称：配线 2.配线形式：综合考虑 3.型号：WDZN-BYJ-B1 4.规格：2.5mm2 5.材质：铜芯 6.含端子制安 7.未尽事项详见招标文件、工程量清单计价说明、国家相关规范要求；包括完成清单项目所需要的其他附属工作内容，并综合考虑其他完成本工作涉及的所有费用 | m | 173.11 | 3.56 | 616.27
7 | 030411004225 | 配线 WDZN-BYJ-B1-6mm2 | 1.名称：配线 2.配线形式：综合考虑 3.型号：WDZN-BYJ-B1 4.规格：6mm2 5.材质：铜芯 6.含端子制安 7.未尽事项详见招标文件、工程量清单计价说明、国家相关规范要求；包括完成清单项目所需要的其他附属工作内容，并综合考虑其他完成本工作涉及的所有费用 | m | 172.7 | 5.79 | 999.93
8 | 030411004226 | 配线 WDZB-BYJ-B1-2.5mm2 | 1.名称：配线 2.配线形式：综合考虑 3.型号：WDZB-BYJ-B1 4.规格：2.5mm2 5.材质：铜芯 6.含端子制安 7.未尽事项详见招标文件、工程量清单计价说明、国家相关规范要求；包括完成清单项目所需要的其他附属工作内容，并综合考虑其他完成本工作涉及的所有费用 | m | 328.02 | 3.37 | 1105.43
9 | 030411004227 | 配线 WDZC-BYJ-B1-2.5mm2 | 1.名称：配线 2.配线形式：综合考虑 3.型号：WDZC-BYJ-B1 4.规格：2.5mm2 5.材质：铜芯 6.含端子制安 7.未尽事项详见招标文件、工程量清单计价说明、国家相关规范要求；包括完成清单项目所需要的其他附属工作内容，并综合考虑其他完成本工作涉及的所有费用 | m | 98.07 | 3.37 | 330.5
10 | 030411004228 | 配线 WDZC-BYJ-B1-4mm2 | 1.名称：配线 2.配线形式：综合考虑 3.型号：WDZC-BYJ-B1 4.规格：4mm2 5.材质：铜芯 6.含端子制安 7.未尽事项详见招标文件、工程量清单计价说明、国家相关规范要求；包括完成清单项目所需要的其他附属工作内容，并综合考虑其他完成本工作涉及的所有费用 | m | 18.12 | 4.19 | 75.92
11 | 030411004229 | 配线 WDZC-BYJ-B1-6mm2 | 1.名称：配线 2.配线形式：综合考虑 3.型号：WDZC-BYJ-B1 4.规格：6mm2 5.材质：铜芯 6.含端子制安 7.未尽事项详见招标文件、工程量清单计价说明、国家相关规范要求；包括完成清单项目所需要的其他附属工作内容，并综合考虑其他完成本工作涉及的所有费用 | m | 28.9 | 5.5 | 158.95
12 | 030411004230 | 配线 WDZC-BYJ-B1-16mm2 | 1.名称：配线 2.配线形式：综合考虑 3.型号：WDZC-BYJ-B1 4.规格：16mm2 5.材质：铜芯 6.含端子制安 7.未尽事项详见招标文件、工程量清单计价说明、国家相关规范要求；包括完成清单项目所需要的其他附属工作内容，并综合考虑其他完成本工作涉及的所有费用 | m | 26.51 | 13.1 | 347.28
|  | 电缆 |  |  |  |  | 40186.53
13 | 030408001253 | 铜芯电力电缆 WDZN-YJY-B1-4x2.5mm2 | 1.名称：铜芯电力电缆 2.型号：WDZN-YJY-B1 3.规格：4x2.5mm2 4.敷设方式、部位：室内敷设(管、槽、沟) 5.电压等级(kV)：1kV 6.揭（盖）盖板 7.电缆防护、防火堵洞、防火隔板、防火涂料 8.电力电缆头制作安装 9.未尽事项详见招标文件、工程量清单计价说明、国家相关规范要求；包括完成清单项目所需要的其他附属工作内容，并综合考虑其他完成本工作涉及的所有费用 | m | 41.29 | 15.16 | 625.96
14 | 030408001254 | 铜芯电力电缆 WDZN-YJY-B1-4x25+1x16mm2 | 1.名称：铜芯电力电缆 2.型号：WDZN-YJY-B1 3.规格：4x25+1x16mm2 4.敷设方式、部位：室内敷设(管、槽、沟) 5.电压等级(kV)：1kV 6.揭（盖）盖板 7.电缆防护、防火堵洞、防火隔板、防火涂料 8.电力电缆头制作安装 9.未尽事项详见招标文件、工程量清单计价说明、国家相关规范要求；包括完成清单项目所需要的其他附属工作内容，并综合考虑其他完成本工作涉及的所有费用 | m | 15.75 | 93.68 | 1475.46
15 | 030408001255 | 铜芯电力电缆 WDZN-YJY-B1-4x50+1x25mm2 | 1.名称：铜芯电力电缆 2.型号：WDZN-YJY-B1 3.规格：4x50+1x25mm2 4.敷设方式、部位：室内敷设(管、槽、沟) 5.电压等级(kV)：1kV 6.揭（盖）盖板 7.电缆防护、防火堵洞、防火隔板、防火涂料 8.电力电缆头制作安装 9.未尽事项详见招标文件、工程量清单计价说明、国家相关规范要求；包括完成清单项目所需要的其他附属工作内容，并综合考虑其他完成本工作涉及的所有费用 | m | 33.32 | 167.21 | 5571.44
16 | 030408001256 | 铜芯电力电缆 WDZN-YJY-B1-5x6mm2 | 1.名称：铜芯电力电缆 2.型号：WDZN-YJY-B1 3.规格：5x6mm2 4.敷设方式、部位：室内敷设(管、槽、沟) 5.电压等级(kV)：1kV 6.揭（盖）盖板 7.电缆防护、防火堵洞、防火隔板、防火涂料 8.电力电缆头制作安装 9.未尽事项详见招标文件、工程量清单计价说明、国家相关规范要求；包括完成清单项目所需要的其他附属工作内容，并综合考虑其他完成本工作涉及的所有费用 | m | 42.25 | 29.36 | 1240.46
17 | 030408001257 | 铜芯电力电缆 WDZN-YJY-B1-5x10mm2 | 1.名称：铜芯电力电缆 2.型号：WDZN-YJY-B1 3.规格：5x10mm2 4.敷设方式、部位：室内敷设(管、槽、沟) 5.电压等级(kV)：1kV 6.揭（盖）盖板 7.电缆防护、防火堵洞、防火隔板、防火涂料 8.电力电缆头制作安装 9.未尽事项详见招标文件、工程量清单计价说明、国家相关规范要求；包括完成清单项目所需要的其他附属工作内容，并综合考虑其他完成本工作涉及的所有费用 | m | 21.4 | 44.65 | 955.51
18 | 030408001258 | 铜芯电力电缆 WDZN-YJY-B1-7x16mm2 | 1.名称：铜芯电力电缆 2.型号：WDZN-YJY-B1 3.规格：7x16mm2 4.敷设方式、部位：室内敷设(管、槽、沟) 5.电压等级(kV)：1kV 6.揭（盖）盖板 7.电缆防护、防火堵洞、防火隔板、防火涂料 8.电力电缆头制作安装 9.未尽事项详见招标文件、工程量清单计价说明、国家相关规范要求；包括完成清单项目所需要的其他附属工作内容，并综合考虑其他完成本工作涉及的所有费用 | m | 30.41 | 98.17 | 2985.35
19 | 030408001259 | 铜芯电力电缆 WDZN-YJY-B1-7x25mm2 | 1.名称：铜芯电力电缆 2.型号：WDZN-YJY-B1 3.规格：7x25mm2 4.敷设方式、部位：室内敷设(管、槽、沟) 5.电压等级(kV)：1kV 6.揭（盖）盖板 7.电缆防护、防火堵洞、防火隔板、防火涂料 8.电力电缆头制作安装 9.未尽事项详见招标文件、工程量清单计价说明、国家相关规范要求；包括完成清单项目所需要的其他附属工作内容，并综合考虑其他完成本工作涉及的所有费用 | m | 26.82 | 159.93 | 4289.32
20 | 030408001260 | 铜芯电力电缆 WDZN-YJY-B1-7x50mm2 | 1.名称：铜芯电力电缆 2.型号：WDZN-YJY-B1 3.规格：7x50mm2 4.敷设方式、部位：室内敷设(管、槽、沟) 5.电压等级(kV)：1kV 6.揭（盖）盖板 7.电缆防护、防火堵洞、防火隔板、防火涂料 8.电力电缆头制作安装 9.未尽事项详见招标文件、工程量清单计价说明、国家相关规范要求；包括完成清单项目所需要的其他附属工作内容，并综合考虑其他完成本工作涉及的所有费用 | m | 14.42 | 286.88 | 4136.81
21 | 030408001261 | 矿物绝缘电缆 NG-A-4x25+1x16mm2 | 1.名称：矿物绝缘电缆 2.型号：NG-A 3.规格：4x25+1x16mm2 4.敷设方式、部位：室内敷设(管、槽、沟) 5.电压等级(kV)：1kV 6.揭（盖）盖板 7.电缆防护、防火堵洞、防火隔板、防火涂料 8.电力电缆头制作安装 9.未尽事项详见招标文件、工程量清单计价说明、国家相关规范要求；包括完成清单项目所需要的其他附属工作内容，并综合考虑其他完成本工作涉及的所有费用 | m | 9.61 | 106.09 | 1019.52
22 | 030408001262 | 矿物绝缘电缆 NG-A-4x35+1x16mm2 | 1.名称：矿物绝缘电缆 2.型号：NG-A 3.规格：4x35+1x16mm2 4.敷设方式、部位：室内敷设(管、槽、沟) 5.电压等级(kV)：1kV 6.揭（盖）盖板 7.电缆防护、防火堵洞、防火隔板、防火涂料 8.电力电缆头制作安装 9.未尽事项详见招标文件、工程量清单计价说明、国家相关规范要求；包括完成清单项目所需要的其他附属工作内容，并综合考虑其他完成本工作涉及的所有费用 | m | 12.43 | 130.69 | 1624.48
23 | 030408001263 | 矿物绝缘电缆 NG-A-4x50+1x25mm2 | 1.名称：矿物绝缘电缆 2.型号：NG-A 3.规格：4x50+1x25mm2 4.敷设方式、部位：室内敷设(管、槽、沟) 5.电压等级(kV)：1kV 6.揭（盖）盖板 7.电缆防护、防火堵洞、防火隔板、防火涂料 8.电力电缆头制作安装 9.未尽事项详见招标文件、工程量清单计价说明、国家相关规范要求；包括完成清单项目所需要的其他附属工作内容，并综合考虑其他完成本工作涉及的所有费用 | m | 13.89 | 173.92 | 2415.75
24 | 030408001264 | 矿物绝缘电缆 NG-A-4x70+1x35mm2 | 1.名称：矿物绝缘电缆 2.型号：NG-A 3.规格：4x70+1x35mm2 4.敷设方式、部位：室内敷设(管、槽、沟) 5.电压等级(kV)：1kV 6.揭（盖）盖板 7.电缆防护、防火堵洞、防火隔板、防火涂料 8.电力电缆头制作安装 9.未尽事项详见招标文件、工程量清单计价说明、国家相关规范要求；包括完成清单项目所需要的其他附属工作内容，并综合考虑其他完成本工作涉及的所有费用 | m | 16.71 | 231.03 | 3860.51
25 | 030408001265 | 矿物绝缘电缆 NG-A-4x120+1x70mm2 | 1.名称：矿物绝缘电缆 2.型号：NG-A 3.规格：4x120+1x70mm2 4.敷设方式、部位：室内敷设(管、槽、沟) 5.电压等级(kV)：1kV 6.揭（盖）盖板 7.电缆防护、防火堵洞、防火隔板、防火涂料 8.电力电缆头制作安装 9.未尽事项详见招标文件、工程量清单计价说明、国家相关规范要求；包括完成清单项目所需要的其他附属工作内容，并综合考虑其他完成本工作涉及的所有费用 | m | 15.73 | 395.09 | 6214.77
26 | 030408001266 | 矿物绝缘电缆 NG-A-5x6mm2 | 1.名称：矿物绝缘电缆 2.型号：NG-A 3.规格：5x6mm2 4.敷设方式、部位：室内敷设(管、槽、沟) 5.电压等级(kV)：1kV 6.揭（盖）盖板 7.电缆防护、防火堵洞、防火隔板、防火涂料 8.电力电缆头制作安装 9.未尽事项详见招标文件、工程量清单计价说明、国家相关规范要求；包括完成清单项目所需要的其他附属工作内容，并综合考虑其他完成本工作涉及的所有费用 | m | 18.85 | 39.08 | 736.66
27 | 030408001267 | 矿物绝缘电缆 NG-A-5x10mm2 | 1.名称：矿物绝缘电缆 2.型号：NG-A 3.规格：5x10mm2 4.敷设方式、部位：室内敷设(管、槽、沟) 5.电压等级(kV)：1kV 6.揭（盖）盖板 7.电缆防护、防火堵洞、防火隔板、防火涂料 8.电力电缆头制作安装 9.未尽事项详见招标文件、工程量清单计价说明、国家相关规范要求；包括完成清单项目所需要的其他附属工作内容，并综合考虑其他完成本工作涉及的所有费用 | m | 29.34 | 52.52 | 1540.94
28 | 030408001268 | 矿物绝缘电缆 NG-A-5x16mm2 | 1.名称：矿物绝缘电缆 2.型号：NG-A 3.规格：5x16mm2 4.敷设方式、部位：室内敷设(管、槽、沟) 5.电压等级(kV)：1kV 6.揭（盖）盖板 7.电缆防护、防火堵洞、防火隔板、防火涂料 8.电力电缆头制作安装 9.未尽事项详见招标文件、工程量清单计价说明、国家相关规范要求；包括完成清单项目所需要的其他附属工作内容，并综合考虑其他完成本工作涉及的所有费用 | m | 18.57 | 80.43 | 1493.59
|  | 桥架、线槽 |  |  |  |  | 622.57
29 | 030411003017 | 普通桥架 CT100x100 | 1.名称：普通桥架 2.材质：钢制桥架 3.规格：CT100x100 4.含盖板及中间隔板等附件和配件制安 5.支架制安、除锈、防腐刷油，防火堵洞 6.接地 7.未尽事项详见招标文件、工程量清单计价说明、国家相关规范要求；包括完成清单项目所需要的其他附属工作内容，并综合考虑其他完成本工作涉及的所有费用 | m | 6.65 | 93.62 | 622.57
|  | 开关、插座 |  |  |  |  | 568.93
30 | 030404034046 | 单联单控开关 10A/250V | 1.名称：单联单控开关 2.规格：10A/250V 3.安装方式：综合考虑 4.本体安装及焊、压接线端子 5.于砖墙或有找平层的地面上的开刨槽、砖墙开孔、修补 6.含接线盒制作安装 7.接地 8.未尽事项详见招标文件、工程量清单计价说明、国家相关规范要求；包括完成清单项目所需要的其他附属工作内容，并综合考虑其他完成本工作涉及的所有费用 | 个 | 3 | 22.24 | 66.72
31 | 030404034047 | 双联单控开关 10A/250V | 1.名称：双联单控开关 2.规格：10A/250V 3.安装方式：综合考虑 4.本体安装及焊、压接线端子 5.于砖墙或有找平层的地面上的开刨槽、砖墙开孔、修补 6.含接线盒制作安装 7.接地 8.未尽事项详见招标文件、工程量清单计价说明、国家相关规范要求；包括完成清单项目所需要的其他附属工作内容，并综合考虑其他完成本工作涉及的所有费用 | 个 | 3 | 27.11 | 81.33
32 | 030404034048 | 三联单控开关 10A/250V | 1.名称：三联单控开关 2.规格：10A/250V 3.安装方式：综合考虑 4.本体安装及焊、压接线端子 5.于砖墙或有找平层的地面上的开刨槽、砖墙开孔、修补 6.含接线盒制作安装 7.接地 8.未尽事项详见招标文件、工程量清单计价说明、国家相关规范要求；包括完成清单项目所需要的其他附属工作内容，并综合考虑其他完成本工作涉及的所有费用 | 个 | 3 | 31.22 | 93.66
33 | 030404034049 | 四联单控开关 10A/250V | 1.名称：四联单控开关 2.规格：10A/250V 3.安装方式：综合考虑 4.本体安装及焊、压接线端子 5.于砖墙或有找平层的地面上的开刨槽、砖墙开孔、修补 6.含接线盒制作安装 7.接地 8.未尽事项详见招标文件、工程量清单计价说明、国家相关规范要求；包括完成清单项目所需要的其他附属工作内容，并综合考虑其他完成本工作涉及的所有费用 | 个 | 1 | 38.12 | 38.12
34 | 030404035038 | 安全型五孔插座 10A/250V | 1.名称：安全型五孔插座 2.规格：10A/250V 3.安装方式：综合考虑 4.本体安装及焊、压接线端子 5.于砖墙或有找平层的地面上的开刨槽、砖墙开孔、修补 6.含接线盒制作安装 7.接地 8.未尽事项详见招标文件、工程量清单计价说明、国家相关规范要求；包括完成清单项目所需要的其他附属工作内容，并综合考虑其他完成本工作涉及的所有费用 | 个 | 10 | 24.75 | 247.5
35 | 030404035039 | 安全型五孔插座（带防水面罩） 10A/250V | 1.名称：安全型五孔插座（带防水面罩） 2.规格：10A/250V 3.安装方式：综合考虑 4.本体安装及焊、压接线端子 5.于砖墙或有找平层的地面上的开刨槽、砖墙开孔、修补 6.含接线盒制作安装 7.接地 8.未尽事项详见招标文件、工程量清单计价说明、国家相关规范要求；包括完成清单项目所需要的其他附属工作内容，并综合考虑其他完成本工作涉及的所有费用 | 个 | 1 | 41.6 | 41.6
|  | 灯具 |  |  |  |  | 8070.37
36 | 030412004057 | LED防雾筒灯 9W | 1.名称:LED防雾筒灯 2.规格:9W 3.安装方式:吸顶安装 4.含金属软管、各类预埋件留设、支架制作安装、除锈刷油 5.含接线盒制作安装 5.接地 6.未尽事项详见招标文件、工程量清单计价说明、国家相关规范要求；包括完成清单项目所需要的其他附属工作内容，并综合考虑其他完成本工作涉及的所有费用 | 套 | 4 | 35.34 | 141.36
37 | 030412001058 | LED吸顶灯 24W | 1.名称:LED吸顶灯 2.规格:24W 3.安装方式:吸顶安装 4.含金属软管、各类预埋件留设、支架制作安装、除锈刷油 5.含接线盒制作安装 5.接地 6.未尽事项详见招标文件、工程量清单计价说明、国家相关规范要求；包括完成清单项目所需要的其他附属工作内容，并综合考虑其他完成本工作涉及的所有费用 | 套 | 3 | 95.17 | 285.51
38 | 030412005064 | 单管支架灯 18W | 1.名称:单管支架灯 2.规格:18W 3.安装方式:壁装 4.含金属软管、各类预埋件留设、支架制作安装、除锈刷油 5.含接线盒制作安装 5.接地 6.未尽事项详见招标文件、工程量清单计价说明、国家相关规范要求；包括完成清单项目所需要的其他附属工作内容，并综合考虑其他完成本工作涉及的所有费用 | 套 | 15 | 63.49 | 952.35
39 | 030412005065 | 单管支架灯 18W | 1.名称:单管支架灯 2.规格:18W 3.安装方式:吊装 4.含金属软管、各类预埋件留设、支架制作安装、除锈刷油 5.含接线盒制作安装 5.接地 6.未尽事项详见招标文件、工程量清单计价说明、国家相关规范要求；包括完成清单项目所需要的其他附属工作内容，并综合考虑其他完成本工作涉及的所有费用 | 套 | 12 | 70.43 | 845.16
40 | 030412002005 | 防水防尘灯 12W | 1.名称:防水防尘灯 2.规格:12W 3.安装方式:吸顶安装 4.含金属软管、各类预埋件留设、支架制作安装、除锈刷油 5.含接线盒制作安装 5.接地 6.未尽事项详见招标文件、工程量清单计价说明、国家相关规范要求；包括完成清单项目所需要的其他附属工作内容，并综合考虑其他完成本工作涉及的所有费用 | 套 | 1 | 135.56 | 135.56
41 | 030412004058 | 射灯 | 1.名称:射灯 2.规格:满足设计要求 3.安装方式:吸顶安装 4.含金属软管、各类预埋件留设、支架制作安装、除锈刷油 5.含接线盒制作安装 5.接地 6.未尽事项详见招标文件、工程量清单计价说明、国家相关规范要求；包括完成清单项目所需要的其他附属工作内容，并综合考虑其他完成本工作涉及的所有费用 | 套 | 1 | 101.97 | 101.97
42 | 030412001059 | 竖井壁灯 15W | 1.名称:竖井壁灯 2.规格:15W 3.安装方式:壁装 4.含金属软管、各类预埋件留设、支架制作安装、除锈刷油 5.含接线盒制作安装 5.接地 6.未尽事项详见招标文件、工程量清单计价说明、国家相关规范要求；包括完成清单项目所需要的其他附属工作内容，并综合考虑其他完成本工作涉及的所有费用 | 套 | 2 | 54.13 | 108.26
43 | 030412005066 | 双管格栅灯 36W | 1.名称:双管格栅灯 2.规格:36W 3.安装方式:综合考虑 4.含金属软管、各类预埋件留设、支架制作安装、除锈刷油 5.含接线盒制作安装 5.接地 6.未尽事项详见招标文件、工程量清单计价说明、国家相关规范要求；包括完成清单项目所需要的其他附属工作内容，并综合考虑其他完成本工作涉及的所有费用 | 套 | 14 | 229.72 | 3216.08
44 | 030412005067 | 单管防尘支架灯 18W | 1.名称:单管防尘支架灯 2.规格:18W 3.安装方式:吊装 4.含金属软管、各类预埋件留设、支架制作安装、除锈刷油 5.含接线盒制作安装 5.接地 6.未尽事项详见招标文件、工程量清单计价说明、国家相关规范要求；包括完成清单项目所需要的其他附属工作内容，并综合考虑其他完成本工作涉及的所有费用 | 套 | 5 | 126.82 | 634.1
45 | 030412005068 | 双管防尘支架灯 18W | 1.名称:双管防尘支架灯 2.规格:18W 3.安装方式:吊装 4.含金属软管、各类预埋件留设、支架制作安装、除锈刷油 5.含接线盒制作安装 5.接地 6.未尽事项详见招标文件、工程量清单计价说明、国家相关规范要求；包括完成清单项目所需要的其他附属工作内容，并综合考虑其他完成本工作涉及的所有费用 | 套 | 5 | 167.4 | 837
46 | 030412005069 | 三管格栅灯 | 1.名称:三管格栅灯 2.规格:满足设计要求 3.安装方式:综合考虑 4.含金属软管、各类预埋件留设、支架制作安装、除锈刷油 5.含接线盒制作安装 5.接地 6.未尽事项详见招标文件、工程量清单计价说明、国家相关规范要求；包括完成清单项目所需要的其他附属工作内容，并综合考虑其他完成本工作涉及的所有费用 | 套 | 1 | 347.96 | 347.96
47 | 030412005070 | 四格格栅灯 | 1.名称:四格格栅灯 2.规格:满足设计要求 3.安装方式:综合考虑 4.含金属软管、各类预埋件留设、支架制作安装、除锈刷油 5.含接线盒制作安装 5.接地 6.未尽事项详见招标文件、工程量清单计价说明、国家相关规范要求；包括完成清单项目所需要的其他附属工作内容，并综合考虑其他完成本工作涉及的所有费用 | 套 | 1 | 465.06 | 465.06
|  | 其他 |  |  |  |  | 2553.76
48 | 030414002002 | 送配电装置系统 | 1.名称:送配电装置系统调试 2.电压等级(kV):1kV以下 3.含地下地上整个项目的调试 4.未尽事项详见招标文件、工程量清单计价说明、国家相关规范要求；包括完成清单项目所需要的其他附属工作内容，并综合考虑其他完成本工作涉及的所有费用 | 项 | 1 | 970.73 | 970.73
49 | 030414006006 | 事故照明切换装置 | 1.名称:事故照明切换装置 2.未尽事项详见招标文件、工程量清单计价说明、国家相关规范要求；包括完成清单项目所需要的其他附属工作内容，并综合考虑其他完成本工作涉及的所有费用 | 系统 | 1 | 1583.03 | 1583.03
|  | 智能照明控制系统 |  |  |  |  | 6212.08
50 | 030904008069 | 24路智能照明控制模块 | 1.名称:24路智能照明控制模块 2.型号规格:详见图纸 3.本体及附件的安装，含必要的金属软管、底盒/底座 4.未尽事项详见招标文件、工程量清单计价说明、国家相关规范要求；包括完成清单项目所需要的其他附属工作内容，并综合考虑其他完成本工作涉及的所有费 | 个 | 1 | 3430.38 | 3430.38
51 | 粤030503011003 | 智能照明控制面板及触摸屏 | 1.名称:智能照明控制面板及触摸屏 2.型号规格:详见图纸 3.本体及附件的安装，含必要的金属软管、底盒/底座 4.未尽事项详见招标文件、工程量清单计价说明、国家相关规范要求；包括完成清单项目所需要的其他附属工作内容，并综合考虑其他完成本工作涉及的所有费 | 台 | 1 | 441.28 | 441.28
52 | 030411001206 | 电气配管 SC20 | 1.名称：电气配管 2.材质：钢管 3.规格：SC20 4.配置形式：综合考虑 5.接地要求：满足规范要求 6.含接线盒制作安装 7.刨沟槽及沟槽修复 8.未尽事项详见招标文件、工程量清单计价说明、国家相关规范要求；包括完成清单项目所需要的其他附属工作内容，并综合考虑其他完成本工作涉及的所有费用 | m | 100 | 15.96 | 1596
53 | 030411004231 | 配线 RYYSP-4x0.75mm2 | 1.名称：配线 2.配线形式：综合考虑 3.型号：RYYSP 4.规格：4x0.75mm2 5.材质：铜芯 6.未尽事项详见招标文件、工程量清单计价说明、国家相关规范要求；包括完成清单项目所需要的其他附属工作内容，并综合考虑其他完成本工作涉及的所有费用 | m | 114 | 6.53 | 744.42
|  | 应急照明及疏散指示系统 |  |  |  |  | 11283.16
54 | 030404017167 | A型应急照明集中电源箱 | 1.名称：A型应急照明集中电源箱 2.规格：以厂家出厂尺寸为准 3.安装方式：综合考虑 4.本体安装和焊、压接线端子，支架制安、手工除轻锈、刷油防腐 5.接地、调试 6.未尽事项详见招标文件、工程量清单计价说明、国家相关规范要求；包括完成清单项目所需要的其他附属工作内容，并综合考虑其他完成本工作涉及的所有费用 | 台 | 1 | 2990.5 | 2990.5
55 | 030411001207 | 电气配管 SC20 | 1.名称：电气配管 2.材质：钢管 3.规格：SC20 4.配置形式：综合考虑 5.接地要求：满足规范要求 6.含接线盒制作安装 7.刨沟槽及沟槽修复 8.未尽事项详见招标文件、工程量清单计价说明、国家相关规范要求；包括完成清单项目所需要的其他附属工作内容，并综合考虑其他完成本工作涉及的所有费用 | m | 252.91 | 15.96 | 4036.44
56 | 030411004232 | 配线 WDZN-BYJ-B1-2.5mm2 | 1.名称：配线 2.配线形式：综合考虑 3.型号：WDZN-BYJ-B1 4.规格：2.5mm2 5.材质：铜芯 6.未尽事项详见招标文件、工程量清单计价说明、国家相关规范要求；包括完成清单项目所需要的其他附属工作内容，并综合考虑其他完成本工作涉及的所有费用 | m | 426.28 | 3.56 | 1517.56
57 | 030411004233 | 配线 WDZN-RYS-2x1.5mm2 | 1.名称：配线 2.配线形式：综合考虑 3.型号：WDZN-RYS 4.规格：2x1.5mm2 5.材质：铜芯 6.未尽事项详见招标文件、工程量清单计价说明、国家相关规范要求；包括完成清单项目所需要的其他附属工作内容，并综合考虑其他完成本工作涉及的所有费用 | m | 213.14 | 4.01 | 854.69
58 | 030411004234 | 配线 WDZN-RYJSP-2x1.5mm2 | 1.名称：配线 2.配线形式：综合考虑 3.型号：WDZN-RYJSP 4.规格：2x1.5mm2 5.材质：铜芯 6.未尽事项详见招标文件、工程量清单计价说明、国家相关规范要求；包括完成清单项目所需要的其他附属工作内容，并综合考虑其他完成本工作涉及的所有费用 | m | 71.01 | 7.17 | 509.14
59 | 030412004059 | “出口指示/禁止入内”标志灯 | 1.名称:“出口指示/禁止入内”标志灯 2.规格:满足设计要求 3.安装方式:综合考虑 4.含金属软管、各类预埋件留设、支架制作安装、除锈刷油 5.含接线盒制作安装 5.接地 6.未尽事项详见招标文件、工程量清单计价说明、国家相关规范要求；包括完成清单项目所需要的其他附属工作内容，并综合考虑其他完成本工作涉及的所有费用 | 套 | 4 | 71.34 | 285.36
60 | 030412004060 | 安全出口/疏散出口指示标志灯 | 1.名称:安全出口/疏散出口指示标志灯 2.规格:满足设计要求 3.安装方式:综合考虑 4.含金属软管、各类预埋件留设、支架制作安装、除锈刷油 5.含接线盒制作安装 5.接地 6.未尽事项详见招标文件、工程量清单计价说明、国家相关规范要求；包括完成清单项目所需要的其他附属工作内容，并综合考虑其他完成本工作涉及的所有费用 | 套 | 2 | 71.34 | 142.68
61 | 030412004061 | 单向疏散指示标志灯 | 1.名称:单向疏散指示标志灯 2.规格:满足设计要求 3.安装方式:综合考虑 4.含金属软管、各类预埋件留设、支架制作安装、除锈刷油 5.含接线盒制作安装 5.接地 6.未尽事项详见招标文件、工程量清单计价说明、国家相关规范要求；包括完成清单项目所需要的其他附属工作内容，并综合考虑其他完成本工作涉及的所有费用 | 套 | 3 | 71.34 | 214.02
62 | 030412004062 | 楼层显示标志灯 | 1.名称:楼层显示标志灯 2.规格:满足设计要求 3.安装方式:综合考虑 4.含金属软管、各类预埋件留设、支架制作安装、除锈刷油 5.含接线盒制作安装 5.接地 6.未尽事项详见招标文件、工程量清单计价说明、国家相关规范要求；包括完成清单项目所需要的其他附属工作内容，并综合考虑其他完成本工作涉及的所有费用 | 套 | 1 | 71.34 | 71.34
63 | 030412002006 | 消防应急照明灯具（A型） | 1.名称:消防应急照明灯具（A型） 2.规格:满足设计要求 3.安装方式:壁装 4.含金属软管、各类预埋件留设、支架制作安装、除锈刷油 5.含接线盒制作安装 5.接地 6.未尽事项详见招标文件、工程量清单计价说明、国家相关规范要求；包括完成清单项目所需要的其他附属工作内容，并综合考虑其他完成本工作涉及的所有费用 | 套 | 3 | 97.07 | 291.21
64 | 030412002007 | 消防应急照明灯具（A型） | 1.名称:消防应急照明灯具（A型） 2.规格:满足设计要求 3.安装方式:吸顶 4.含金属软管、各类预埋件留设、支架制作安装、除锈刷油 5.含接线盒制作安装 5.接地 6.未尽事项详见招标文件、工程量清单计价说明、国家相关规范要求；包括完成清单项目所需要的其他附属工作内容，并综合考虑其他完成本工作涉及的所有费用 | 套 | 3 | 97.07 | 291.21
65 | 030412004063 | 多信息复合标志灯 | 1.名称:多信息复合标志灯 2.规格:满足设计要求 3.安装方式:综合考虑 4.含金属软管、各类预埋件留设、支架制作安装、除锈刷油 5.含接线盒制作安装 5.接地 6.未尽事项详见招标文件、工程量清单计价说明、国家相关规范要求；包括完成清单项目所需要的其他附属工作内容，并综合考虑其他完成本工作涉及的所有费用 | 套 | 1 | 79.01 | 79.01
|  | 防雷接地系统 |  |  |  |  | 5872.94
66 | 030409004001 | 接地网 | 1.名称:接地网 2.材质规格及安装方式:做连接用的两根不小于φ16地梁主筋或底板主筋(没有满足要求的结构主筋时采用两条φ16热镀锌钢筋做连接线) 3.未尽事项详见招标文件、工程量清单计价说明、国家相关规范要求；包括完成清单项目所需要的其他附属工作内容，并综合考虑其他完成本工作涉及的所有费用 | m | 117.77 | 8.42 | 991.62
67 | 030409004002 | 接地网 | 1.名称:接地网 2.材质规格及安装方式:做连接用的不小于φ12梁筋或板筋,相互连接 3.未尽事项详见招标文件、工程量清单计价说明、国家相关规范要求；包括完成清单项目所需要的其他附属工作内容，并综合考虑其他完成本工作涉及的所有费用 | m | 56.86 | 8.42 | 478.76
68 | 030409003010 | 避雷引下线 | 1.名称:避雷引下线 2.材质规格及安装方式:引下线:利用建筑物柱子内或剪力墙内两根大于φ16钢筋(若柱内钢筋10<φ<16,则为四根)通长电气连接,与基础接地极(无基础梁处可利用底板钢筋连通)、接闪带(针,网)可靠焊接 3.未尽事项详见招标文件、工程量清单计价说明、国家相关规范要求；包括完成清单项目所需要的其他附属工作内容，并综合考虑其他完成本工作涉及的所有费用 | m | 10.05 | 3.91 | 39.3
69 | 030409002023 | 接地母线 热镀锌扁钢40x4 | 1.名称:接地母线 2.材质规格及安装方式:热镀锌扁钢40x4 3.未尽事项详见招标文件、工程量清单计价说明、国家相关规范要求；包括完成清单项目所需要的其他附属工作内容，并综合考虑其他完成本工作涉及的所有费用 | m | 11.01 | 35.74 | 393.5
70 | 030409002024 | 接地母线 热镀锌扁钢25x4 | 1.名称:接地母线 2.材质规格及安装方式:热镀锌扁钢25x4 3.未尽事项详见招标文件、工程量清单计价说明、国家相关规范要求；包括完成清单项目所需要的其他附属工作内容，并综合考虑其他完成本工作涉及的所有费用 | m | 18.64 | 34.77 | 648.11
71 | 030409008041 | 局部等电位端子箱 | 1.名称:局部等电位端子箱 2.材质规格及安装方式:距地0.3m安装 3.未尽事项详见招标文件、工程量清单计价说明、国家相关规范要求；包括完成清单项目所需要的其他附属工作内容，并综合考虑其他完成本工作涉及的所有费用 | 台 | 3 | 310.66 | 931.98
72 | 030409008042 | 等电位联结端子板 | 1.名称:等电位联结端子板 2.材质规格及安装方式:距地0.3m安装 3.未尽事项详见招标文件、工程量清单计价说明、国家相关规范要求；包括完成清单项目所需要的其他附属工作内容，并综合考虑其他完成本工作涉及的所有费用 | 块 | 3 | 114.7 | 344.1
73 | 030409008043 | 总等电位端子箱 | 1.名称:总等电位端子箱 2.材质规格及安装方式:距地0.3m安装 3.未尽事项详见招标文件、工程量清单计价说明、国家相关规范要求；包括完成清单项目所需要的其他附属工作内容，并综合考虑其他完成本工作涉及的所有费用 | 台 | 1 | 201.37 | 201.37
74 | 030414011010 | 接地装置调试 接地网 | 1.名称:接地装置调试接地网 2.未尽事项详见招标文件、工程量清单计价说明、国家相关规范要求；包括完成清单项目所需要的其他附属工作内容，并综合考虑其他完成本工作涉及的所有费用 | 项 | 1 | 1844.2 | 1844.2
|  | 措施项目 |  |  |  |  | 709.98
75 | 031301017047 | 脚手架搭拆费 |  | 项 | 1 | 709.98 | 709.98
合 计 | [6 empty] | 116366.51