## 表-08 分部分项工程和单价措施项目清单与计价表
序号 | 项目编码 | 项目名称 | 项目特征描述 | 计量单位 | 工程量 | 金额（元）
[6 empty] | 综合单价 | 综合合价 | 其中
暂估价
|  | 托儿所 |  |  |  |  | 69197.83
|  | 消防设备 |  |  |  |  | 9315.58
1 | 030901010010 | 普通消火栓 | 1.名称:普通消火栓 2.安装方式:嵌入墙体 3.型号、规格:单栓DN65,1600×700×240 4.附件材质、规格:（1)消火栓箱规格:1600×700×240; （2)室内消火栓1个,口径φ65 （3)φ65×19直流水枪,1支; （4)φ65尼龙衬胶水带25米长,1条 （5)轻便消防水龙卷盘,P380,1个; （6)直流喷雾喷枪,全铜,喷嘴直径φ6,1支 （7)轻便消防水龙,可缠绕橡胶硬管,30米长,1条; （8)快速接口、快速接头,开口朝上,全铜,各1个 （9)阀门,全铜,1个。 （10)套管(扣压成型),钢质,1条 （11)配两具手提式灭火器 5.未尽事项详见招标文件、工程量清单计价说明、国家相关规范要求；包括完成清单项目所需要的其他附属工作内容，并综合考虑其他完成本工作涉及的所有费用 | 套 | 3 | 981.42 | 2944.26
2 | 030901010011 | 减压稳压型消火栓 | 1.名称:减压稳压型消火栓 2.安装方式:嵌入墙体 3.型号、规格:单栓DN65,1600×700×240 4.附件材质、规格:（1)消火栓箱规格:1600×700×240; （2)室内消火栓1个,口径φ65 （3)φ65×19直流水枪,1支; （4)φ65尼龙衬胶水带25米长,1条 （5)轻便消防水龙卷盘,P380,1个; （6)直流喷雾喷枪,全铜,喷嘴直径φ6,1支 （7)轻便消防水龙,可缠绕橡胶硬管,30米长,1条; （8)快速接口、快速接头,开口朝上,全铜,各1个 （9)阀门,全铜,1个。 （10)套管(扣压成型),钢质,1条 （11)配两具手提式灭火器 5.未尽事项详见招标文件、工程量清单计价说明、国家相关规范要求；包括完成清单项目所需要的其他附属工作内容，并综合考虑其他完成本工作涉及的所有费用 | 套 | 5 | 962.2 | 4811
3 | 030901013007 | 手提式灭火器箱 | 1.名称:手提式灭火器箱 2.形式:手提式（带灭火器箱） 3.规格、型号:磷酸铵盐干粉灭火器MF/ABC52具 4.未尽事项详见招标文件、工程量清单计价说明、国家相关规范要求；包括完成清单项目所需要的其他附属工作内容，并综合考虑其他完成本工作涉及的所有费用 | 组 | 8 | 195.04 | 1560.32
|  | 消火栓系统 |  |  |  |  | 13703.94
4 | 030901002001 | 消火栓内外壁热浸镀锌钢管DN150 | 1、名称:消火栓钢管 2、安装部位(室内、外):室内 3、材质:内外壁热浸镀锌钢管 4、型号、规格:DN150 5、连接方式:卡箍连接 6、除锈、刷油、防腐、防结露设计要求:依据图纸规定 7、水冲洗、水压试验设计要求:依据图纸规定 8、包含管道配件、套管等制作安装 9、管道支架制作、安装、除锈、刷油 10、防火堵洞按规范及图纸设计要求规定 11.未尽事项详见招标文件、工程量清单计价说明、国家相关规范要求；包括完成清单项目所需要的其他附属工作内容，并综合考虑其他完成本工作涉及的所有费用 | m | 7.32 | 171.79 | 1257.5
5 | 030901002002 | 消火栓内外壁热浸镀锌钢管DN100 | 1、名称:消火栓钢管 2、安装部位(室内、外):室内 3、材质:内外壁热浸镀锌钢管 4、型号、规格:DN100 5、连接方式:卡箍连接 6、除锈、刷油、防腐、防结露设计要求:依据图纸规定 7、水冲洗、水压试验设计要求:依据图纸规定 8、包含管道配件、套管等制作安装 9、管道支架制作、安装、除锈、刷油 10、防火堵洞按规范及图纸设计要求规定 11、未尽事项详见招标文件、工程量清单计价说明、国家相关规范要求；包括完成清单项目所需要的其他附属工作内容，并综合考虑其他完成本工作涉及的所有费用 | m | 45.49 | 129.8 | 5904.6
6 | 030901001110 | 消火栓内外壁热浸镀锌钢管DN65 | 1、名称:消火栓钢管 2、安装部位(室内、外):室内 3、材质:内外壁热浸镀锌钢管 4、型号、规格:DN65 5、连接方式:卡箍连接 6、除锈、刷油、防腐、防结露设计要求:依据图纸规定 7、水冲洗、水压试验设计要求:依据图纸规定 8、包含管道配件、套管等制作安装 9、管道支架制作、安装、除锈、刷油 10、防火堵洞按规范及图纸设计要求规定 11、未尽事项详见招标文件、工程量清单计价说明、国家相关规范要求；包括完成清单项目所需要的其他附属工作内容，并综合考虑其他完成本工作涉及的所有费用 | m | 20.48 | 96.62 | 1978.78
7 | 031003001059 | 明杆闸阀DN150 | 1.名称：明杆闸阀 2.规格、型号：DN150 3.连接形式、材质:球墨铸铁软密封弹性座封闸阀 4.未尽事项详见招标文件、工程量清单计价说明、国家相关规范要求；包括完成清单项目所需要的其他附属工作内容，并综合考虑其他完成本工作涉及的所有费用 | 个 | 1 | 1394 | 1394
8 | 031003001060 | 明杆闸阀DN100 | 1.名称：明杆闸阀 2.规格、型号：DN100 3.连接形式、材质:球墨铸铁软密封弹性座封闸阀 4.未尽事项详见招标文件、工程量清单计价说明、国家相关规范要求；包括完成清单项目所需要的其他附属工作内容，并综合考虑其他完成本工作涉及的所有费用 | 个 | 2 | 879.57 | 1759.14
9 | 031003001061 | 自动排气阀（带截止阀）DN20 | 1.类型:自动排气阀（带截止阀） 2.规格、压力等级:DN20 3.连接形式:螺纹连接 4.未尽事项详见招标文件、工程量清单计价说明、国家相关规范要求；包括完成清单项目所需要的其他附属工作内容，并综合考虑其他完成本工作涉及的所有费用 | 个 | 2 | 85.66 | 171.32
10 | 030905002003 | 消火栓系统装置调试 | 1、系统形式:消火栓系统装置调试-幼儿园 2、未尽事项详见招标文件、工程量清单计价说明、国家相关规范要求；包括完成清单项目所需要的其他附属工作内容，并综合考虑其他完成本工作涉及的所有费用 | 项 | 1 | 1238.6 | 1238.6
|  | 水喷淋系统 |  |  |  |  | 46178.31
11 | 030901002003 | 水喷淋内外壁热浸镀锌钢管DN150 | 1、名称:水喷淋钢管 2、安装部位(室内、外):室内 3、材质:内外壁热浸镀锌钢管 4、型号、规格:DN150 5、连接方式:卡箍连接 6、除锈、刷油、防腐、防结露设计要求:依据图纸规定 7、水冲洗、水压试验设计要求:依据图纸规定 8、包含管道配件、套管等制作安装 9、管道支架制作、安装、除锈、刷油 10、防火堵洞按规范及图纸设计要求规定 11.未尽事项详见招标文件、工程量清单计价说明、国家相关规范要求；包括完成清单项目所需要的其他附属工作内容，并综合考虑其他完成本工作涉及的所有费用 | m | 9.06 | 171.79 | 1556.42
12 | 030901002004 | 水喷淋内外壁热浸镀锌钢管DN100 | 1、名称:水喷淋钢管 2、安装部位(室内、外):室内 3、材质:内外壁热浸镀锌钢管 4、型号、规格:DN100 5、连接方式:卡箍连接 6、除锈、刷油、防腐、防结露设计要求:依据图纸规定 7、水冲洗、水压试验设计要求:依据图纸规定 8、包含管道配件、套管等制作安装 9、管道支架制作、安装、除锈、刷油 10、防火堵洞按规范及图纸设计要求规定 11、未尽事项详见招标文件、工程量清单计价说明、国家相关规范要求；包括完成清单项目所需要的其他附属工作内容，并综合考虑其他完成本工作涉及的所有费用 | m | 20.04 | 129.8 | 2601.19
13 | 030901001111 | 水喷淋内外壁热浸镀锌钢管DN80 | 1、名称:水喷淋钢管 2、安装部位(室内、外):室内 3、材质:内外壁热浸镀锌钢管 4、型号、规格:DN80 5、连接方式:卡箍连接 6、除锈、刷油、防腐、防结露设计要求:依据图纸规定 7、水冲洗、水压试验设计要求:依据图纸规定 8、包含管道配件、套管等制作安装 9、管道支架制作、安装、除锈、刷油 10、防火堵洞按规范及图纸设计要求规定 11.未尽事项详见招标文件、工程量清单计价说明、国家相关规范要求；包括完成清单项目所需要的其他附属工作内容，并综合考虑其他完成本工作涉及的所有费用 | m | 16.12 | 108.88 | 1755.15
14 | 030901001112 | 水喷淋内外壁热浸镀锌钢管DN65 | 1、名称:水喷淋钢管 2、安装部位(室内、外):室内 3、材质:内外壁热浸镀锌钢管 4、型号、规格:DN65 5、连接方式:卡箍连接 6、除锈、刷油、防腐、防结露设计要求:依据图纸规定 7、水冲洗、水压试验设计要求:依据图纸规定 8、包含管道配件、套管等制作安装 9、管道支架制作、安装、除锈、刷油 10、防火堵洞按规范及图纸设计要求规定 11、未尽事项详见招标文件、工程量清单计价说明、国家相关规范要求；包括完成清单项目所需要的其他附属工作内容，并综合考虑其他完成本工作涉及的所有费用 | m | 21.33 | 96.62 | 2060.9
15 | 030901001113 | 水喷淋内外壁热浸镀锌钢管DN50 | 1、名称:水喷淋钢管 2、安装部位(室内、外):室内 3、材质:内外壁热浸镀锌钢管 4、型号、规格:DN50 5、连接方式:丝扣连接 6、除锈、刷油、防腐、防结露设计要求:依据图纸规定 7、水冲洗、水压试验设计要求:依据图纸规定 8、包含管道配件、套管等制作安装 9、管道支架制作、安装、除锈、刷油 10、防火堵洞按规范及图纸设计要求规定 11.未尽事项详见招标文件、工程量清单计价说明、国家相关规范要求；包括完成清单项目所需要的其他附属工作内容，并综合考虑其他完成本工作涉及的所有费用 | m | 7.95 | 73.63 | 585.36
16 | 030901001114 | 水喷淋内外壁热浸镀锌钢管DN40 | 1、名称:水喷淋钢管 2、安装部位(室内、外):室内 3、材质:内外壁热浸镀锌钢管 4、型号、规格:DN40 5、连接方式:丝扣连接 6、除锈、刷油、防腐、防结露设计要求:依据图纸规定 7、水冲洗、水压试验设计要求:依据图纸规定 8、包含管道配件、套管等制作安装 9、管道支架制作、安装、除锈、刷油 10、防火堵洞按规范及图纸设计要求规定 11.未尽事项详见招标文件、工程量清单计价说明、国家相关规范要求；包括完成清单项目所需要的其他附属工作内容，并综合考虑其他完成本工作涉及的所有费用 | m | 27.99 | 66.84 | 1870.85
17 | 030901001115 | 水喷淋内外壁热浸镀锌钢管DN32 | 1、名称:水喷淋钢管 2、安装部位(室内、外):室内 3、材质:内外壁热浸镀锌钢管 4、型号、规格:DN32 5、连接方式:丝扣连接 6、除锈、刷油、防腐、防结露设计要求:依据图纸规定 7、水冲洗、水压试验设计要求:依据图纸规定 8、包含管道配件、套管等制作安装 9、管道支架制作、安装、除锈、刷油 10、防火堵洞按规范及图纸设计要求规定 11.未尽事项详见招标文件、工程量清单计价说明、国家相关规范要求；包括完成清单项目所需要的其他附属工作内容，并综合考虑其他完成本工作涉及的所有费用 | m | 27.02 | 63.99 | 1729.01
18 | 030901001116 | 水喷淋内外壁热浸镀锌钢管DN25 | 1、名称:水喷淋钢管 2、安装部位(室内、外):室内 3、材质:内外壁热浸镀锌钢管 4、型号、规格:DN25 5、连接方式:丝扣连接 6、除锈、刷油、防腐、防结露设计要求:依据图纸规定 7、水冲洗、水压试验设计要求:依据图纸规定 8、包含管道配件、套管等制作安装 9、管道支架制作、安装、除锈、刷油 10、防火堵洞按规范及图纸设计要求规定 11.未尽事项详见招标文件、工程量清单计价说明、国家相关规范要求；包括完成清单项目所需要的其他附属工作内容，并综合考虑其他完成本工作涉及的所有费用 | m | 315.09 | 50.47 | 15902.59
19 | 030901003005 | 水喷淋(雾)喷头 | 1.名称:直立型喷头 2.规格、型号:DN15,K=115 3.安装形式:吊顶内 4.未尽事项详见招标文件、工程量清单计价说明、国家相关规范要求；包括完成清单项目所需要的其他附属工作内容，并综合考虑其他完成本工作涉及的所有费用 | 个 | 140 | 56.08 | 7851.2
20 | 030901003006 | 水喷淋(雾)喷头 | 1.名称:下垂型喷头 2.规格、型号:DN15,K=115 3.安装形式:吊顶内 4.未尽事项详见招标文件、工程量清单计价说明、国家相关规范要求；包括完成清单项目所需要的其他附属工作内容，并综合考虑其他完成本工作涉及的所有费用 | 个 | 140 | 56.08 | 7851.2
21 | 031003001062 | 末端试水装置DN25 | 1、名称：末端试水装置 2、材质：详见图纸设计说明 3、规格、型号:DN25 4、连接形式:综合考虑 5、附件:每组装置包含1个试水阀DN25，1个截止阀DN25，1个压力表 6、未尽事项详见招标文件、工程量清单计价说明、国家相关规范要求；包括完成清单项目所需要的其他附属工作内容，并综合考虑其他完成本工作涉及的所有费用 | 套 | 1 | 427.45 | 427.45
22 | 031003001063 | 末端试水阀DN25 | 1、名称：末端试水阀 2、材质：详见图纸设计说明 3、规格、型号:DN25 4、连接形式:综合考虑 5、未尽事项详见招标文件、工程量清单计价说明、国家相关规范要求；包括完成清单项目所需要的其他附属工作内容，并综合考虑其他完成本工作涉及的所有费用 | 套 | 1 | 90.61 | 90.61
23 | 030901006013 | 水流指示器DN80 | 1、名称：水流指示器 2、规格、型号:DN80 3、连接形式:综合考虑 4、未尽事项详见招标文件、工程量清单计价说明、国家相关规范要求；包括完成清单项目所需要的其他附属工作内容，并综合考虑其他完成本工作涉及的所有费用 | 个 | 1 | 571.77 | 571.77
24 | 031003003108 | 信号阀DN80 | 1、名称：信号阀 2、材质：详见图纸设计说明 3、规格、型号:DN80 4、连接形式:综合考虑 5、未尽事项详见招标文件、工程量清单计价说明、国家相关规范要求；包括完成清单项目所需要的其他附属工作内容，并综合考虑其他完成本工作涉及的所有费用 | 套 | 1 | 619.87 | 619.87
25 | 031003001064 | 自动排气阀（带截止阀）DN20 | 1.类型:自动排气阀（带截止阀） 2.规格、压力等级:DN20 3.连接形式:螺纹连接 4.未尽事项详见招标文件、工程量清单计价说明、国家相关规范要求；包括完成清单项目所需要的其他附属工作内容，并综合考虑其他完成本工作涉及的所有费用 | 个 | 1 | 85.66 | 85.66
26 | 030901007009 | 减压孔板DN150 | 1、名称：减压孔板 2、材质：不锈钢 3、规格、型号:DN150，孔板厚度6mm 4、未尽事项详见招标文件、工程量清单计价说明、国家相关规范要求；包括完成清单项目所需要的其他附属工作内容，并综合考虑其他完成本工作涉及的所有费用 | 个 | 1 | 233.11 | 233.11
27 | 030905002004 | 自动喷淋系统调试 | 1、系统形式:自动喷淋系统调试-幼儿园 2、未尽事项详见招标文件、工程量清单计价说明、国家相关规范要求；包括完成清单项目所需要的其他附属工作内容，并综合考虑其他完成本工作涉及的所有费用 | 项 | 1 | 385.97 | 385.97
|  | 措施项目 |  |  |  |  | 1052.59
28 | 031301017041 | 脚手架搭拆费 |  | 项 | 1 | 1052.59 | 1052.59
合 计 | [6 empty] | 70250.42