## 表-08 分部分项工程和单价措施项目清单与计价表
序号 | 项目编码 | 项目名称 | 项目特征描述 | 计量单位 | 工程量 | 金额（元）
[6 empty] | 综合单价 | 综合合价 | 其中
暂估价
|  | 托儿所 |  |  |  |  | 51305.79
|  | 电气火灾监控系统 |  |  |  |  | 3377.46
1 | 030904008061 | 电气火灾监控探测器(带剩余电流互感器及温度传感器) | 1.名称:电气火灾监控探测器(带剩余电流互感器及温度传感器) 2.型号规格:详见图纸 3.本体及附件的安装，含必要的金属软管、底盒/底座，配置必要的金属模块箱 4.未尽事项详见招标文件、工程量清单计价说明、国家相关规范要求；包括完成清单项目所需要的其他附属工作内容，并综合考虑其他完成本工作涉及的所有费用 | 个 | 3 | 211.33 | 633.99
2 | 030411001181 | 电气配管 SC15 | 1.名称：电气配管 2.材质：钢管 3.规格：SC15 4.配置形式：综合考虑 5.接地要求：满足规范要求 6.含接线盒制作安装 7.刨沟槽及沟槽修复 8.未尽事项详见招标文件、工程量清单计价说明、国家相关规范要求；包括完成清单项目所需要的其他附属工作内容，并综合考虑其他完成本工作涉及的所有费用 | m | 50 | 13.49 | 674.5
3 | 030411001182 | 电气配管 SC20 | 1.名称：电气配管 2.材质：钢管 3.规格：SC20 4.配置形式：综合考虑 5.接地要求：满足规范要求 6.含接线盒制作安装 7.刨沟槽及沟槽修复 8.未尽事项详见招标文件、工程量清单计价说明、国家相关规范要求；包括完成清单项目所需要的其他附属工作内容，并综合考虑其他完成本工作涉及的所有费用 | m | 93.33 | 15.96 | 1489.55
4 | 030411004202 | 配线 WDZBN-RYYS-2x1.5mm2 | 1.名称：配线 2.配线形式：综合考虑 3.型号：WDZN-RYYS 4.规格：2x1.5mm2 5.材质：铜芯 6.含端子制安 7.未尽事项详见招标文件、工程量清单计价说明、国家相关规范要求；包括完成清单项目所需要的其他附属工作内容，并综合考虑其他完成本工作涉及的所有费用 | m | 101.12 | 5.73 | 579.42
|  | 设备电源监控系统 |  |  |  |  | 6185.64
5 | 030411001183 | 电气配管 SC15 | 1.名称：电气配管 2.材质：钢管 3.规格：SC15 4.配置形式：综合考虑 5.接地要求：满足规范要求 6.含接线盒制作安装 7.刨沟槽及沟槽修复 8.未尽事项详见招标文件、工程量清单计价说明、国家相关规范要求；包括完成清单项目所需要的其他附属工作内容，并综合考虑其他完成本工作涉及的所有费用 | m | 66.67 | 13.49 | 899.38
6 | 030411001184 | 电气配管 SC20 | 1.名称：电气配管 2.材质：钢管 3.规格：SC20 4.配置形式：综合考虑 5.接地要求：满足规范要求 6.含接线盒制作安装 7.刨沟槽及沟槽修复 8.未尽事项详见招标文件、工程量清单计价说明、国家相关规范要求；包括完成清单项目所需要的其他附属工作内容，并综合考虑其他完成本工作涉及的所有费用 | m | 233.33 | 15.96 | 3723.95
7 | 030411004203 | 配线 WDZN-BYJ-B1-2.5mm2 | 1.名称：配线 2.配线形式：综合考虑 3.型号：WDZN-BYJ-B1 4.规格：2.5mm2 5.材质：铜芯 6.含端子制安 7.未尽事项详见招标文件、工程量清单计价说明、国家相关规范要求；包括完成清单项目所需要的其他附属工作内容，并综合考虑其他完成本工作涉及的所有费用 | m | 280.74 | 3.56 | 999.43
8 | 030411004204 | 配线 WDZN-RYS-2x1.5mm2 | 1.名称：配线 2.配线形式：综合考虑 3.型号：WDZN-RYS 4.规格：2x1.5mm2 5.材质：铜芯 6.含端子制安 7.未尽事项详见招标文件、工程量清单计价说明、国家相关规范要求；包括完成清单项目所需要的其他附属工作内容，并综合考虑其他完成本工作涉及的所有费用 | m | 140.37 | 4.01 | 562.88
|  | 火灾自动报警系统 |  |  |  |  | 30115.39
9 | 030904008062 | 金属模块箱 | 1.名称：金属模块箱 2.规格：以厂家出厂尺寸为准 3.安装方式：综合考虑 4.本体安装和焊、压接线端子 5.接地、调试 6.未尽事项详见招标文件、工程量清单计价说明、国家相关规范要求；包括完成清单项目所需要的其他附属工作内容，并综合考虑其他完成本工作涉及的所有费用 | 个 | 2 | 151.98 | 303.96
10 | 030904008063 | 总线短路隔离器 | 1.名称:总线短路隔离器 2.型号规格:详见图纸 3.本体及附件的安装 4.未尽事项详见招标文件、工程量清单计价说明、国家相关规范要求；包括完成清单项目所需要的其他附属工作内容，并综合考虑其他完成本工作涉及的所有费用 | 个 | 5 | 206.31 | 1031.55
11 | 030904003025 | 带电话插孔的手动报警按钮 | 1.名称:带电话插孔的手动报警按钮 2.型号规格:详见图纸 3.本体及附件的安装，含必要的金属软管、底盒/底座 4.未尽事项详见招标文件、工程量清单计价说明、国家相关规范要求；包括完成清单项目所需要的其他附属工作内容，并综合考虑其他完成本工作涉及的所有费用 | 个 | 5 | 96.73 | 483.65
12 | 030904008064 | 单输入单输出模块 | 1.名称:单输入单输出模块 2.型号规格:详见图纸 3.本体及附件的安装，含必要的金属软管 4.未尽事项详见招标文件、工程量清单计价说明、国家相关规范要求；包括完成清单项目所需要的其他附属工作内容，并综合考虑其他完成本工作涉及的所有费用 | 个 | 5 | 170.91 | 854.55
13 | 030904008065 | 非消防电源切断 | 1.名称:非消防电源切断 2.型号规格:详见图纸 3.本体及附件的安装，含必要的金属软管 4.未尽事项详见招标文件、工程量清单计价说明、国家相关规范要求；包括完成清单项目所需要的其他附属工作内容，并综合考虑其他完成本工作涉及的所有费用 | 个 | 1 | 159.33 | 159.33
14 | 030904005014 | 声光报警器 | 1.名称:声光报警器 2.型号规格:详见图纸 3.本体及附件的安装，含必要的金属软管、底盒/底座 4.未尽事项详见招标文件、工程量清单计价说明、国家相关规范要求；包括完成清单项目所需要的其他附属工作内容，并综合考虑其他完成本工作涉及的所有费用 | 个 | 5 | 201.51 | 1007.55
15 | 030904008066 | 输入模块 | 1.名称:输入模块 2.型号规格:详见图纸 3.本体及附件的安装，含必要的金属软管 4.未尽事项详见招标文件、工程量清单计价说明、国家相关规范要求；包括完成清单项目所需要的其他附属工作内容，并综合考虑其他完成本工作涉及的所有费用 | 个 | 3 | 161.18 | 483.54
16 | 030904006010 | 消防电话分机 | 1.名称:消防电话分机 2.型号规格:详见图纸 3.本体及附件的安装，含必要的金属软管、底盒/底座 4.未尽事项详见招标文件、工程量清单计价说明、国家相关规范要求；包括完成清单项目所需要的其他附属工作内容，并综合考虑其他完成本工作涉及的所有费用 | 部 | 1 | 146.18 | 146.18
17 | 030904003026 | 消火栓按钮 | 1.名称:消火栓按钮 2.型号规格:详见图纸 3.本体及附件的安装，含必要的金属软管、底盒/底座 4.未尽事项详见招标文件、工程量清单计价说明、国家相关规范要求；包括完成清单项目所需要的其他附属工作内容，并综合考虑其他完成本工作涉及的所有费用 | 个 | 5 | 95.71 | 478.55
18 | 030904001035 | 智能烟感探测器连底座 | 1.名称:智能烟感探测器连底座 2.型号规格:详见图纸 3.本体及附件的安装，含必要的金属软管、底盒/底座 4.未尽事项详见招标文件、工程量清单计价说明、国家相关规范要求；包括完成清单项目所需要的其他附属工作内容，并综合考虑其他完成本工作涉及的所有费用 | 个 | 50 | 74.34 | 3717
19 | 030904001036 | 智能温感探测器连底座 | 1.名称:智能温感探测器连底座 2.型号规格:详见图纸 3.本体及附件的安装，含必要的金属软管、底盒/底座 4.未尽事项详见招标文件、工程量清单计价说明、国家相关规范要求；包括完成清单项目所需要的其他附属工作内容，并综合考虑其他完成本工作涉及的所有费用 | 个 | 2 | 72.44 | 144.88
20 | 030904008067 | 电话模块 | 1.名称:电话模块 2.型号规格:详见图纸 3.本体及附件的安装，含必要的金属软管 4.未尽事项详见招标文件、工程量清单计价说明、国家相关规范要求；包括完成清单项目所需要的其他附属工作内容，并综合考虑其他完成本工作涉及的所有费用 | 个 | 1 | 171.68 | 171.68
21 | 030904011001 | 区域显示器（火灾显示盘） | 1.名称:区域显示器（火灾显示盘） 2.型号规格:详见图纸 3.本体及附件的安装 4.未尽事项详见招标文件、工程量清单计价说明、国家相关规范要求；包括完成清单项目所需要的其他附属工作内容，并综合考虑其他完成本工作涉及的所有费用 | 台 | 1 | 1565.79 | 1565.79
22 | 030411003007 | 消防线槽 MR(300+50)x100 | 1.名称：消防线槽 2.材质：钢制桥架 3.规格：MR(300+50)x100 4.含盖板及中间隔板等附件和配件制安 5.支架制安、除锈、防腐刷油，防火堵洞 6.接地 7.未尽事项详见招标文件、工程量清单计价说明、国家相关规范要求；包括完成清单项目所需要的其他附属工作内容，并综合考虑其他完成本工作涉及的所有费用 | m | 27.81 | 184.07 | 5118.99
23 | 030411003008 | 广播线槽 MR100x100 | 1.名称：广播线槽 2.材质：金属线槽 3.规格：MR100x100 4.含盖板及中间隔板等附件和配件制安 5.支架制安、除锈、防腐刷油，防火堵洞 6.接地 7.未尽事项详见招标文件、工程量清单计价说明、国家相关规范要求；包括完成清单项目所需要的其他附属工作内容，并综合考虑其他完成本工作涉及的所有费用 | m | 12.67 | 63.57 | 805.43
24 | 030411001185 | 电气配管 MT20 | 1.名称：电气配管 2.材质：镀锌电线套管 3.规格：MT20 4.配置形式：综合考虑 5.接地要求：满足规范要求 6.含接线盒制作安装 7.刨沟槽及沟槽修复 8.未尽事项详见招标文件、工程量清单计价说明、国家相关规范要求；包括完成清单项目所需要的其他附属工作内容，并综合考虑其他完成本工作涉及的所有费用 | m | 438.91 | 15.96 | 7005
25 | 030411001186 | 电气配管 MT25 | 1.名称：电气配管 2.材质：镀锌电线套管 3.规格：MT25 4.配置形式：综合考虑 5.接地要求：满足规范要求 6.含接线盒制作安装 7.刨沟槽及沟槽修复 8.未尽事项详见招标文件、工程量清单计价说明、国家相关规范要求；包括完成清单项目所需要的其他附属工作内容，并综合考虑其他完成本工作涉及的所有费用 | m | 16.67 | 22.95 | 382.58
26 | 030411004205 | 配线 WDZN-BYJ-B1-2.5mm2 | 1.名称：配线 2.配线形式：综合考虑 3.型号：WDZN-BYJ-B1 4.规格：2.5mm2 5.材质：铜芯 6.含端子制安 7.未尽事项详见招标文件、工程量清单计价说明、国家相关规范要求；包括完成清单项目所需要的其他附属工作内容，并综合考虑其他完成本工作涉及的所有费用 | m | 146.03 | 3.56 | 519.87
27 | 030411004206 | 配线 WDZN-BYJ-B1-6mm2 | 1.名称：配线 2.配线形式：综合考虑 3.型号：WDZN-BYJ-B1 4.规格：6mm2 5.材质：铜芯 6.含端子制安 7.未尽事项详见招标文件、工程量清单计价说明、国家相关规范要求；包括完成清单项目所需要的其他附属工作内容，并综合考虑其他完成本工作涉及的所有费用 | m | 159.38 | 5.79 | 922.81
28 | 030411004207 | 配线 WDZN-RYS-B1-2x1.5mm2 | 1.名称：配线 2.配线形式：综合考虑 3.型号：WDZN-RYS-B1 4.规格：2x1.5mm2 5.材质：铜芯 6.含端子制安 7.未尽事项详见招标文件、工程量清单计价说明、国家相关规范要求；包括完成清单项目所需要的其他附属工作内容，并综合考虑其他完成本工作涉及的所有费用 | m | 628.24 | 4.54 | 2852.21
29 | 030411004208 | 配线 WDZN-RYSP-B1-2x1.5mm2 | 1.名称：配线 2.配线形式：综合考虑 3.型号：WDZN-RYSP-B1 4.规格：2x1.5mm2 5.材质：铜芯 6.含端子制安 7.未尽事项详见招标文件、工程量清单计价说明、国家相关规范要求；包括完成清单项目所需要的其他附属工作内容，并综合考虑其他完成本工作涉及的所有费用 | m | 142.07 | 10.26 | 1457.64
30 | 030411004209 | 配线 WDZN-RYY-B1-2x1.5mm2 | 1.名称：配线 2.配线形式：综合考虑 3.型号：WDZN-RYY-B1 4.规格：2x1.5mm2 5.材质：铜芯 6.含端子制安 7.未尽事项详见招标文件、工程量清单计价说明、国家相关规范要求；包括完成清单项目所需要的其他附属工作内容，并综合考虑其他完成本工作涉及的所有费用 | m | 40.78 | 9.34 | 380.89
31 | 030411004210 | 配线 WDZBN-RYYP-3x1.5mm2 | 1.名称：配线 2.配线形式：综合考虑 3.型号：WDZBN-RYYP 4.规格：3x1.5mm2 5.材质：铜芯 6.含端子制安 7.未尽事项详见招标文件、工程量清单计价说明、国家相关规范要求；包括完成清单项目所需要的其他附属工作内容，并综合考虑其他完成本工作涉及的所有费用 | m | 16 | 7.61 | 121.76
|  | 防火门监控系统 |  |  |  |  | 2480.88
32 | 030507001010 | 门磁开关 | 1.名称:门磁开关 2.本体及附件的安装，含必要的金属软管、底盒/底座 3.接地、单体调试等相关费用 4.未尽事项详见招标文件、工程量清单计价说明、国家相关规范要求；包括完成清单项目所需要的其他附属工作内容，并综合考虑其他完成本工作涉及的所有费用 | 套 | 1 | 85.37 | 85.37
33 | 030507006001 | 常闭防火门控制器（双门） | 1.名称:常闭防火门控制器（双门） 2.本体及附件的接线、安装，含必要的金属软管 3.接地、单体调试等相关费用 4.未尽事项详见招标文件、工程量清单计价说明、国家相关规范要求；包括完成清单项目所需要的其他附属工作内容，并综合考虑其他完成本工作涉及的所有费用 | 台 | 1 | 348.18 | 348.18
34 | 030411001187 | 电气配管 MT20 | 1.名称：电气配管 2.材质：镀锌电线套管 3.规格：MT20 4.配置形式：综合考虑 5.接地要求：满足规范要求 6.含接线盒制作安装 7.刨沟槽及沟槽修复 8.未尽事项详见招标文件、工程量清单计价说明、国家相关规范要求；包括完成清单项目所需要的其他附属工作内容，并综合考虑其他完成本工作涉及的所有费用 | m | 10.97 | 15.96 | 175.08
35 | 030411004211 | 配线 WDZN-BYJ-B1-2.5mm2 | 1.名称：配线 2.配线形式：综合考虑 3.型号：WDZN-BYJ-B1 4.规格：2.5mm2 5.材质：铜芯 6.含端子制安 7.未尽事项详见招标文件、工程量清单计价说明、国家相关规范要求；包括完成清单项目所需要的其他附属工作内容，并综合考虑其他完成本工作涉及的所有费用 | m | 321.14 | 3.56 | 1143.26
36 | 030411004212 | 配线 WDZN-RYS-B1-2x1.5mm2 | 1.名称：配线 2.配线形式：综合考虑 3.型号：WDZN-RYS-B1 4.规格：2x1.5mm2 5.材质：铜芯 6.含端子制安 7.未尽事项详见招标文件、工程量清单计价说明、国家相关规范要求；包括完成清单项目所需要的其他附属工作内容，并综合考虑其他完成本工作涉及的所有费用 | m | 160.57 | 4.54 | 728.99
|  | 应急广播系统 |  |  |  |  | 5569.33
37 | 030904007009 | 挂墙扬声器 6W | 1.名称:挂墙扬声器6W 2.本体及附件的接线、安装，含必要的金属软管、底盒/底座 3.接地、单体调试等相关费用 4.未尽事项详见招标文件、工程量清单计价说明、国家相关规范要求；包括完成清单项目所需要的其他附属工作内容，并综合考虑其他完成本工作涉及的所有费用 | 个 | 5 | 117.06 | 585.3
38 | 030904007010 | 天花扬声器 3W | 1.名称:天花扬声器3W 2.本体及附件的接线、安装，含必要的金属软管、底盒/底座 3.接地、单体调试等相关费用 4.未尽事项详见招标文件、工程量清单计价说明、国家相关规范要求；包括完成清单项目所需要的其他附属工作内容，并综合考虑其他完成本工作涉及的所有费用 | 个 | 2 | 89.41 | 178.82
39 | 030411001188 | 电气配管 MT20 | 1.名称：电气配管 2.材质：镀锌电线套管 3.规格：MT20 4.配置形式：综合考虑 5.接地要求：满足规范要求 6.含接线盒制作安装 7.刨沟槽及沟槽修复 8.未尽事项详见招标文件、工程量清单计价说明、国家相关规范要求；包括完成清单项目所需要的其他附属工作内容，并综合考虑其他完成本工作涉及的所有费用 | m | 185.45 | 15.96 | 2959.78
40 | 030411004213 | 配线 WDZBN-RYYS-2x1.5mm2 | 1.名称：配线 2.配线形式：综合考虑 3.型号：WDZN-RYYS 4.规格：2x1.5mm2 5.材质：铜芯 6.含端子制安 7.未尽事项详见招标文件、工程量清单计价说明、国家相关规范要求；包括完成清单项目所需要的其他附属工作内容，并综合考虑其他完成本工作涉及的所有费用 | m | 273.52 | 5.73 | 1567.27
41 | 030502005026 | 六类非屏蔽双绞线缆 | 1.名称：六类非屏蔽双绞线缆 2.型号：UTP-CaT.6，含线缆接头 4.线缆对数：4对 5.敷设方式：综合考虑 6.未尽事项详见招标文件、工程量清单计价说明、国家相关规范要求；包括完成清单项目所需要的其他附属工作内容，并综合考虑其他完成本工作涉及的所有费用 | m | 76 | 3.66 | 278.16
|  | 余压监控系统 |  |  |  |  | 3577.09
42 | 030503003008 | 余压控制器 | 1.名称:余压控制器 2.型号规格:详见图纸 3.本体及附件的安装，含必要的金属软管、底盒/底座 4.未尽事项详见招标文件、工程量清单计价说明、国家相关规范要求；包括完成清单项目所需要的其他附属工作内容，并综合考虑其他完成本工作涉及的所有费用 | 台 | 1 | 269.87 | 269.87
43 | 030503006001 | 余压探测器 | 1.名称:余压探测器 2.型号规格:详见图纸 3.本体及附件的安装，含必要的软管、底盒/底座 4.未尽事项详见招标文件、工程量清单计价说明、国家相关规范要求；包括完成清单项目所需要的其他附属工作内容，并综合考虑其他完成本工作涉及的所有费用 | 支 | 1 | 160.54 | 160.54
44 | 030411001189 | 电气配管 MT15 | 1.名称：电气配管 2.材质：镀锌电线套管 3.规格：MT15 4.配置形式：综合考虑 5.接地要求：满足规范要求 6.含接线盒制作安装 7.刨沟槽及沟槽修复 8.未尽事项详见招标文件、工程量清单计价说明、国家相关规范要求；包括完成清单项目所需要的其他附属工作内容，并综合考虑其他完成本工作涉及的所有费用 | m | 133.33 | 13.49 | 1798.62
45 | 030411001190 | 电气配管 SC20 | 1.名称：电气配管 2.材质：钢管 3.规格：SC20 4.配置形式：综合考虑 5.接地要求：满足规范要求 6.含接线盒制作安装 7.刨沟槽及沟槽修复 8.未尽事项详见招标文件、工程量清单计价说明、国家相关规范要求；包括完成清单项目所需要的其他附属工作内容，并综合考虑其他完成本工作涉及的所有费用 | m | 26.67 | 15.96 | 425.65
46 | 030411001191 | 电气配管 SC25 | 1.名称：电气配管 2.材质：钢管 3.规格：SC25 4.配置形式：综合考虑 5.接地要求：满足规范要求 6.含接线盒制作安装 7.刨沟槽及沟槽修复 8.未尽事项详见招标文件、工程量清单计价说明、国家相关规范要求；包括完成清单项目所需要的其他附属工作内容，并综合考虑其他完成本工作涉及的所有费用 | m | 6.67 | 22.95 | 153.08
47 | 030411004214 | 配线 WDZBN-RYS-2x1.5mm2 | 1.名称：配线 2.配线形式：综合考虑 3.型号：WDZBN-RYS 4.规格：2x1.5mm2 5.材质：铜芯 6.含端子制安 7.未尽事项详见招标文件、工程量清单计价说明、国家相关规范要求；包括完成清单项目所需要的其他附属工作内容，并综合考虑其他完成本工作涉及的所有费用 | m | 166.67 | 4.01 | 668.35
48 | 030411004215 | 配线 WDZBN-RYY-7x1.5mm2 | 1.名称：配线 2.配线形式：综合考虑 3.型号：WDZBN-RYY 4.规格：7x1.5mm2 5.材质：铜芯 6.含端子制安 7.未尽事项详见招标文件、工程量清单计价说明、国家相关规范要求；包括完成清单项目所需要的其他附属工作内容，并综合考虑其他完成本工作涉及的所有费用 | m | 6.67 | 15.14 | 100.98
|  | 措施项目 |  |  |  |  | 680.01
49 | 031302007037 | 高层施工增加 |  | 项 | 1
50 | 031301017039 | 脚手架搭拆费 |  | 项 | 1 | 680.01 | 680.01
合 计 | [6 empty] | 51985.8