## 表-08 分部分项工程和单价措施项目清单与计价表
序号 | 项目编码 | 项目名称 | 项目特征描述 | 计量单位 | 工程量 | 金额（元）
[6 empty] | 综合单价 | 综合合价 | 其中
暂估价
|  | 托儿所 |  |  |  |  | 48805.97
|  | 雨水 |  |  |  |  | 15362.21
1 | 031001006175 | UPVC塑料雨水管DN32 | 1、安装部位:室内 2、介质:雨水 3、材质、规格:UPVC塑料排水管，DN32 4、连接形式:粘接 5、压力试验及吹、洗设计要求:灌水试验 6、按图纸设计要求含套管、阻火圈、防火堵洞、伸缩节等相关配件安装 7、支吊托架制安，除锈、刷油符合设计图纸要求 8、凿沟槽修 9、未尽事项详见招标文件、工程量清单计价说明、国家相关规范要求；包括完成清单项目所需要的其他附属工作内容，并综合考虑其他完成本工作涉及的所有费用 | m | 2.03 | 26.63 | 54.06
2 | 031001006176 | UPVC塑料雨水管DN50 | 1、安装部位:室内 2、介质:雨水 3、材质、规格:UPVC塑料排水管，DN50 4、连接形式:粘接 5、压力试验及吹、洗设计要求:灌水试验 6、按图纸设计要求含套管、阻火圈、防火堵洞、伸缩节等相关配件安装 7、支吊托架制安，除锈、刷油符合设计图纸要求 8、凿沟槽修 9、未尽事项详见招标文件、工程量清单计价说明、国家相关规范要求；包括完成清单项目所需要的其他附属工作内容，并综合考虑其他完成本工作涉及的所有费用 | m | 10.88 | 34.42 | 374.49
3 | 031001006177 | UPVC塑料雨水管DN75 | 1、安装部位:室内 2、介质:雨水 3、材质、规格:UPVC塑料排水管，DN75 4、连接形式:粘接 5、压力试验及吹、洗设计要求:灌水试验 6、按图纸设计要求含套管、阻火圈、防火堵洞、伸缩节等相关配件安装 7、支吊托架制安，除锈、刷油符合设计图纸要求 8、凿沟槽修 9、未尽事项详见招标文件、工程量清单计价说明、国家相关规范要求；包括完成清单项目所需要的其他附属工作内容，并综合考虑其他完成本工作涉及的所有费用 | m | 11.09 | 37.73 | 418.43
4 | 031001006178 | UPVC塑料雨水管DN100 | 1、安装部位:室内 2、介质:雨水 3、材质、规格:UPVC塑料排水管，DN100 4、连接形式:粘接 5、压力试验及吹、洗设计要求:灌水试验 6、按图纸设计要求含套管、阻火圈、防火堵洞、伸缩节等相关配件安装 7、支吊托架制安，除锈、刷油符合设计图纸要求 8、凿沟槽修复 9、未尽事项详见招标文件、工程量清单计价说明、国家相关规范要求；包括完成清单项目所需要的其他附属工作内容，并综合考虑其他完成本工作涉及的所有费用 | m | 231.4 | 49.88 | 11542.23
5 | 031001006179 | UPVC塑料排水管DN150 | 1、安装部位:室内 2、介质:雨水 3、材质、规格:UPVC塑料排水管，DN150 4、连接形式:粘接 5、压力试验及吹、洗设计要求:灌水试验 6、按图纸设计要求含套管、阻火圈、防火堵洞、伸缩节等相关配件安装 7、支吊托架制安，除锈、刷油符合设计图纸要求 8、凿沟槽修 9、未尽事项详见招标文件、工程量清单计价说明、国家相关规范要求；包括完成清单项目所需要的其他附属工作内容，并综合考虑其他完成本工作涉及的所有费用 | m | 16.86 | 81.55 | 1374.93
6 | 031001006180 | UPVC塑料排水管DN200 | 1、安装部位:室内 2、介质:雨水 3、材质、规格:UPVC塑料排水管，DN200 4、连接形式:粘接 5、压力试验及吹、洗设计要求:灌水试验 6、按图纸设计要求含套管、阻火圈、防火堵洞、伸缩节等相关配件安装 7、支吊托架制安，除锈、刷油符合设计图纸要求 8、凿沟槽修 9、未尽事项详见招标文件、工程量清单计价说明、国家相关规范要求；包括完成清单项目所需要的其他附属工作内容，并综合考虑其他完成本工作涉及的所有费用 | m | 1.75 | 120.88 | 211.54
7 | 031004014090 | 不锈钢地漏DN50 | 1.名称:不锈钢地漏 2.规格、压力等级:DN50 3.连接形式，材质:详见图纸 4.未尽事项详见招标文件、工程量清单计价说明、国家相关规范要求；包括完成清单项目所需要的其他附属工作内容，并综合考虑其他完成本工作涉及的所有费用 | 个 | 5 | 45.28 | 226.4
8 | 031004014091 | 不锈钢地漏DN100 | 1.名称:不锈钢地漏 2.规格、压力等级:DN100 3.连接形式，材质:详见图纸 4.未尽事项详见招标文件、工程量清单计价说明、国家相关规范要求；包括完成清单项目所需要的其他附属工作内容，并综合考虑其他完成本工作涉及的所有费用 | 个 | 5 | 101.72 | 508.6
9 | 031004014092 | 不锈钢地漏DN150 | 1.名称:不锈钢地漏 2.规格、压力等级:DN150 3.连接形式，材质:详见图纸 4.未尽事项详见招标文件、工程量清单计价说明、国家相关规范要求；包括完成清单项目所需要的其他附属工作内容，并综合考虑其他完成本工作涉及的所有费用 | 个 | 1 | 124.83 | 124.83
10 | 031004014093 | 雨水斗DN100 | 1.名称:雨水斗 2.规格、压力等级:DN100 3.连接形式，材质:详见图纸 4.未尽事项详见招标文件、工程量清单计价说明、国家相关规范要求；包括完成清单项目所需要的其他附属工作内容，并综合考虑其他完成本工作涉及的所有费用 | 个 | 5 | 73.15 | 365.75
11 | 031004014094 | 溢流口200X150mm | 1.名称:溢流口 2.规格、压力等级:200X150mm 3.连接形式，材质:详见图纸 4.未尽事项详见招标文件、工程量清单计价说明、国家相关规范要求；包括完成清单项目所需要的其他附属工作内容，并综合考虑其他完成本工作涉及的所有费用 | 个 | 1 | 160.95 | 160.95
|  | 给水 |  |  |  |  | 12168.25
12 | 031001007036 | S304不锈钢给水管DN80 | 1、安装部位:室内 2、介质:给水 3、材质:S304不锈钢给水管 4、规格、压力等级:DN80,1.60MPa 5、连接形式:卡压连接 6、管道、套管及管件安装 7、压力试验及吹、洗设计要求:水压试验、消毒冲洗，做防腐处理 8、支吊托架制安，除锈、刷油符合设计图纸 9、凿沟槽修复 10、未尽事项详见招标文件、工程量清单计价说明、国家相关规范要求；包括完成清单项目所需要的其他附属工作内容，并综合考虑其他完成本工作涉及的所有费用 | m | 51.08 | 155.37 | 7936.3
13 | 031001007037 | S304不锈钢给水管DN65 | 1、安装部位:室内 2、介质:给水 3、材质:S304不锈钢给水管 4、规格、压力等级:DN65,1.60MPa 5、连接形式:卡压连接 6、管道、套管及管件安装 7、压力试验及吹、洗设计要求:水压试验、消毒冲洗，做防腐处理 8、支吊托架制安，除锈、刷油符合设计图纸 9、凿沟槽修复 10、未尽事项详见招标文件、工程量清单计价说明、国家相关规范要求；包括完成清单项目所需要的其他附属工作内容，并综合考虑其他完成本工作涉及的所有费用 | m | 5.59 | 134.52 | 751.97
14 | 031001007038 | S304不锈钢给水管DN50 | 1、安装部位:室内 2、介质:给水 3、材质:S304不锈钢给水管 4、规格、压力等级:DN50,1.60MPa 5、连接形式:卡压连接 6、管道、套管及管件安装 7、压力试验及吹、洗设计要求:水压试验、消毒冲洗，做防腐处理 8、支吊托架制安，除锈、刷油符合设计图纸 9、凿沟槽修复 10、未尽事项详见招标文件、工程量清单计价说明、国家相关规范要求；包括完成清单项目所需要的其他附属工作内容，并综合考虑其他完成本工作涉及的所有费用 | m | 1.5 | 113.38 | 170.07
15 | 031001007039 | S304不锈钢给水管DN25 | 1、安装部位:室内 2、介质:给水 3、材质:S304不锈钢给水管 4、规格、压力等级:DN25,1.60MPa 5、连接形式:卡压连接 6、管道、套管及管件安装 7、压力试验及吹、洗设计要求:水压试验、消毒冲洗，做防腐处理 8、支吊托架制安，除锈、刷油符合设计图纸 9、凿沟槽修复 10、未尽事项详见招标文件、工程量清单计价说明、国家相关规范要求；包括完成清单项目所需要的其他附属工作内容，并综合考虑其他完成本工作涉及的所有费用 | m | 7.55 | 50.73 | 383.01
16 | 031001007040 | S304不锈钢给水管DN20 | 1、安装部位:室内 2、介质:给水 3、材质:S304不锈钢给水管 4、规格、压力等级:DN20,1.60MPa 5、连接形式:卡压连接 6、管道、套管及管件安装 7、压力试验及吹、洗设计要求:水压试验、消毒冲洗，做防腐处理 8、支吊托架制安，除锈、刷油符合设计图纸 9、凿沟槽修复 10、未尽事项详见招标文件、工程量清单计价说明、国家相关规范要求；包括完成清单项目所需要的其他附属工作内容，并综合考虑其他完成本工作涉及的所有费用 | m | 5.65 | 38.96 | 220.12
17 | 031001006181 | PPR给水管DN25 | 1、安装部位:室内 2、介质:给水 3、材质:PPR给水管,S4型 4、规格、压力等级:DN251.6MPa 5、连接形式:电热熔连接 6、管道、套管及管件安装 7、压力试验及吹、洗设计要求:水压试验、消毒冲洗，做防腐处理 8、支吊托架制安，除锈、刷油符合设计图纸 9、凿沟槽修复 10、未尽事项详见招标文件、工程量清单计价说明、国家相关规范要求；包括完成清单项目所需要的其他附属工作内容，并综合考虑其他完成本工作涉及的所有费用 | m | 8.02 | 28.57 | 229.13
18 | 031003006004 | 可调式减压阀组DN50 | 1、名称:可调式减压阀组 2、规格、压力等级:DN50 3、连接形式:螺纹连接 4、附件配置:含1截止阀、1个可调式减压阀 5、调试 6、未尽事项详见招标文件、工程量清单计价说明、国家相关规范要求；包括完成清单项目所需要的其他附属工作内容，并综合考虑其他完成本工作涉及的所有费用 | 组 | 1 | 2046.92 | 2046.92
19 | 031003013038 | 水表组DN20 | 1、名称:水表组 2、规格、压力等级:DN20 3、连接形式:螺纹连接 4、附件配置:含1个截止阀、1个水表 5、调试 6、未尽事项详见招标文件、工程量清单计价说明、国家相关规范要求；包括完成清单项目所需要的其他附属工作内容，并综合考虑其他完成本工作涉及的所有费用 | 组 | 1 | 172.22 | 172.22
20 | 031003001057 | 截止阀DN50 | 1、名称:截止阀 2、材质:详见图纸 3、型号、规格:DN501.6MPa 4、连接形式:螺纹连接 5、未尽事项详见招标文件、工程量清单计价说明、国家相关规范要求；包括完成清单项目所需要的其他附属工作内容，并综合考虑其他完成本工作涉及的所有费用 | 个 | 1 | 172.85 | 172.85
21 | 031003001058 | 自动排气阀（带截止阀）DN20 | 1、类型:自动排气阀（带截止阀） 2、材质:详见图纸设计说明 3、规格、压力等级:DN20 4、连接形式:综合考虑 5、未尽事项详见招标文件、工程量清单计价说明、国家相关规范要求；包括完成清单项目所需要的其他附属工作内容，并综合考虑其他完成本工作涉及的所有费用 | 套 | 1 | 85.66 | 85.66
|  | 排水 |  |  |  |  | 21275.51
22 | 031001006182 | UPVC塑料排水管DN50 | 1、安装部位:室内 2、介质:排水 3、材质、规格:UPVC塑料排水管，DN50 4、连接形式:粘接 5、压力试验及吹、洗设计要求:灌水试验 6、按图纸设计要求含套管、阻火圈、防火堵洞、伸缩节等相关配件安装 7、支吊托架制安，除锈、刷油符合设计图纸要求 8、凿沟槽修 9、未尽事项详见招标文件、工程量清单计价说明、国家相关规范要求；包括完成清单项目所需要的其他附属工作内容，并综合考虑其他完成本工作涉及的所有费用 | m | 18.27 | 29.59 | 540.61
23 | 031001006183 | UPVC塑料排水管DN100 | 1、安装部位:室内 2、介质:排水 3、材质、规格:UPVC塑料排水管，DN100 4、连接形式:粘接 5、压力试验及吹、洗设计要求:灌水试验 6、按图纸设计要求含套管、阻火圈、防火堵洞、伸缩节等相关配件安装 7、支吊托架制安，除锈、刷油符合设计图纸要求 8、凿沟槽修复 9、未尽事项详见招标文件、工程量清单计价说明、国家相关规范要求；包括完成清单项目所需要的其他附属工作内容，并综合考虑其他完成本工作涉及的所有费用 | m | 81.7 | 56.74 | 4635.66
24 | 031001006184 | UPVC塑料排水管DN150 | 1、安装部位:室内 2、介质:排水 3、材质、规格:UPVC塑料排水管，DN150 4、连接形式:粘接 5、压力试验及吹、洗设计要求:灌水试验 6、按图纸设计要求含套管、阻火圈、防火堵洞、伸缩节等相关配件安装 7、支吊托架制安，除锈、刷油符合设计图纸要求 8、凿沟槽修 9、未尽事项详见招标文件、工程量清单计价说明、国家相关规范要求；包括完成清单项目所需要的其他附属工作内容，并综合考虑其他完成本工作涉及的所有费用 | m | 3.94 | 81.55 | 321.31
25 | 031001006185 | UPVC塑料排水管DN200 | 1、安装部位:室内 2、介质:排水 3、材质、规格:UPVC塑料排水管，DN200 4、连接形式:粘接 5、压力试验及吹、洗设计要求:灌水试验 6、按图纸设计要求含套管、阻火圈、防火堵洞、伸缩节等相关配件安装 7、支吊托架制安，除锈、刷油符合设计图纸要求 8、凿沟槽修 9、未尽事项详见招标文件、工程量清单计价说明、国家相关规范要求；包括完成清单项目所需要的其他附属工作内容，并综合考虑其他完成本工作涉及的所有费用 | m | 2.92 | 120.88 | 352.97
26 | 031001001003 | 热浸镀锌钢管DN100 | 1、安装部位:室内 2、介质:压力污废水 3、材质、规格:热浸镀锌钢管，DN100 4、连接形式:沟槽连接 5、压力试验及吹、洗设计要求:灌水试验 6、按图纸设计要求含套管、阻火圈、防火堵洞、伸缩节等相关配件安装 7、支吊托架制安，除锈、刷油符合设计图纸要求 8、凿沟槽修复 9、未尽事项详见招标文件、工程量清单计价说明、国家相关规范要求；包括完成清单项目所需要的其他附属工作内容，并综合考虑其他完成本工作涉及的所有费用 | m | 6.53 | 129.8 | 847.59
27 | 031004003011 | 洗手盆 | 1.名称:洗手盆 2.材质:陶瓷 3.规格、类型:台上式 4.组装形式:冷热水 5.附件名称、数量:排水附件，自闭式水龙头，角阀，螺纹管件，金属软管 6.未尽事项详见招标文件、工程量清单计价说明、国家相关规范要求；包括完成清单项目所需要的其他附属工作内容，并综合考虑其他完成本工作涉及的所有费用 | 组 | 3 | 313.33 | 939.99
28 | 031004003012 | 清洁池 | 1.名称:清洁池 2.材质:陶瓷 3.规格、类型:台上式 4.组装形式:冷水 5.附件名称、数量:排水附件，自闭式水龙头，角阀，螺纹管件，金属软管 6.未尽事项详见招标文件、工程量清单计价说明、国家相关规范要求；包括完成清单项目所需要的其他附属工作内容，并综合考虑其他完成本工作涉及的所有费用 | 组 | 3 | 561.47 | 1684.41
29 | 031004006009 | 坐便器 | 1.名称:坐便器 2.规格、类型:符合设计要求 3.附件名称、数量:设有两档(3.5L/5.0L)的冲洗水箱 4.满足《节水型生活用水器具》(CJ/T164-2014)要求和《节水型产品通用技术条件》(GB/T18870-2011)2级用水效率要求 5.未尽事项详见招标文件、工程量清单计价说明、国家相关规范要求；包括完成清单项目所需要的其他附属工作内容，并综合考虑其他完成本工作涉及的所有费用 | 组 | 3 | 764.54 | 2293.62
30 | 031004006010 | 蹲便器 | 1.名称:蹲便器 2.材质:陶瓷 3.规格、类型:蹲式 4.组装形式:瓷低水箱 5.附件名称、数量:含水箱配件，螺纹管件，金属软管，角阀，冲洗器，存水弯 6.未尽事项详见招标文件、工程量清单计价说明、国家相关规范要求；包括完成清单项目所需要的其他附属工作内容，并综合考虑其他完成本工作涉及的所有费用 | 组 | 5 | 362.11 | 1810.55
31 | 031004007004 | 小便器 | 1.名称:小便器 2.材质:陶瓷 3.规格、类型:挂式 4.组装形式:冷水 5.附件名称、数量:排水附件,埋入式感应控制器,角阀,螺纹管件,金属软管 6.未尽事项详见招标文件、工程量清单计价说明、国家相关规范要求；包括完成清单项目所需要的其他附属工作内容，并综合考虑其他完成本工作涉及的所有费用 | 组 | 2 | 617.65 | 1235.3
32 | 031004008001 | 拖布池 | 1.名称:拖布池 2.材质:陶瓷 3.组装形式:冷水 4.附件名称、数量:含排水附件,水龙头,螺纹管件 5.未尽事项详见招标文件、工程量清单计价说明、国家相关规范要求；包括完成清单项目所需要的其他附属工作内容，并综合考虑其他完成本工作涉及的所有费用 | 组 | 3 | 293.4 | 880.2
33 | 031004003013 | 不锈钢水槽3.5*0.35m | 1.名称:不锈钢水槽3.5*0.35m（含6个水龙头） 2.材质:不锈钢 3.规格、类型:台上式 4.组装形式:冷水 5.附件名称、数量:排水附件，6个水龙头，角阀，螺纹管件，金属软管 6.未尽事项详见招标文件、工程量清单计价说明、国家相关规范要求；包括完成清单项目所需要的其他附属工作内容，并综合考虑其他完成本工作涉及的所有费用 | 组 | 1 | 2228.37 | 2228.37
34 | 031004018001 | 饮水器 | 1、类型:饮水器 2、材质:详见图纸设计说明 3、连接形式:综合考虑 4、未尽事项详见招标文件、工程量清单计价说明、国家相关规范要求；包括完成清单项目所需要的其他附属工作内容，并综合考虑其他完成本工作涉及的所有费用 | 套 | 3 | 327.6 | 982.8
35 | 031004008002 | 洗衣机 | 1、类型:洗衣机 2、材质:详见图纸设计说明 3、连接形式:综合考虑 4、未尽事项详见招标文件、工程量清单计价说明、国家相关规范要求；包括完成清单项目所需要的其他附属工作内容，并综合考虑其他完成本工作涉及的所有费用 | 组 | 1 | 2522.13 | 2522.13
|  | 措施项目 |  |  |  |  | 618.17
36 | 031301017040 | 脚手架搭拆费 |  | 项 | 1 | 618.17 | 618.17
合 计 | [6 empty] | 49424.14