## 表-08 分部分项工程和单价措施项目清单与计价表
序号 | 项目编码 | 项目名称 | 项目特征描述 | 计量单位 | 工程量 | 金额（元）
[6 empty] | 综合单价 | 综合合价 | 其中
暂估价
|  | 整个项目 |  |  |  |  | 37882924.15
1 | 010302001007 | 灌注桩（实桩）-无溶洞区域 | 1.地层情况:具体以地勘报告为准 2.桩径:Φ800mm（实桩） 3.成孔方法:冲击/旋挖 4.桩段是否存在需处理的溶洞，以对应工程桩的超前钻勘察资料为准，其他资料不作计算依据 5.混凝土种类、强度等级:C35水下预拌混凝土 6.计价综合考虑：地层情况、成孔方式、桩头截面、桩头高度等 7.计价包括：材料、材料运输、旋挖(冲)成孔灌注（包括准备钻孔机具、钻孔出渣、加泥浆和泥浆制作、混凝土制作、运输、灌注、清除桩孔泥浆、导管准备及安拆等）、清孔、流砂、泉涌、桩头凿除及外运、排障（清除孤石、废旧基础、管线、管井、树根等）、钻（冲）孔灌注桩可能发生的塌孔、搭设支架和平台、混凝土振捣及混凝土扩散系数、清运浮浆、桩顶超灌费用、入岩增加费（含持力层入岩、过程入岩、入中间岩）、自检、为桩机移动铺筑的临时道路等相关费用 8.当砼强度等级发生变更时，仅调整砼价差 9.本清单含设计要求的超灌，以及为完成本清单项目所需的一切相关工作 10.有关充盈系数的其他计量计价说明:自行考虑 11.其他：未尽事项详见图纸、招标文件、工程量清单计价说明、国家相关规范等 | m3 | 3663.14 | 1474.31 | 5400603.93
2 | 010302001008 | 灌注桩（实桩）-溶洞区域 | 1.地层情况:具体以地勘报告为准 2.桩径:Φ800mm（实桩） 3.成孔方法:冲击/旋挖 4.桩段是否存在需处理的溶洞，以对应工程桩的超前钻勘察资料为准，其他资料不作计算依据 5.混凝土种类、强度等级:C35水下预拌混凝土 6.计价综合考虑：地层情况、成孔方式、桩头截面、桩头高度等 7.计价包括：材料、材料运输、旋挖(冲)成孔灌注（包括准备钻孔机具、钻孔出渣、加泥浆和泥浆制作、混凝土制作、运输、灌注、清除桩孔泥浆、导管准备及安拆等）、清孔、流砂、泉涌、桩头凿除及外运、排障（清除孤石、废旧基础、管线、管井、树根等）、钻（冲）孔灌注桩可能发生的塌孔、搭设支架和平台、混凝土振捣及混凝土扩散系数、清运浮浆、桩顶超灌费用、入岩增加费（含持力层入岩、过程入岩、入中间岩）、自检、为桩机移动铺筑的临时道路等相关费用 8.当砼强度等级发生变更时，仅调整砼价差 9.本清单含设计要求的超灌，以及为完成本清单项目所需的一切相关工作 10.有关充盈系数的其他计量计价说明:自行考虑 11.其他：未尽事项详见图纸、招标文件、工程量清单计价说明、国家相关规范等 | m3 | 2442.1 | 1651.91 | 4034129.41
3 | 010302001009 | 灌注桩（实桩）-无溶洞区域 | 1.地层情况:具体以地勘报告为准 2.桩径:Φ1000mm（实桩） 3.成孔方法:冲击/旋挖 4.桩段是否存在需处理的溶洞，以对应工程桩的超前钻勘察资料为准，其他资料不作计算依据 5.混凝土种类、强度等级:C35水下预拌混凝土 6.计价综合考虑：地层情况、成孔方式、桩头截面、桩头高度等 7.计价包括：材料、材料运输、旋挖(冲)成孔灌注（包括准备钻孔机具、钻孔出渣、加泥浆和泥浆制作、混凝土制作、运输、灌注、清除桩孔泥浆、导管准备及安拆等）、清孔、流砂、泉涌、桩头凿除及外运、排障（清除孤石、废旧基础、管线、管井、树根等）、钻（冲）孔灌注桩可能发生的塌孔、搭设支架和平台、混凝土振捣及混凝土扩散系数、清运浮浆、桩顶超灌费用、入岩增加费（含持力层入岩、过程入岩、入中间岩）、自检、为桩机移动铺筑的临时道路等相关费用 8.当砼强度等级发生变更时，仅调整砼价差 9.本清单含设计要求的超灌，以及为完成本清单项目所需的一切相关工作 10.有关充盈系数的其他计量计价说明:自行考虑 11.其他：未尽事项详见图纸、招标文件、工程量清单计价说明、国家相关规范等 | m3 | 5133.17 | 1474.31 | 7567883.86
4 | 010302001010 | 灌注桩（实桩）-溶洞区域 | 1.地层情况:具体以地勘报告为准 2.桩径:Φ1000mm（实桩） 3.成孔方法:冲击/旋挖 4.桩段是否存在需处理的溶洞，以对应工程桩的超前钻勘察资料为准，其他资料不作计算依据 5.混凝土种类、强度等级:C35水下预拌混凝土 6.计价综合考虑：地层情况、成孔方式、桩头截面、桩头高度等 7.计价包括：材料、材料运输、旋挖(冲)成孔灌注（包括准备钻孔机具、钻孔出渣、加泥浆和泥浆制作、混凝土制作、运输、灌注、清除桩孔泥浆、导管准备及安拆等）、清孔、流砂、泉涌、桩头凿除及外运、排障（清除孤石、废旧基础、管线、管井、树根等）、钻（冲）孔灌注桩可能发生的塌孔、搭设支架和平台、混凝土振捣及混凝土扩散系数、清运浮浆、桩顶超灌费用、入岩增加费（含持力层入岩、过程入岩、入中间岩）、自检、为桩机移动铺筑的临时道路等相关费用 8.当砼强度等级发生变更时，仅调整砼价差 9.本清单含设计要求的超灌，以及为完成本清单项目所需的一切相关工作 10.有关充盈系数的其他计量计价说明:自行考虑 11.其他：未尽事项详见图纸、招标文件、工程量清单计价说明、国家相关规范等 | m3 | 3422.11 | 1651.91 | 5653017.73
5 | 010302001011 | 灌注桩（试验桩）-无溶洞区域 | 1.地层情况:具体以地勘报告为准 2.桩径:综合考虑（实桩） 3.成孔方法:旋挖/冲钻 4.桩段是否存在需处理的溶洞，以对应工程桩的超前钻勘察资料为准，其他资料不作计算依据 5.混凝土种类、强度等级:C30水下预拌混凝土 6.计价综合考虑：材料、材料运输、旋挖(冲)成孔灌注（包括准备钻孔机具、钻孔出渣、加泥浆和泥浆制作、混凝土制作、运输、灌注、清除桩孔泥浆、导管准备及安拆等）、清孔、流砂、泉涌、桩头凿除及外运、排障（清除孤石、废旧基础、管线、管井、树根等）、钻（冲）孔灌注桩可能发生的塌孔、搭设支架和平台、混凝土振捣及混凝土扩散系数、清运浮浆、桩顶超灌费用、入岩增加费（含持力层入岩、过程入岩、入中间岩）、自检、为桩机移动铺筑的临时道路等相关费用 7.当砼强度等级发生变更时，仅调整砼价差 8.本清单含设计要求的超灌，以及为完成本清单项目所需的一切相关工作 9.有关充盈系数的其他计量计价说明:试验桩不考虑充盈系数，所灌注的混凝土均考虑在内 10.其他：未尽事项详见图纸、招标文件、工程量清单计价说明、国家相关规范等 | m3 | 64.03 | 1473.57 | 94352.69
6 | 010302001012 | 灌注桩（试验桩）-溶洞区域 | 1.地层情况:具体以地勘报告为准 2.桩径:综合考虑（实桩） 3.成孔方法:旋挖/冲钻 4.桩段是否存在需处理的溶洞，以对应工程桩的超前钻勘察资料为准，其他资料不作计算依据 5.混凝土种类、强度等级:C30水下预拌混凝土 6.计价综合考虑：材料、材料运输、旋挖(冲)成孔灌注（包括准备钻孔机具、钻孔出渣、加泥浆和泥浆制作、混凝土制作、运输、灌注、清除桩孔泥浆、导管准备及安拆等）、清孔、流砂、泉涌、桩头凿除及外运、排障（清除孤石、废旧基础、管线、管井、树根等）、钻（冲）孔灌注桩可能发生的塌孔、搭设支架和平台、混凝土振捣及混凝土扩散系数、清运浮浆、桩顶超灌费用、入岩增加费（含持力层入岩、过程入岩、入中间岩）、自检、为桩机移动铺筑的临时道路等相关费用 7.当砼强度等级发生变更时，仅调整砼价差 8.本清单含设计要求的超灌，以及为完成本清单项目所需的一切相关工作 9.有关充盈系数的其他计量计价说明:试验桩不考虑充盈系数，所灌注的混凝土均考虑在内 10.其他：未尽事项详见图纸、招标文件、工程量清单计价说明、国家相关规范等 | m3 | 42.69 | 1651.17 | 70488.45
7 | 010302001013 | 灌注桩（试验桩空桩 ） | 1.地层情况：具体以地勘报告为准 2.桩径：综合考虑（空桩） 3.成孔方法：旋挖/冲钻 4.桩段是否存在需处理的溶洞，以对应工程桩的超前钻勘察资料为准，其他资料不作计算依据 5.综合考虑使用片石（花岗岩）、黄泥、水泥、混凝土等材料进行土洞、溶洞处理后的复冲成孔、复冲产生的浆渣清理等措施费用 6.综合考虑为桩机移动铺筑的临时道路、可能发生的塌孔、流砂、泉涌、场内运距、抗拔桩施工工艺等。包括平台搭设、泥浆制作、成孔、清孔、排障、混凝土运输、灌注、振捣、挖桩间土、清理浮浆、钢护筒埋设及拆除、入岩增加费、检验试验（招标人委托第三方检测除外）等一切有关费用。 7.有关充盈系数的其他计量计价说明：投标人自行考虑，无论遇到何种情况，充盈系数均不得调整 8.其他：未尽事项详见图纸、招标文件、工程量清单计价说明、国家相关规范等 | m3 | 9.67 | 461.12 | 4459.03
8 | 010302001014 | 灌注桩（空桩） | 1.地层情况：具体以地勘报告为准 2.桩径：Φ1000mm以内（空桩） 3.成孔方法：冲击/旋挖 4.桩段是否存在溶洞以审批溶洞处理方案为准，其他资料不作计算依据 5.综合考虑使用片石（花岗岩）、黄泥、水泥、混凝土等材料进行土洞、溶洞处理后的复冲成孔、复冲产生的浆渣清理等措施费用 6.综合考虑为桩机移动铺筑的临时道路、可能发生的塌孔、流砂、泉涌、场内运距、抗拔桩施工工艺等。包括平台搭设、泥浆制作、成孔、清孔、排障、混凝土运输、灌注、振捣、挖桩间土、清理浮浆、钢护筒埋设及拆除、入岩增加费（含持力层入岩、过程入岩、入中间岩）、检验试验（招标人委托第三方检测除外）等一切有关费用。 7.有关充盈系数的其他计量计价说明：投标人自行考虑，无论遇到何种情况，充盈系数均不得调整 8.其他：未尽事项详见图纸、招标文件、工程量清单计价说明、国家相关规范等 | m3 | 4350.62 | 461.12 | 2006157.89
9 | 010302001015 | 灌注桩（空桩） | 1.地层情况：具体以地勘报告为准 2.桩径：Φ800mm（空桩） 3.成孔方法：冲击/旋挖 4.桩段是否存在溶洞以审批溶洞处理方案为准，其他资料不作计算依据 5.综合考虑使用片石（花岗岩）、黄泥、水泥、混凝土等材料进行土洞、溶洞处理后的复冲成孔、复冲产生的浆渣清理等措施费用 6.综合考虑为桩机移动铺筑的临时道路、可能发生的塌孔、流砂、泉涌、场内运距、抗拔桩施工工艺等。包括平台搭设、泥浆制作、成孔、清孔、排障、混凝土运输、灌注、振捣、挖桩间土、清理浮浆、钢护筒埋设及拆除、入岩增加费（含持力层入岩、过程入岩、入中间岩）、检验试验（招标人委托第三方检测除外）等一切有关费用。 7.有关充盈系数的其他计量计价说明：投标人自行考虑，无论遇到何种情况，充盈系数均不得调整 8.其他：未尽事项详见图纸、招标文件、工程量清单计价说明、国家相关规范等 | m3 | 3100.19 | 461.12 | 1429559.61
10 | 010606013002 | 灌注桩钢护筒 | 1.钢护筒 2.桩径：Φ800~1000mm 3.成孔方法：旋挖/冲钻 4.综合考虑为桩机移动铺筑的临时道路、钢护筒埋设及拆除、入岩增加费、检验试验（招标人委托第三方检测除外）等一切有关费用。 5.其他：未尽事项详见图纸、招标文件、工程量清单计价说明、国家相关规范等 | t | 31.011 | 2462.45 | 76363.04
11 | 010515004002 | 钢筋笼 | 1.钢筋种类、规格：综合考虑 2.综合考虑：砼浇筑方式、安装部位等，包括钢筋制作、运输、损耗、绑扎、安装、焊接、电渣压力焊、钢筋机械连接等接头（综合接头形式）、浇捣混凝土时钢筋维护等，可能发生的倒运、存放、吊装、连接等，以及现浇构件中固定位置的支撑钢筋、预制构件的吊钩及因钢筋加工综合开料和钢筋出厂实尺长度所引起钢筋非设计接驳或搭接长度等相关费用 3.其他：未尽事项详见图纸、招标文件、工程量清单计价说明、国家相关规范等 | t | 1511.139 | 4766.32 | 7202572.04
12 | 010515010001 | 声测管 | 1.灌注桩声测管制安 2.材料材质、规格：Q235B无缝钢管，Φ50×2mm 3.声测管预埋计价综合考虑管制作、管件连接、下管方式、机具安装、移动、拆除、管摊销、管修复、刷油、排障、场内运输等一切相关费用 4.完成本清单项目所需的一切相关工作 | m | 16168.92 | 19.6 | 316910.83
13 | 010103002007 | 余方弃置（凿桩头、梁） | 1.石方类别：根据地勘资料综合考虑（包括拆除混凝土废料等） 2.每天运输及作业时间：遵守建筑废弃物运输时间要求 3.弃土运距:40km 4.综合考虑：土方消纳费、土方、装卸方式、垂直运输、运输方式、场外道路等，工作内容包括但不限于运输、排障、协调等 5.适用性：需外运施工场地内需要拆除混凝土废料、石方等 6.完成本清单项目所需的一切相关工作 | m3 | 634.11 | 192.05 | 121780.83
14 | 010103002008 | 余方弃置（凿桩头、梁） | 1.土方类别：根据地勘资料综合考虑（包括拆除混凝土废料等） 2.弃土运距：每增减1km 3.计价综合考虑土方消纳费、干湿比例、装卸方式、垂直运输、场外运输、场外道路等 4.工作内容包括但不限于土方场外运输、排障、协调等 5.适用于运距在40km以内的场外运输 6.适用性：需外运施工场地内需要拆除、凿除混凝土等相关废料 7.其他：未尽事项详见图纸、招标文件、工程量清单计价说明、国家相关规范等 | m3 | 1 | 4.65 | 4.65
15 | 010103002009 | 余方弃置（灌注桩） | 1.土方类别：根据地勘资料综合考虑（包括渣土、泥浆等） 2.每天运输及作业时间：遵守建筑废弃物运输时间要求 3.弃土运距:40km 4.综合考虑：土方消纳费、土方、装卸方式、垂直运输、运输方式、场外道路等，工作内容包括但不限于运输、排障、协调等 5.适用性：灌注桩成孔产生需外运的渣土、泥浆等 6.完成本清单项目所需的一切相关工作 | m3 | 20767.14 | 188.02 | 3904637.66
16 | 010103002010 | 余方弃置（灌注桩） | 1.土方类别：根据地勘资料综合考虑（包括渣土、泥浆等） 2.弃土运距：每增减1km 3.计价综合考虑土方消纳费、干湿比例、装卸方式、垂直运输、场外运输、场外道路等 4.工作内容包括但不限于土方场外运输、排障、协调等 5.适用于运距在40km以内的场外运输 6.适用性：灌注桩成孔产生需外运的渣土、泥浆等 7.其他：未尽事项详见图纸、招标文件、工程量清单计价说明、国家相关规范等 | m3 | 1 | 2.5 | 2.5
措施项目
合 计 | [6 empty] | 37882924.15