## 表-08 分部分项工程和单价措施项目清单与计价表
序号 | 项目编码 | 项目名称 | 项目特征描述 | 计量单位 | 工程量 | 金额（元）
[6 empty] | 综合单价 | 综合合价 | 其中
暂估价
|  | 整个项目 |  |  |  |  | 12234199.59
1 | 010201001001 | 土洞、溶洞-吹砂 | 1.综合考虑地质情况 2.吹砂 3.综合考虑材料场内运输 4.综合考虑吹填方式、吹填机械、砂种类规格；包括运输、吹填等一切相关费用 5.综合考虑施工方法及土洞、溶洞大小，复冲成孔、复冲深度、过程中所需材料、机械费用、吹填、复冲产生的浆渣清理及外运等费用 6.综合考虑为桩机移动铺筑的临时道路、可能发生的塌孔、流砂、泉涌、入岩增加费、场内外运距、桩施工工艺等，包括平台搭设、泥浆制作、成孔、清孔、排障等一切有关费用 7.其他：未尽事项详见图纸、招标文件、工程量清单计价说明、国家相关规范等 | m3 | 360.8 | 263.24 | 94976.99
2 | 010201001002 | 土洞、溶洞-填碎石 | 1.综合考虑地质情况 2.填碎石 3.综合考虑材料场内运输 4.综合考虑抛填方式、抛填机械、碎石种类规格；包括运输、抛填等一切相关费用 5.综合考虑施工方法及土洞、溶洞大小，复冲成孔、复冲深度、过程中所需材料、机械费用、抛填、复冲产生的浆渣清理及外运等费用 6.综合考虑为桩机移动铺筑的临时道路、可能发生的塌孔、流砂、泉涌、入岩增加费、场内外运距、桩施工工艺等，包括平台搭设、泥浆制作、成孔、清孔、排障等一切有关费用 7.其他：未尽事项详见图纸、招标文件、工程量清单计价说明、国家相关规范等 | m3 | 220.96 | 206.07 | 45533.23
3 | 010201001003 | 土洞、溶洞抛-填毛片石 | 1.综合考虑地质情况 2.抛填毛片石（花岗岩,硬度不小于30兆帕,含斜岩处理） 3.综合考虑材料场内运输 4.综合考虑抛填方式、抛填机械、毛片石规格；包括运输、抛填等一切相关费用 5.综合考虑抛填填黄泥、水泥的配合工序等一切费用 6.综合考虑抛填黄泥的人工、材料、机械费用及场内运输费用 7.综合考虑施工方法及土洞、溶洞大小，复冲成孔、复冲深度、过程中所需材料、机械费用、抛填、复冲产生的浆渣清理及外运等费用 8.综合考虑为桩机移动铺筑的临时道路、可能发生的塌孔、流砂、泉涌、入岩增加费、场内外运距、桩施工工艺等，包括平台搭设、泥浆制作、成孔、清孔、排障等一切有关费用 9.其他：未尽事项详见图纸、招标文件、工程量清单计价说明、国家相关规范等 | m3 | 387.17 | 114.83 | 44458.73
4 | 010201016001 | 土洞、溶洞压力-注水泥砂浆 | 1.土洞溶洞压力注水泥砂浆 2.填充材料配合比：综合考虑 3.综合考虑土洞溶洞钻孔、钻孔直径，钻摸查孔、钻注水泥浆孔、钻埋排气管孔、钻检测孔 4.综合考虑埋注浆管和排气管规格型号（壁厚需满足施工压力需求） 5.综合考虑钻孔土质（含岩石、砂浆、砼等）、钻孔方式、钻孔深度、包括孔点测定、钻孔机具型号、钻孔机具安装、移动、拆除、钻孔、排障、溶洞高压水清理、浆渣场内外运输等一切相关费用 6.综合考虑设计要求或施工需要使用的速凝剂等添加剂 7.综合考虑土洞、溶洞的大小、注浆压力、注浆凝固时间、注浆间隔时间 8.综合考虑灌注方式、灌注机械；包括制浆、运输、作压浆封头、压浆、检测注浆效果等一切相关费用 9.综合考虑孔道清理、排气处理、排障、浆渣场内外运输等一切相关费用 10.其他：未尽事项详见图纸、招标文件、工程量清单计价说明、国家相关规范等 | m3 | 3347.42 | 858.29 | 2873057.11
5 | 010201016002 | 土洞、溶洞-注水泥浆 | 1.土洞溶洞压力注普通硅酸盐水泥浆液 2.填充材料配合比：综合考虑 3.综合考虑土洞溶洞钻孔、钻孔直径，钻摸查孔、钻注水泥浆孔、钻埋排气管孔、钻检测孔 4.综合考虑埋注浆管和排气管规格型号（壁厚需满足施工压力需求） 5.综合考虑下管土质（含岩石、砂浆、砼等）管制作、管件连接、土下管方式、管制作安装、机具安装、移动、拆除、管埋设机械、套壳料、止浆料制作、运输、灌注，套壳料、止浆料的材料、配合比、扩散量、双塞密封注浆管材料、插入、拔除、排障等一切相关费用 6.综合考虑水泥浆液制作池砌筑及材料制作等一切费用。 7.综合考虑设计要求或施工需要使用的速凝剂等添加剂；土洞、溶洞的大小、注浆压力、注浆凝固时间、注浆间隔时间 8.综合考虑灌注方式、灌注机械；包括制浆、运输、作压浆封头、压浆、孔道清理、排气处理、排障、浆渣场内外运输、检测注浆效果等一切相关费用 9.其他：未尽事项详见图纸、招标文件、工程量清单计价说明、国家相关规范等 | m3 | 4042.01 | 698.5 | 2823343.99
6 | 010201016003 | 土溶洞-灌注双液浆（水泥浆+水玻璃） | 1.土溶洞压力注双液浆 2.填充材料配合比：采用水泥浆+2%水玻璃,模数3.0,水泥强度等级为42.5,水泥浆水灰比1：1,注浆压力0.2~0.5MPa,对周边孔双液浆按0.6~0.8M0Pa,一般流量为8~30L/min 3.土洞溶洞钻孔、钻孔直径，钻摸查孔、钻注水泥浆孔、钻埋排气管孔、钻检测孔 4.综合考虑埋注浆管和排气管规格型号（壁厚需满足施工压力需求） 5.综合考虑钻孔土质（含岩石、砂浆、砼等）、钻孔方式、钻孔深度、包括孔点测定、钻孔机具型号、钻孔机具安装、移动、拆除、钻孔、排障、溶洞高压水清理、浆渣场内外运输等一切相关费用 6.综合考虑下管土质（含岩石、砂浆、砼等）管制作、管件连接、土下管方式、管制作安装、机具安装、移动、拆除、管埋设机械、套壳料、止浆料制作、运输、灌注，套壳料、止浆料的材料、配合比、扩散量、双塞密封注浆管材料、插入、拔除、排障等一切相关费用 7.综合考虑双液浆制作池砌筑及材料制作等一切费用 8.综合考虑设计要求或施工需要使用的速凝剂等添加剂；土洞、溶洞的大小、注浆压力、注浆凝固时间、注浆间隔时间 9.综合考虑灌注方式、灌注机械；包括制浆、运输、作压浆封头、压浆、孔道清理、排气处理、排障、浆渣场内外运输、、检测注浆效果等一切相关费用 10.其他：未尽事项详见图纸、招标文件、工程量清单计价说明、国家相关规范等 | m3 | 4416.03 | 1058.25 | 4673263.75
7 | 010201001004 | 土洞、溶洞-填充混凝土 | 1.综合考虑地质情况 2.填充混凝土 C15 3.综合考虑材料场内运输 4.综合考虑填充方式、填充机械、混凝土标号；包括运输、填充、泵送等一切相关费用 5.综合考虑施工方法及土洞、溶洞大小，复冲成孔、复冲深度、过程中所需材料、机械费用、抛填、复冲产生的浆渣清理及外运等费用 6.综合考虑为桩机移动铺筑的临时道路、可能发生的塌孔、流砂、泉涌、入岩增加费、场内外运距、桩施工工艺等，包括平台搭设、泥浆制作、成孔、清孔、排障、检测注浆效果等一切相关费用 7.其他：未尽事项详见图纸、招标文件、工程量清单计价说明、国家相关规范等 | m3 | 2030.36 | 703.25 | 1427850.67
8 | 010301003001 | 钢护筒（重复利用） | 1.材料：壁厚、直径综合考虑 2.综合考虑：地层情况（根据工程地质勘察报告综合考虑）、长度、厚度、规格、型号、间距、采购，多次打拔造成的摊销、修复、损耗、除锈防腐等费用购 3.包括：材料运输、工作平台搭拆、打钢护筒、拔钢护筒、安拆导向夹具、支撑、除锈刷防锈漆、清理场地、整平隆起土壤、邻近建筑物的保护、排障（孤石、清除废旧砖基础、管线、管井、树根等）、为机械移动铺筑的临时道路及按图纸和规范而实施、完成和维护等相关费用 4.其他：未尽事项详见图纸、招标文件、工程量清单计价说明、国家相关规范等 | t | 79.505 | 2358.97 | 187549.91
9 | 010201001005 | 土洞、溶洞-填粘土 | 1.综合考虑地质情况 2.填粘土 3.综合考虑材料场内运输 4.土洞、溶洞吹砂综合考虑吹填方式、吹填机械、砂种类规格；包括运输、吹填等一切相关费用。 5.综合考虑施工方法及土洞、引孔、溶洞大小，复冲成孔、复冲深度、过程中所需材料、机械费用、吹填、复冲产生的浆渣清理及外运等费用。 6.综合考虑为桩机移动铺筑的临时道路、可能发生的塌孔、流砂、泉涌、入岩增加费、场内外运距、桩施工工艺等，包括平台搭设、泥浆制作、成孔、清孔、排障、检测填充效果等一切相关费用。 7.其他：未尽事项详见图纸、招标文件、工程量清单计价说明、国家相关规范等 | m3 | 665.83 | 55.56 | 36993.51
10 | 010201001006 | 土洞、溶洞-填充土 | 1.综合考虑地质情况 2.填充土 3.综合考虑材料场内运输 4.土洞、溶洞吹砂综合考虑吹填方式、吹填机械、砂种类规格；包括运输、吹填等一切相关费用。 5.综合考虑施工方法及土洞、引孔、溶洞大小，复冲成孔、复冲深度、过程中所需材料、机械费用、吹填、复冲产生的浆渣清理及外运等费用。 6.综合考虑为桩机移动铺筑的临时道路、可能发生的塌孔、流砂、泉涌、入岩增加费、场内外运距、桩施工工艺等，包括平台搭设、泥浆制作、成孔、清孔、排障、检测填充效果等一切相关费用。 7.其他：未尽事项详见图纸、招标文件、工程量清单计价说明、国家相关规范等 | m3 | 569.16 | 47.74 | 27171.7
措施项目
合 计 | [6 empty] | 12234199.59