## 表-04 单位工程招标控制价汇总表
单位工程招标控制价汇总表
工程名称：垃圾收集站土建工程 |  | 标段： |  | 第 1 页 共 1 页
序号 | 汇总内容 |  | 金额:(元) |  | 其中：暂估价(元)
1 | 分部分项合计
1.1 | 主体结构工程
1.2 | 外立面装饰工程
1.3 | 室内装饰工程
2 | 措施合计
2.1 | 绿色施工安全防护措施费
2.2 | 其他措施费
3 | 其他项目
3.1 | 暂列金额
3.2 | 暂估价
3.3 | 计日工
3.4 | 总承包服务费
3.5 | 预算包干费
3.6 | 工程优质费
3.7 | 概算幅度差
3.8 | 索赔费用
3.9 | 现场签证费用
3.10 | 其他费用
4 | 税前工程造价
5 | 增值税销项税额
6 | 总造价
7 | 人工费
招标控制价合计=1+2+3+5
表—04

## 表-08 分部分项工程和单价措施项目清单与计价表
分部分项工程和单价措施项目清单与计价表
工程名称：垃圾收集站土建工程 |  |  |  | 标段： |  |  |  | 第 1 页 共 23 页
序号 | 项目编码 | 项目名称 | 项目特征描述 |  | 计量单位 | 工程量 | 金额（元）
[7 empty] | 综合单价 |  | 综合合价 | 其中
暂估价
主体结构工程
土石方工程
1 | 010101004002 | 挖基坑土方 | 1.施工部位:独立基础土方 2.土(石)类别:土石方根据地勘资料综合考虑 3.挖土平均深度:综合考虑 4.开挖方式:按施工组织设计或施工方案综合考虑 5.场内转堆及运输综合考虑 6.其他事项:包括根据图纸及规范要求完成该清单项目所需要的其他附属工作内容，并综合考虑其他完成本工作涉及的所有费用 |  | m3 | 284.28
2 | 010101003002 | 挖沟槽土方 | 1.施工部位:基础梁土方 2.土(石)类别:土石方根据地勘资料综合考虑 3.挖土平均深度:综合考虑 4.开挖方式:按施工组织设计或施工方案综合考虑 5.场内转堆及运输综合考虑 6.其他事项:包括根据图纸及规范要求完成该清单项目所需要的其他附属工作内容，并综合考虑其他完成本工作涉及的所有费用 |  | m3 | 52.74
3 | 010103001005 | 回填方 | 1.施工部位:基础回填 2.土质和粒径要求:综合考虑 3.密实度要求:满足设计、施工和验收规范的要求 4.夯填（碾压）要求:综合考虑 5.填方来源及运距:场内利用土、综合考虑场内运输 6.其他事项:包括根据图纸及规范要求完成该清单项目所需要的其他附属工作内容，并综合考虑其他完成本工作涉及的所有费用 |  | m3 | 234.66
土石方工程合计
余泥渣土运输与排放
本页小计
表—08
分部分项工程和单价措施项目清单与计价表
工程名称：垃圾收集站土建工程 |  |  |  | 标段： |  |  |  | 第 2 页 共 23 页
序号 | 项目编码 | 项目名称 | 项目特征描述 |  | 计量单位 | 工程量 | 金额（元）
[7 empty] | 综合单价 |  | 综合合价 | 其中
暂估价
4 | 010103002011 | 土方外运 | 1.废弃料品种:综合考虑各种土质、湿土等，具体以地勘报告为准 2.外运运距:综合考虑 3.其他事项:包括根据图纸及规范要求完成该清单项目所需要的其他附属工作内容，并综合考虑其他完成本工作涉及的所有费用 |  | m3 | 102.36
余泥渣土运输与排放合计
砌筑工程
5 | 010402001032 | 砌块墙 | 1.墙体类型:外墙 2.墙体厚度:200mm 3.空心砖、砌块品种、规格、强度等级:A5.0蒸压加气混凝土砌块 4.砂浆强度等级:M5加气混凝土砌块专用砂浆 5.其他事项:包括根据图纸及规范要求完成该清单项目所需要的其他附属工作内容，并综合考虑其他完成本工作涉及的所有费用 |  | m3 | 55.57
6 | 010402001033 | 砌块墙 | 1.墙体类型:内墙 2.墙体厚度:200mm 3.砌块品种、规格、强度等级:A5.0蒸压加气混凝土砌块 4.砂浆强度等级:M5加气混凝土砌块专用砂浆 5.5.其他事项:包括根据图纸及规范要求完成该清单项目所需要的其他附属工作内容，并综合考虑其他完成本工作涉及的所有费用 |  | m3 | 26.11
本页小计
表—08
分部分项工程和单价措施项目清单与计价表
工程名称：垃圾收集站土建工程 |  |  |  | 标段： |  |  |  | 第 3 页 共 23 页
序号 | 项目编码 | 项目名称 | 项目特征描述 |  | 计量单位 | 工程量 | 金额（元）
[7 empty] | 综合单价 |  | 综合合价 | 其中
暂估价
7 | 010402001034 | 砌块墙 | 1.墙体类型:内墙 2.墙体厚度:100mm 3.砌块品种、规格、强度等级:A3.5蒸压加气混凝土砌块 4.砂浆强度等级:M5加气混凝土砌块专用砂浆 5.其他事项:包括根据图纸及规范要求完成该清单项目所需要的其他附属工作内容，并综合考虑其他完成本工作涉及的所有费用 |  | m3 | 0.92
砌筑工程合计
混凝土及钢筋混凝土工程
8 | 010501001007 | 轻骨料混凝土回填层 | 1.工程部位:架空层回填地面（楼面17） 2.LC7.5轻骨料混凝土填充层 3.其他事项:包括根据图纸及规范要求完成该清单项目所需要的其他附属工作内容，并综合考虑其他完成本工作涉及的所有费用 |  | m3 | 18.27
9 | 010501001008 | 垫层 | 1.现浇混凝土垫层 2.混凝土种类:商品混凝土 3.混凝土强度等级:C20 4.其他事项:包括根据图纸及规范要求完成该清单项目所需要的其他附属工作内容，并综合考虑其他完成本工作涉及的所有费用 |  | m3 | 30.53
10 | 010501003001 | 独立基础 | 1.现浇混凝土独立基础 2.混凝土种类:泵送商品混凝土 3.混凝土强度等级:C30 4.其他事项:包括根据图纸及规范要求完成该清单项目所需要的其他附属工作内容，并综合考虑其他完成本工作涉及的所有费用 |  | m3 | 32.97
本页小计
表—08
分部分项工程和单价措施项目清单与计价表
工程名称：垃圾收集站土建工程 |  |  |  | 标段： |  |  |  | 第 4 页 共 23 页
序号 | 项目编码 | 项目名称 | 项目特征描述 |  | 计量单位 | 工程量 | 金额（元）
[7 empty] | 综合单价 |  | 综合合价 | 其中
暂估价
11 | 010503001003 | 基础梁 | 1.现浇混凝土基础梁 2.混凝土种类:泵送商品混凝土 3.混凝土强度等级:C30 4.其他事项:包括根据图纸及规范要求完成该清单项目所需要的其他附属工作内容，并综合考虑其他完成本工作涉及的所有费用 |  | m3 | 11.84
12 | 010502001036 | 矩形柱、异形柱 | 1.现浇混凝土矩形柱、异形柱 2.混凝土种类:泵送商品混凝土 3.混凝土强度等级:C30 4.泵送高度50m以内 5.其他事项:包括根据图纸及规范要求完成该清单项目所需要的其他附属工作内容，并综合考虑其他完成本工作涉及的所有费用 |  | m3 | 18.43
13 | 010502002006 | 构造柱 | 1.现浇混凝土构造柱 2.混凝土种类:商品混凝土 3.混凝土强度等级:C25 4.其他事项:包括根据图纸及规范要求完成该清单项目所需要的其他附属工作内容，并综合考虑其他完成本工作涉及的所有费用 |  | m3 | 5.1
14 | 010503004007 | 圈梁 | 1.现浇混凝土圈梁 2.混凝土种类:商品混凝土 3.混凝土强度等级:C25 4.其他事项:包括根据图纸及规范要求完成该清单项目所需要的其他附属工作内容，并综合考虑其他完成本工作涉及的所有费用 |  | m3 | 5.75
15 | 010503005006 | 过梁 | 1.现浇混凝土过梁 2.混凝土种类:商品混凝土 3.混凝土强度等级:C25 4.其他事项:包括根据图纸及规范要求完成该清单项目所需要的其他附属工作内容，并综合考虑其他完成本工作涉及的所有费用 |  | m3 | 0.06
本页小计
表—08
分部分项工程和单价措施项目清单与计价表
工程名称：垃圾收集站土建工程 |  |  |  | 标段： |  |  |  | 第 5 页 共 23 页
序号 | 项目编码 | 项目名称 | 项目特征描述 |  | 计量单位 | 工程量 | 金额（元）
[7 empty] | 综合单价 |  | 综合合价 | 其中
暂估价
16 | 010505001016 | 有梁板 | 1.现浇混凝土有梁板 2.混凝土种类:泵送商品混凝土 3.混凝土强度等级:C30 4.泵送高度50m以内 5.其他事项:包括根据图纸及规范要求完成该清单项目所需要的其他附属工作内容，并综合考虑其他完成本工作涉及的所有费用 |  | m3 | 25.15
17 | 010505001017 | 有梁板 | 1.现浇混凝土有梁板 2.混凝土种类:泵送商品抗渗混凝土 3.混凝土强度等级:C30 P6 4.泵送高度50m以内 5.其他事项:包括根据图纸及规范要求完成该清单项目所需要的其他附属工作内容，并综合考虑其他完成本工作涉及的所有费用 |  | m3 | 28.69
18 | 010506001006 | 直形楼梯 | 1.现浇混凝土楼梯 2.混凝土种类:泵送商品混凝土 3.混凝土强度等级:C30 4.泵送高度50m以内 5.其他事项:包括根据图纸及规范要求完成该清单项目所需要的其他附属工作内容，并综合考虑其他完成本工作涉及的所有费用 |  | m3 | 1.07
19 | 010507005001 | 扶手、压顶 | 1.现浇混凝土扶手、压顶 2.混凝土种类:商品混凝土 3.混凝土强度等级:C25 4.其他事项:包括根据图纸及规范要求完成该清单项目所需要的其他附属工作内容，并综合考虑其他完成本工作涉及的所有费用 |  | m3 | 4.94
本页小计
表—08
分部分项工程和单价措施项目清单与计价表
工程名称：垃圾收集站土建工程 |  |  |  | 标段： |  |  |  | 第 6 页 共 23 页
序号 | 项目编码 | 项目名称 | 项目特征描述 |  | 计量单位 | 工程量 | 金额（元）
[7 empty] | 综合单价 |  | 综合合价 | 其中
暂估价
20 | 010507001005 | 散水 | 1.60厚C20混凝土面层，撒1:1水泥砂子压实赶光 2.垫层材料种类、厚度:100厚1:3:6石灰、碎石(砖) 三合土 3.素土夯实 4.做法详图集中南标11ZJ901（7/5） 5.其他事项:包括根据图纸及规范要求完成该清单项目所需要的其他附属工作内容，并综合考虑其他完成本工作涉及的所有费用 |  | m2 | 29.02
21 | 010515001047 | 现浇构件钢筋 | 1.现浇构件圆钢 φ10内 2.钢筋制作、安装、运输、其它 3.其他事项:包括根据图纸及规范要求完成该清单项目所需要的其他附属工作内容，并综合考虑其他完成本工作涉及的所有费用 |  | t | 0.015
22 | 010515001048 | 现浇构件钢筋 | 1.现浇构件Ⅲ级螺纹钢φ10内 2.钢筋制作、安装、运输、其它 3.其他事项:包括根据图纸及规范要求完成该清单项目所需要的其他附属工作内容，并综合考虑其他完成本工作涉及的所有费用 |  | t | 2.631
23 | 010515001049 | 现浇构件钢筋 | 1.现浇构件Ⅲ级螺纹钢φ10～25 2.钢筋制作、安装、运输、其它 3.其他事项:包括根据图纸及规范要求完成该清单项目所需要的其他附属工作内容，并综合考虑其他完成本工作涉及的所有费用 |  | t | 1.891
本页小计
表—08
分部分项工程和单价措施项目清单与计价表
工程名称：垃圾收集站土建工程 |  |  |  | 标段： |  |  |  | 第 7 页 共 23 页
序号 | 项目编码 | 项目名称 | 项目特征描述 |  | 计量单位 | 工程量 | 金额（元）
[7 empty] | 综合单价 |  | 综合合价 | 其中
暂估价
24 | 010515001050 | 现浇构件钢筋 | 1.现浇构件Ⅲ级抗震螺纹钢φ10～25 2.钢筋制作、安装、运输、其它 3.其他事项:包括根据图纸及规范要求完成该清单项目所需要的其他附属工作内容，并综合考虑其他完成本工作涉及的所有费用 |  | t | 4.99
25 | 010515001051 | 现浇构件钢筋 | 1.现浇构件Ⅲ级螺纹钢φ25以外 2.钢筋制作、安装、运输、其它 3.其他事项:包括根据图纸及规范要求完成该清单项目所需要的其他附属工作内容，并综合考虑其他完成本工作涉及的所有费用 |  | t | 1.512
26 | 010515001052 | 现浇构件钢筋 | 1.现浇构件Ⅲ级抗震螺纹钢φ25以外 2.钢筋制作、安装、运输、其它 3.其他事项:包括根据图纸及规范要求完成该清单项目所需要的其他附属工作内容，并综合考虑其他完成本工作涉及的所有费用 |  | t | 0.378
27 | 010515001053 | 现浇构件钢筋 | 1.现浇构件箍筋 圆钢 φ10内 2.钢筋制作、安装、运输、其它 3.其他事项:包括根据图纸及规范要求完成该清单项目所需要的其他附属工作内容，并综合考虑其他完成本工作涉及的所有费用 |  | t | 0.151
本页小计
表—08
分部分项工程和单价措施项目清单与计价表
工程名称：垃圾收集站土建工程 |  |  |  | 标段： |  |  |  | 第 8 页 共 23 页
序号 | 项目编码 | 项目名称 | 项目特征描述 |  | 计量单位 | 工程量 | 金额（元）
[7 empty] | 综合单价 |  | 综合合价 | 其中
暂估价
28 | 010515001054 | 现浇构件钢筋 | 1.现浇构件箍筋 Ⅲ级螺纹钢 φ10内 2.钢筋制作、安装、运输、其它 3.其他事项:包括根据图纸及规范要求完成该清单项目所需要的其他附属工作内容，并综合考虑其他完成本工作涉及的所有费用 |  | t | 2.722
29 | 010515001055 | 现浇构件钢筋 | 1.现浇构件箍筋 Ⅲ级螺纹钢 φ10外 2.钢筋制作、安装、运输、其它 3.其他事项:包括根据图纸及规范要求完成该清单项目所需要的其他附属工作内容，并综合考虑其他完成本工作涉及的所有费用 |  | t | 0.832
30 | 010516002006 | 预埋铁件 | 1.钢材种类:综合考虑 2.规格:综合考虑 3.其他事项:包括根据图纸及规范要求完成该清单项目所需要的其他附属工作内容，并综合考虑其他完成本工作涉及的所有费用 |  | t | 0.246
31 | 010516003030 | 机械连接 | 1.套筒直螺纹连接 2.钢筋直径:φ25以内 3.其他事项:包括根据图纸及规范要求完成该清单项目所需要的其他附属工作内容，并综合考虑其他完成本工作涉及的所有费用 |  | 个 | 5
32 | 010516003031 | 钢筋连接 | 1.电渣压力焊 2.钢筋直径:φ18以内 3.其他事项:包括根据图纸及规范要求完成该清单项目所需要的其他附属工作内容，并综合考虑其他完成本工作涉及的所有费用 |  | 个 | 55
本页小计
表—08
分部分项工程和单价措施项目清单与计价表
工程名称：垃圾收集站土建工程 |  |  |  | 标段： |  |  |  | 第 9 页 共 23 页
序号 | 项目编码 | 项目名称 | 项目特征描述 |  | 计量单位 | 工程量 | 金额（元）
[7 empty] | 综合单价 |  | 综合合价 | 其中
暂估价
33 | 010516003032 | 钢筋连接 | 1.电渣压力焊 2.钢筋直径:φ32以内 3.其他事项:包括根据图纸及规范要求完成该清单项目所需要的其他附属工作内容，并综合考虑其他完成本工作涉及的所有费用 |  | 个 | 15
混凝土及钢筋混凝土工程合计
金属结构工程
34 | 010607005010 | 砌块墙钢丝网加固 | 1.工程部位:W2、W7、W8、W8A 2.建筑外墙面满挂镀锌钢丝网φ1.0×20×20,射钉间距500mm 3.其他事项:包括根据图纸及规范要求完成该清单项目所需要的其他附属工作内容，并综合考虑其他完成本工作涉及的所有费用 |  | m2 | 415.83
35 | 010607005011 | 砌块墙钢丝网加固 | 1.工程部位:内墙面不同材料交接处、楼梯间、人流通道 2.建筑外墙面满挂镀锌钢丝网φ0.5×20×20 3.其他事项:包括根据图纸及规范要求完成该清单项目所需要的其他附属工作内容，并综合考虑其他完成本工作涉及的所有费用 |  | m2 | 147.61
金属结构工程合计
门窗工程
36 | 010802003021 | 钢质防火门 | 1.门框扇材品质:单扇钢质防火门（购成品） 2.防火等级:甲级 3.综合考虑门五金安装配件 4.其他事项:包括根据图纸及规范要求完成该清单项目所需要的其他附属工作内容，并综合考虑其他完成本工作涉及的所有费用 |  | m2 | 4.23
本页小计
表—08
分部分项工程和单价措施项目清单与计价表
工程名称：垃圾收集站土建工程 |  |  |  | 标段： |  |  |  | 第 10 页 共 23 页
序号 | 项目编码 | 项目名称 | 项目特征描述 |  | 计量单位 | 工程量 | 金额（元）
[7 empty] | 综合单价 |  | 综合合价 | 其中
暂估价
37 | 010801006009 | 防火门闭门器 | 1.防火门闭门器 2.安装方式综合考虑 3.其他事项:包括根据图纸及规范要求完成该清单项目所需要的其他附属工作内容，并综合考虑其他完成本工作涉及的所有费用 |  | 套 | 2
38 | 010801002005 | 木质门 | 1.门类型:成品木质门（含门套） 2.门代号及洞口尺寸:综合考虑 3.综合考虑门吸及门五金安装配件 4.其他事项:包括根据图纸及规范要求完成该清单项目所需要的其他附属工作内容，并综合考虑其他完成本工作涉及的所有费用 |  | m2 | 15.36
39 | 010807001031 | 铝合金平开窗 | 1.窗类型:铝合金平开窗 2.窗框、扇材质:断热铝合金框，材料选型、厚度需符合国家和设计标准 3.玻璃品种、厚度:6厚LOW-e浅灰色镀膜玻璃+9A+6厚中空白色玻璃 4.其他事项:包括根据图纸及规范要求完成该清单项目所需要的其他附属工作内容，并综合考虑其他完成本工作涉及的所有费用 |  | m2 | 6.24
40 | 010807001032 | 铝合金固定窗 | 1.窗类型:铝合金固定窗 2.窗框、扇材质:断热铝合金框，材料选型、厚度需符合国家和设计标准 3.玻璃品种、厚度:6厚LOW-e浅灰色镀膜玻璃+9A+6厚中空白色玻璃 4.其他事项:包括根据图纸及规范要求完成该清单项目所需要的其他附属工作内容，并综合考虑其他完成本工作涉及的所有费用 |  | m2 | 10.45
本页小计
表—08
分部分项工程和单价措施项目清单与计价表
工程名称：垃圾收集站土建工程 |  |  |  | 标段： |  |  |  | 第 11 页 共 23 页
序号 | 项目编码 | 项目名称 | 项目特征描述 |  | 计量单位 | 工程量 | 金额（元）
[7 empty] | 综合单价 |  | 综合合价 | 其中
暂估价
41 | 010803002003 | 钢制卷帘(闸)门 | 1.名称:防火卷帘门制安（购成品） 2.门框扇材品质：钢质 3.综合考虑门五金安装配件 4.安装电动装置 5.其他事项:包括根据图纸及规范要求完成该清单项目所需要的其他附属工作内容，并综合考虑其他完成本工作涉及的所有费用 |  | m2 | 30.78
门窗工程合计
屋面及防水工程
42 | 010902003016 | 屋面刚性层 | 1.工程部位:裙楼不上人屋面（屋面3） 2.40厚C20细石混凝土,掺减水剂,内配筋φ4@100双向钢筋网片,表面抹平压光,设4m×4m分格缝,缝宽20,建筑密封膏嵌缝 3.最薄30厚C20细石混凝土找坡（找坡系数2%） 4.钢筋混凝土屋面结构板 5.其他事项:包括根据图纸及规范要求完成该清单项目所需要的其他附属工作内容，并综合考虑其他完成本工作涉及的所有费用 |  | m2 | 141.68
43 | 011102003034 | 块料楼地面 | 1.工程部位:裙楼不上人屋面（屋面3） 2.300×300防滑砖 3.5厚专用胶粘剂 4.M25水泥砂浆填缝 5.其他事项:包括根据图纸及规范要求完成该清单项目所需要的其他附属工作内容，并综合考虑其他完成本工作涉及的所有费用 |  | m2 | 141.68
本页小计
表—08
分部分项工程和单价措施项目清单与计价表
工程名称：垃圾收集站土建工程 |  |  |  | 标段： |  |  |  | 第 12 页 共 23 页
序号 | 项目编码 | 项目名称 | 项目特征描述 |  | 计量单位 | 工程量 | 金额（元）
[7 empty] | 综合单价 |  | 综合合价 | 其中
暂估价
44 | 010902001005 | 屋面卷材防水 | 1.工程部位:裙楼不上人屋面（屋面3） 2.面层1.5厚自粘聚合物改性沥青防水卷材两道，上反完成面不少于300 3.其他事项:包括根据图纸及规范要求完成该清单项目所需要的其他附属工作内容，并综合考虑其他完成本工作涉及的所有费用 |  | m2 | 155.73
45 | 010902002010 | 屋面涂膜防水 | 1.工程部位:裙楼不上人屋面（屋面3） 2.底层2.0厚非固化橡胶沥青防水涂料，上反完成面不少于300 3.其他事项:包括根据图纸及规范要求完成该清单项目所需要的其他附属工作内容，并综合考虑其他完成本工作涉及的所有费用 |  | m2 | 155.73
46 | 010904002023 | 楼(地)面涂膜防水 | 1.工程部位:卫生间（楼面1） 2.2厚聚合物水泥基防水涂料（II型），分三遍成活 3.其他事项:包括根据图纸及规范要求完成该清单项目所需要的其他附属工作内容，并综合考虑其他完成本工作涉及的所有费用 |  | m2 | 15.88
47 | 010903002011 | 墙面涂膜防水 | 1.工程部位:卫生间墙面（内墙4） 2.2厚水泥基渗透结晶型防水涂料（三遍成活） 3.其他事项:包括根据图纸及规范要求完成该清单项目所需要的其他附属工作内容，并综合考虑其他完成本工作涉及的所有费用 |  | m2 | 29.09
本页小计
表—08
分部分项工程和单价措施项目清单与计价表
工程名称：垃圾收集站土建工程 |  |  |  | 标段： |  |  |  | 第 13 页 共 23 页
序号 | 项目编码 | 项目名称 | 项目特征描述 |  | 计量单位 | 工程量 | 金额（元）
[7 empty] | 综合单价 |  | 综合合价 | 其中
暂估价
48 | 010903002012 | 墙面涂膜防水 | 1.工程部位:卫生间墙面（内墙4） 2.1.2厚水泥基渗透结晶型防水涂料（两遍成活） 3.其他事项:包括根据图纸及规范要求完成该清单项目所需要的其他附属工作内容，并综合考虑其他完成本工作涉及的所有费用 |  | m2 | 33.94
49 | 010904002024 | 天棚涂膜防水 | 1.工程部位:卫生间（顶棚6） 2.1厚聚合物水泥防水涂料Ⅱ型 3.其他事项:包括根据图纸及规范要求完成该清单项目所需要的其他附属工作内容，并综合考虑其他完成本工作涉及的所有费用 |  | m2 | 11.92
屋面及防水工程合计
保温、隔热、防腐工程
50 | 011001001005 | 保温隔热屋面 | 1.工程部位:公共配套屋面（屋面3） 2.100厚挤塑聚苯乙烯泡沫塑料板，耐火性能等级B1 3.其他事项:包括根据图纸及规范要求完成该清单项目所需要的其他附属工作内容，并综合考虑其他完成本工作涉及的所有费用 |  | m2 | 141.68
保温、隔热、防腐工程合计
楼地面装饰工程
本页小计
表—08
分部分项工程和单价措施项目清单与计价表
工程名称：垃圾收集站土建工程 |  |  |  | 标段： |  |  |  | 第 14 页 共 23 页
序号 | 项目编码 | 项目名称 | 项目特征描述 |  | 计量单位 | 工程量 | 金额（元）
[7 empty] | 综合单价 |  | 综合合价 | 其中
暂估价
51 | 011101001047 | 水泥砂浆楼地面 | 1.工程部位:卫生间地面（楼面1） 2.20厚M15水泥砂浆保护层 3.20厚M15水泥砂浆找平 4.LC7.5水泥陶粒回填,找坡1~3% 5.20厚M15水泥砂浆保护层 6.M15水泥砂浆找坡1%,坡向低位接管处,最低处10厚表面平整、补缺、四周抹小八字角 7.水泥浆一道(内掺建筑胶) 8.现浇钢筋混凝土楼板 9.其他事项:包括根据图纸及规范要求完成该清单项目所需要的其他附属工作内容，并综合考虑其他完成本工作涉及的所有费用 |  | m2 | 10.57
52 | 011101001048 | 水泥砂浆楼地面 | 1.工程部位:公建配套垃圾收集站、再生资源回收站（楼面4） 2.35厚M15水泥砂浆找平层 3.水泥浆一道(内掺建筑胶) 4.其他事项:包括根据图纸及规范要求完成该清单项目所需要的其他附属工作内容，并综合考虑其他完成本工作涉及的所有费用 |  | m2 | 238.61
53 | 011106004009 | 水泥砂浆楼梯找平层 | 1.工程部位:楼梯间地面（楼面13A） 2.15厚M15水泥砂浆找平,原浆压光 3.楼梯踏步在初凝前压10×5凹槽2道@20梯段侧面临空处用M25水泥砂浆抹出80~100(宽)X20~25(高)的挡水条 4.现浇钢筋混凝土楼板,表面平整 5.其他事项:包括根据图纸及规范要求完成该清单项目所需要的其他附属工作内容，并综合考虑其他完成本工作涉及的所有费用 |  | m2 | 28.75
本页小计
表—08
分部分项工程和单价措施项目清单与计价表
工程名称：垃圾收集站土建工程 |  |  |  | 标段： |  |  |  | 第 15 页 共 23 页
序号 | 项目编码 | 项目名称 | 项目特征描述 |  | 计量单位 | 工程量 | 金额（元）
[7 empty] | 综合单价 |  | 综合合价 | 其中
暂估价
楼地面装饰工程合计
墙、柱面装饰与隔断、幕墙工程
54 | 011201001030 | 墙面一般抹灰 | 1.工程部位:公建配套、公建楼梯间、垃圾收集站、再生资源回收站（内墙2、内墙2A） 2.5厚M15水泥砂浆找平 3.15厚M15水泥砂浆找平，分两遍成活 4.刷素水泥浆一遍（掺水重5%108胶） 5.其他事项:包括根据图纸及规范要求完成该清单项目所需要的其他附属工作内容，并综合考虑其他完成本工作涉及的所有费用 |  | m2 | 564.11
55 | 011201001031 | 墙面一般抹灰 | 1.工程部位:卫生间墙面（内墙4） 2.15厚WP M15水泥砂浆找平，分两遍成活，底层抹灰应压实搓毛 3.刷界面剂一遍（掺水重5%108胶） 4.墙体,清理基层 5.其他事项:包括根据图纸及规范要求完成该清单项目所需要的其他附属工作内容，并综合考虑其他完成本工作涉及的所有费用 |  | m2 | 93.54
56 | 011201001032 | 墙面一般抹灰 | 1.工程部位:垃圾收集站、再生资源回收站（墙裙2） 2.20厚WP M20水泥石灰砂浆打底 3.墙体,清理基层 4.其他事项:包括根据图纸及规范要求完成该清单项目所需要的其他附属工作内容，并综合考虑其他完成本工作涉及的所有费用 |  | m2 | 37.92
墙、柱面装饰与隔断、幕墙工程合计
本页小计
表—08
分部分项工程和单价措施项目清单与计价表
工程名称：垃圾收集站土建工程 |  |  |  | 标段： |  |  |  | 第 16 页 共 23 页
序号 | 项目编码 | 项目名称 | 项目特征描述 |  | 计量单位 | 工程量 | 金额（元）
[7 empty] | 综合单价 |  | 综合合价 | 其中
暂估价
其他装饰工程
57 | 011503001018 | 金属扶手、栏杆、栏板 | 1.工程部位:楼梯栏杆 2.扶手材料种类、规格:φ60×3.0镀锌钢管 3.栏杆材料种类、规格:50×32×2镀锌钢方管立柱、30×30×1.5镀锌钢方管@140mm 4.高度:1200mm 5.其他详见图集中南标11ZJ411/9 |  | m | 5.2
其他装饰工程合计
主体结构工程合计
外立面装饰工程
58 | 010607005012 | 砌块墙钢丝网加固 | 1.工程部位:砌筑区域外墙面、空调位墙面（外墙1、外墙2、外墙6、外墙7） 2.建筑外墙面满耐碱玻纤网 3.其他事项:包括根据图纸及规范要求完成该清单项目所需要的其他附属工作内容，并综合考虑其他完成本工作涉及的所有费用 |  | m2 | 460.26
59 | 010903003013 | 墙面砂浆防水 | 1.工程部位:外墙2 2.5厚聚合物水泥防水砂浆 3.15厚M15防水砂浆 4.其他事项:包括根据图纸及规范要求完成该清单项目所需要的其他附属工作内容，并综合考虑其他完成本工作涉及的所有费用 |  | m2 | 44.43
60 | 010903003014 | 墙面砂浆防水 | 1.工程部位:外墙7、外墙8、外墙8A 2.5厚聚合物水泥防水砂浆 3.8厚M15聚合物抗裂合成纤维水泥砂浆 4.其他事项:包括根据图纸及规范要求完成该清单项目所需要的其他附属工作内容，并综合考虑其他完成本工作涉及的所有费用 |  | m2 | 415.83
本页小计
表—08
分部分项工程和单价措施项目清单与计价表
工程名称：垃圾收集站土建工程 |  |  |  | 标段： |  |  |  | 第 17 页 共 23 页
序号 | 项目编码 | 项目名称 | 项目特征描述 |  | 计量单位 | 工程量 | 金额（元）
[7 empty] | 综合单价 |  | 综合合价 | 其中
暂估价
61 | 011407001005 | 墙面喷刷涂料 | 1.工程部位:砌筑区域外墙面、空调位墙面（外墙1、外墙2、外墙6、外墙7） 2.两遍外墙腻子,打磨平整 3.外墙涂料（一底两面，按设计要求设分隔缝，嵌填柔性防水密封膏） 4.其他事项:包括根据图纸及规范要求完成该清单项目所需要的其他附属工作内容，并综合考虑其他完成本工作涉及的所有费用 |  | m2 | 44.43
62 | 011209001017 | 干挂人造板幕墙 | 1.面材配置:8厚白色陶瓷薄板（外墙8A） 2.幕墙形式:框架式人造板幕墙 3.人造板配套金属龙骨构件，构件需固定在墙体上 4.环氧树脂胶固定销钉。板材接缝宽5~8，用硅酮密封胶填缝 5.其他事项:包括根据图纸及规范要求完成该清单项目所需要的其他附属工作内容，并综合考虑其他完成本工作涉及的所有费用 |  | m2 | 450.96
63 | 011502001011 | 金属装饰线 | 1.工程部位:外墙面香槟色铝合金格栅装饰 2.铝方通100×200 3.其他事项:包括根据图纸及规范要求完成该清单项目所需要的其他附属工作内容，并综合考虑其他完成本工作涉及的所有费用 |  | m | 123.52
外立面装饰工程合计
室内装饰工程
楼地面装饰工程
本页小计
表—08
分部分项工程和单价措施项目清单与计价表
工程名称：垃圾收集站土建工程 |  |  |  | 标段： |  |  |  | 第 18 页 共 23 页
序号 | 项目编码 | 项目名称 | 项目特征描述 |  | 计量单位 | 工程量 | 金额（元）
[7 empty] | 综合单价 |  | 综合合价 | 其中
暂估价
64 | 011102003035 | 块料楼地面 | 1.工程部位:公建配套、垃圾收集站、再生资源回收站（楼面4） 2.800×800mm防滑地砖 3.5厚专用胶粘贴 4.其他事项:包括根据图纸及规范要求完成该清单项目所需要的其他附属工作内容，并综合考虑其他完成本工作涉及的所有费用 |  | m2 | 238.61
65 | 011102003036 | 块料楼地面 | 1.工程部位:公建楼梯间（楼面13A） 2.300×600mm防滑地砖 3.5厚专用胶粘贴 4.其他事项:包括根据图纸及规范要求完成该清单项目所需要的其他附属工作内容，并综合考虑其他完成本工作涉及的所有费用 |  | m2 | 28.75
66 | 011105003006 | 块料踢脚线 | 1.工程部位:公建配套、公建楼梯间 2.600×100地砖,面用白水泥擦缝 3.5厚专用胶粘贴 4.其他事项:包括根据图纸及规范要求完成该清单项目所需要的其他附属工作内容，并综合考虑其他完成本工作涉及的所有费用 |  | m2 | 4.03
67 | 011102003037 | 块料楼地面 | 1.工程部位:卫生间（楼面1） 2.5厚专用胶粘剂贴8~10厚800×800mm防滑地砖，面用白水泥擦缝 3.其他事项:包括根据图纸及规范要求完成该清单项目所需要的其他附属工作内容，并综合考虑其他完成本工作涉及的所有费用 |  | m2 | 10.45
楼地面装饰工程合计
墙、柱面装饰与隔断、幕墙工程
本页小计
表—08
分部分项工程和单价措施项目清单与计价表
工程名称：垃圾收集站土建工程 |  |  |  | 标段： |  |  |  | 第 19 页 共 23 页
序号 | 项目编码 | 项目名称 | 项目特征描述 |  | 计量单位 | 工程量 | 金额（元）
[7 empty] | 综合单价 |  | 综合合价 | 其中
暂估价
68 | 011204003030 | 块料墙面 | 1.工程部位:卫生间墙面（内墙4） 2.300×600墙砖,专用填缝剂擦缝 3.瓷砖专用粘结剂 4.其他事项:包括根据图纸及规范要求完成该清单项目所需要的其他附属工作内容，并综合考虑其他完成本工作涉及的所有费用 |  | m2 | 61.12
69 | 011204003031 | 块料墙面 | 1.工程部位:垃圾收集站、再生资源回收站（墙裙2） 2.200×300瓷片，白水泥擦缝 3.3厚WP M20水泥细砂掺2%乳胶结合层 4.其他事项:包括根据图纸及规范要求完成该清单项目所需要的其他附属工作内容，并综合考虑其他完成本工作涉及的所有费用 |  | m2 | 38.37
墙、柱面装饰与隔断、幕墙工程合计
天棚工程
70 | 011302001019 | 吊顶天棚 | 1.工程部位:卫生间天棚（顶棚6） 2.龙骨材料种类、规格、中距:成品轻钢龙骨 3.基层材料品种、规格:300×300铝合金扣板 4.其他事项:包括根据图纸及规范要求完成该清单项目所需要的其他附属工作内容，并综合考虑其他完成本工作涉及的所有费用 |  | m2 | 10.57
天棚工程合计
油漆、涂料、裱糊工程
本页小计
表—08
分部分项工程和单价措施项目清单与计价表
工程名称：垃圾收集站土建工程 |  |  |  | 标段： |  |  |  | 第 20 页 共 23 页
序号 | 项目编码 | 项目名称 | 项目特征描述 |  | 计量单位 | 工程量 | 金额（元）
[7 empty] | 综合单价 |  | 综合合价 | 其中
暂估价
71 | 011406001023 | 墙面涂料 | 1.工程部位:公建配套、公建楼梯间、垃圾收集站、再生资源回收站（内墙2、内墙2A) 2.批腻子二遍,打磨平整 3.防潮防霉无机涂料,一底两面,燃烧等级A级 4.其他事项:包括根据图纸及规范要求完成该清单项目所需要的其他附属工作内容，并综合考虑其他完成本工作涉及的所有费用 |  | m2 | 540.91
72 | 011406001024 | 墙面涂料(独立柱) | 1.工程部位:公建配套、公建楼梯间、垃圾收集站、再生资源回收站（内墙2、内墙2A) 2.批腻子二遍,打磨平整 3.防潮防霉无机涂料,一底两面,燃烧等级A级 4.其他事项:包括根据图纸及规范要求完成该清单项目所需要的其他附属工作内容，并综合考虑其他完成本工作涉及的所有费用 |  | m2 | 14.67
73 | 011406001025 | 天棚面涂料 | 1.工程部位:公建配套、公建楼梯间、垃圾收集站、再生资源回收站（顶棚1） 2.满刮腻子二遍,打磨平整 3.防潮防霉无机涂料,两面,燃烧等级A级 4.其他事项:包括根据图纸及规范要求完成该清单项目所需要的其他附属工作内容，并综合考虑其他完成本工作涉及的所有费用 |  | m2 | 338.29
油漆、涂料、裱糊工程合计
室内装饰工程合计
分部分项合计
措施项目
本页小计
表—08
分部分项工程和单价措施项目清单与计价表
工程名称：垃圾收集站土建工程 |  |  |  | 标段： |  |  |  | 第 21 页 共 23 页
序号 | 项目编码 | 项目名称 | 项目特征描述 |  | 计量单位 | 工程量 | 金额（元）
[7 empty] | 综合单价 |  | 综合合价 | 其中
暂估价
74 | 粤011701008011 | 综合钢脚手架（垃圾收集站） | 1.综合钢脚手架搭拆 高度(m以内) 12.5 2.其他事项:包括根据图纸及规范要求完成该清单项目所需要的其他附属工作内容，并综合考虑其他完成本工作涉及的所有费用 |  | m2 | 432.72
75 | 011702001010 | 独立基础 | 1.独立基础模板 2.其他事项:包括根据图纸及规范要求完成该清单项目所需要的其他附属工作内容，并综合考虑其他完成本工作涉及的所有费用 |  | m2 | 43.97
76 | 011702005001 | 基础梁 | 1.基础梁模板 2.其他事项:包括根据图纸及规范要求完成该清单项目所需要的其他附属工作内容，并综合考虑其他完成本工作涉及的所有费用 |  | m2 | 90.64
77 | 011702002012 | 矩形柱 | 1.矩形柱模板(周长m) 支模高度3.6m内 1.8外 2.其他事项:包括根据图纸及规范要求完成该清单项目所需要的其他附属工作内容，并综合考虑其他完成本工作涉及的所有费用 |  | m2 | 129.63
78 | 011702003006 | 构造柱 | 1.构造柱模板 2.其他事项:包括根据图纸及规范要求完成该清单项目所需要的其他附属工作内容，并综合考虑其他完成本工作涉及的所有费用 |  | m2 | 54.32
79 | 011702002013 | 柱支模高度超过3.6m~8.4m 每增加1m内 | 1.柱支模高度超过3.6m~8.4m 每增加1m内 2.其他事项:包括根据图纸及规范要求完成该清单项目所需要的其他附属工作内容，并综合考虑其他完成本工作涉及的所有费用 |  | m2 | 129.63
本页小计
表—08
分部分项工程和单价措施项目清单与计价表
工程名称：垃圾收集站土建工程 |  |  |  | 标段： |  |  |  | 第 22 页 共 23 页
序号 | 项目编码 | 项目名称 | 项目特征描述 |  | 计量单位 | 工程量 | 金额（元）
[7 empty] | 综合单价 |  | 综合合价 | 其中
暂估价
80 | 011702006024 | 矩形梁 | 1.单梁、连续梁模板(梁宽cm) 25以内 支模高度3.6m 2.其他事项:包括根据图纸及规范要求完成该清单项目所需要的其他附属工作内容，并综合考虑其他完成本工作涉及的所有费用 |  | m2 | 244.99
81 | 011702006025 | 梁支模高度超过3.6m~8.4m 每增加1m内 | 1.梁支模高度超过3.6m~8.4m 每增加1m内 2.其他事项:包括根据图纸及规范要求完成该清单项目所需要的其他附属工作内容，并综合考虑其他完成本工作涉及的所有费用 |  | m2 | 244.99
82 | 011702008005 | 圈梁 | 1.圈梁模板 支模高度3.6m 2.其他事项:包括根据图纸及规范要求完成该清单项目所需要的其他附属工作内容，并综合考虑其他完成本工作涉及的所有费用 |  | m2 | 142.37
83 | 011702009006 | 过梁 | 1.过梁模板 支模高度3.6m 2.其他事项:包括根据图纸及规范要求完成该清单项目所需要的其他附属工作内容，并综合考虑其他完成本工作涉及的所有费用 |  | m2 | 1.17
84 | 011702014018 | 有梁板 | 1.有梁板模板 支模高度3.6m 2.其他事项:包括根据图纸及规范要求完成该清单项目所需要的其他附属工作内容，并综合考虑其他完成本工作涉及的所有费用 |  | m2 | 248.27
85 | 011702028001 | 压顶 | 1.压顶、扶手模板 2.其他事项:包括根据图纸及规范要求完成该清单项目所需要的其他附属工作内容，并综合考虑其他完成本工作涉及的所有费用 |  | m | 49.37
本页小计
表—08
分部分项工程和单价措施项目清单与计价表
工程名称：垃圾收集站土建工程 |  |  |  | 标段： |  |  |  | 第 23 页 共 23 页
序号 | 项目编码 | 项目名称 | 项目特征描述 |  | 计量单位 | 工程量 | 金额（元）
[7 empty] | 综合单价 |  | 综合合价 | 其中
暂估价
86 | 011702014019 | 板模板 支模高度超过3.6m~8.4m 每增加1m内 | 1.板模板 支模高度超过3.6m~8.4m 每增加1m内 2.其他事项:包括根据图纸及规范要求完成该清单项目所需要的其他附属工作内容，并综合考虑其他完成本工作涉及的所有费用 |  | m2 | 248.27
87 | 011702024006 | 楼梯 | 1.直形楼梯模板 2.其他事项:包括根据图纸及规范要求完成该清单项目所需要的其他附属工作内容，并综合考虑其他完成本工作涉及的所有费用 |  | m2 | 5.03
88 | 011703001006 | 垂直运输 | 1.建筑物20m以内的垂直运输 现浇框架结构 2.其他事项:包括根据图纸及规范要求完成该清单项目所需要的其他附属工作内容，并综合考虑其他完成本工作涉及的所有费用 |  | m2 | 302.4
89 | 粤011701010006 | 满堂脚手架 | 1.满堂脚手架(钢管) 基本层3.6m 2.其他事项:包括根据图纸及规范要求完成该清单项目所需要的其他附属工作内容，并综合考虑其他完成本工作涉及的所有费用 |  | m2 | 302.4
90 | 粤011701011007 | 里脚手架 | 1.里脚手架(钢管) 民用建筑 基本层3.6m 2.其他事项:包括根据图纸及规范要求完成该清单项目所需要的其他附属工作内容，并综合考虑其他完成本工作涉及的所有费用 |  | m2 | 151.2
单价措施合计
本页小计
合 计
表—08

## 表-09 综合单价分析表
综合单价分析表
工程名称： | [6 empty] | 标段： |  |  |  | 第 页 共 页
项目编码 |  |  |  | 项目名称 |  |  |  |  | 计量单位 |  |  | 工程量
清单综合单价组成明细
定额编号 | 定额项目名称 | 定额 单位 | 数量 | 单价 |  |  |  |  | 合价
|  |  |  | 人工费 | 材料费 | 机具费 |  | 管理费 和利润 | 人工费 | 材料费 |  | 机具费 | 管理费 和利润
人工单价 |  | 小计
元/工日 |  | 未计价材料费
清单项目综合单价
材 料 费 明 细 | 主要材料名称、规格、型号 |  |  |  |  | 单位 |  | 数量 | 单价（元） | 合价（元） |  | 暂估单价 （元） | 暂估合价 （元）
| 其他材料费 | [7 empty] | - |  |  | -
| 材料费小计 | [7 empty] | - |  |  | -
表-09

## 表-11 总价措施项目清单与计价表
总价措施项目清单与计价表
工程名称：垃圾收集站土建工程 |  |  |  |  | 标段： |  |  | 第 1 页 共 1 页
序号 | 项目编码 | 项目名称 | 计算基础 | 费率 (%) |  | 金额 (元) | 调整费率 (%) |  | 调整后金额 (元) | 备注
1 | LSSGCSF00042 | 绿色施工安全防护措施费 | 分部分项人工费+分部分项机具费 | 19 | [5 empty] | 以分部分项的人工费与施工机具费之和为计算基础，费率19%
2 | WMGDZJF00009 | 文明工地增加费 | 分部分项人工费+分部分项机具费 | 0 | [5 empty] | 以分部分项的人工费与施工机具费之和为计算基础，市级文明工地为1.20%；省级文明工地为2.10%
3 | 011707002009 | 夜间施工增加费 |  | 20 | [5 empty] | 以夜间施工项目人工费的20%计算
4 | GGCSF0000009 | 赶工措施费 | 分部分项人工费+分部分项机具费 | 0 | [5 empty] | 赶工措施费=（1-δ）*分部分项的（人工费+施工机具费）*0.3 （0.8≤δ＜1 式中：δ=合同工期/定额工期）
5 | QTFY00000036 | 其他费用 | [7 empty] | 按经批准的专项施工组织方案计算
合 计
表-11

## 表-12 其他项目清单与计价汇总表
其他项目清单与计价汇总表
工程名称：垃圾收集站土建工程 |  |  | 标段： |  | 第 1 页 共 1 页
序号 | 项目名称 | 金额（元） |  | 结算金额（元） |  | 备注
1 | 暂列金额 | 53645.20 |  |  |  | 明细详见表-12-1
2 | 暂估价 | 0.00
2.1 | 材料暂估价 | — |  |  |  | 明细详见表-12-2
2.2 | 专业工程暂估价 | 0.00 |  |  |  | 明细详见表-12-3
3 | 计日工 |  |  |  |  | 明细详见表-12-4
4 | 总承包服务费 |  |  |  |  | 明细详见表-12-5
5 | 预算包干费
6 | 工程优质费
7 | 概算幅度差
8 | 现场签证费用
9 | 索赔费用
10 | 其他费用
11 | 土石方消纳费
合 计 | [5 empty] | —
表—12

## 表-12-1 暂列金额表
暂列金额明细表
工程名称：垃圾收集站土建工程 |  |  | 标段： |  | 第 1 页 共 1 页
序号 | 名称 | 计量单位 |  | 暂定金额（元） |  | 备注
1 | 暂列金额 | 元 |  | 53645.2
合 计 |  |  |  | 53645.20 |  | —
表—12—1

## 表-13 规费、税金项目清单与计价表
规费、税金项目清单与计价表
工程名称：垃圾收集站土建工程 |  |  | 标段： |  | 第 1 页 共 1 页
序号 | 项目名称 | 计算基础 | 计算基数 | 计算费率 (%) |  | 金额(元)
1 | 增值税销项税额 | 分部分项合计+措施合计+其他项目 |  | 9
合 计
表—13

## 4.2独立费表
独立费表
工程名称：垃圾收集站土建工程 |  |  |  |  | 第 1 页 共 1 页
序号 | 费用名称 | 单价 | 数量 | 单位 |  | 合价
土石方消纳费
XNF | 土石方消纳费 |  | 102.36 | m3
合计