## 表-04 单位工程招标控制价汇总表
单位工程招标控制价汇总表
工程名称：2#楼智能化工程 |  | 标段： |  | 第 1 页 共 1 页
序号 | 汇总内容 |  | 金额:(元) |  | 其中：暂估价(元)
1 | 分部分项合计
1.1 | 公区部分
1.2 | 户内部分
2 | 措施合计
2.1 | 绿色施工安全防护措施费
2.2 | 其他措施费
3 | 其他项目
3.1 | 暂列金额
3.2 | 暂估价
3.3 | 计日工
3.4 | 总承包服务费
3.5 | 预算包干费
3.6 | 工程优质费
3.7 | 概算幅度差
3.8 | 索赔费用
3.9 | 现场签证费用
3.10 | 其他费用
4 | 税前工程造价
5 | 增值税销项税额
6 | 总造价
7 | 人工费
招标控制价合计=1+2+3+5
表—04

## 表-08 分部分项工程和单价措施项目清单与计价表
分部分项工程和单价措施项目清单与计价表
工程名称：2#楼智能化工程 |  |  |  | 标段： |  |  |  | 第 1 页 共 19 页
序号 | 项目编码 | 项目名称 | 项目特征描述 |  | 计量单位 | 工程量 | 金额（元）
[7 empty] | 综合单价 |  | 综合合价 | 其中
暂估价
公区部分
光纤入户系统
1 | 030411005005 | 48芯分纤箱 | 1.名称:48芯分纤箱 2.规格、要求:详见图纸及用户需求书 3.箱体安装、接地、单体调试 4.含熔纤盘、尾纤、耦合器、尾纤测试、光纤熔接、标签的制作等 5.其他事项:包括根据图纸及规范要求完成该清单项目所需要的其他附属工作内容，并综合考虑其他完成本工作涉及的所有费用 |  | 个 | 3
2 | 030502007009 | G652D型室内48芯单模光纤 | 1.名称:G652D型室内48芯单模光纤 2.规格及型号:48芯 3.线缆敷设、水晶头制安、标记、卡接 4.光纤熔接、测试 5.其他事项:包括根据图纸及规范要求完成该清单项目所需要的其他附属工作内容，并综合考虑其他完成本工作涉及的所有费用 |  | m | 119.08
3 | 030502007010 | G657A型室内2芯单模光纤 | 1.名称:G657A型室内2芯单模光纤 2.规格:2芯 3.线缆敷设、水晶头制安、标记、卡接 4.光纤熔接、测试 5.其他事项:包括根据图纸及规范要求完成该清单项目所需要的其他附属工作内容，并综合考虑其他完成本工作涉及的所有费用 |  | m | 2129.33
本页小计
表—08
分部分项工程和单价措施项目清单与计价表
工程名称：2#楼智能化工程 |  |  |  | 标段： |  |  |  | 第 2 页 共 19 页
序号 | 项目编码 | 项目名称 | 项目特征描述 |  | 计量单位 | 工程量 | 金额（元）
[7 empty] | 综合单价 |  | 综合合价 | 其中
暂估价
4 | 030411001072 | 配管 PC20 | 1.名称:塑料电线管 2.规格:PC20 3.刨沟槽及沟槽修补 4.电气管明(暗)敷设 5.接线盒制作安装 6.砖墙开孔、修补、配件管件及安装 7.接地 8.其他事项:包括根据图纸及规范要求完成该清单项目所需要的其他附属工作内容，并综合考虑其他完成本工作涉及的所有费用 |  | m | 542.91
5 | 030411002011 | 线槽 | 1.名称:金属线槽 2.规格:200*100*1.2mm 3.材质:钢制 4.线槽及附件、配件（包括盖板、三通、弯头等附件以及接地扣片等配件）安装 5.支（吊）架制作安装、除锈、刷油、 6.接地、防火堵洞、刷防火漆等 7.其他事项:包括根据图纸及规范要求完成该清单项目所需要的其他附属工作内容，并综合考虑其他完成本工作涉及的所有费用 |  | m | 50.7
6 | 030411002012 | 线槽 | 1.名称:金属线槽 2.规格:100*50*1.2mm 3.材质:钢制 4.线槽及附件、配件（包括盖板、三通、弯头等附件以及接地扣片等配件）安装 5.支（吊）架制作安装、除锈、刷油、 6.接地、防火堵洞、刷防火漆等 7.其他事项:包括根据图纸及规范要求完成该清单项目所需要的其他附属工作内容，并综合考虑其他完成本工作涉及的所有费用 |  | m | 155.63
本页小计
表—08
分部分项工程和单价措施项目清单与计价表
工程名称：2#楼智能化工程 |  |  |  | 标段： |  |  |  | 第 3 页 共 19 页
序号 | 项目编码 | 项目名称 | 项目特征描述 |  | 计量单位 | 工程量 | 金额（元）
[7 empty] | 综合单价 |  | 综合合价 | 其中
暂估价
光纤入户系统合计
有线电视系统
7 | 030411005006 | 48芯分纤箱 | 1.名称:48芯分纤箱 2.规格、要求:详见图纸及用户需求书 3.箱体安装、接地、单体调试 4.含熔纤盘、尾纤、耦合器、尾纤测试、光纤熔接、标签的制作等 5.其他事项:包括根据图纸及规范要求完成该清单项目所需要的其他附属工作内容，并综合考虑其他完成本工作涉及的所有费用 |  | 个 | 3
8 | 030502007011 | G652D型室内48芯单模光纤 | 1.名称:G652D型室内48芯单模光纤 2.规格及型号:48芯 3.线缆敷设、水晶头制安、标记、卡接 4.光纤熔接、测试 5.其他事项:包括根据图纸及规范要求完成该清单项目所需要的其他附属工作内容，并综合考虑其他完成本工作涉及的所有费用 |  | m | 119.08
9 | 030502007012 | G657A型室内2芯单模光纤 | 1.名称:G657A型室内2芯单模光纤 2.规格:2芯 3.线缆敷设、水晶头制安、标记、卡接 4.光纤熔接、测试 5.其他事项:包括根据图纸及规范要求完成该清单项目所需要的其他附属工作内容，并综合考虑其他完成本工作涉及的所有费用 |  | m | 1703.46
本页小计
表—08
分部分项工程和单价措施项目清单与计价表
工程名称：2#楼智能化工程 |  |  |  | 标段： |  |  |  | 第 4 页 共 19 页
序号 | 项目编码 | 项目名称 | 项目特征描述 |  | 计量单位 | 工程量 | 金额（元）
[7 empty] | 综合单价 |  | 综合合价 | 其中
暂估价
10 | 030411001073 | 配管 PC20 | 1.名称:塑料电线管 2.规格:PC20 3.刨沟槽及沟槽修补 4.电气管明(暗)敷设 5.接线盒制作安装 6.砖墙开孔、修补、配件管件及安装 7.接地 8.其他事项:包括根据图纸及规范要求完成该清单项目所需要的其他附属工作内容，并综合考虑其他完成本工作涉及的所有费用 |  | m | 434.33
有线电视系统合计
设备网系统
11 | 030502001003 | 6U标准机柜 | 1.名称:6U标准机柜 2.本体安装、附件安装 3.钢质基础制作、安装、除锈、刷油,接地等 4.配备竖向跳线管理器、风扇、16位PDU插座及门锁等 5.其他事项:包括根据图纸及规范要求完成该清单项目所需要的其他附属工作内容，并综合考虑其他完成本工作涉及的所有费用 |  | 台 | 9
12 | 030411005007 | 8口光纤盒 | 1.名称:8口光纤盒 2.规格、要求:详见图纸及用户需求书 3.箱体安装、接地、单体调试 4.含熔纤盘、尾纤、耦合器、尾纤测试、光纤熔接、标签的制作等 5.其他事项:包括根据图纸及规范要求完成该清单项目所需要的其他附属工作内容，并综合考虑其他完成本工作涉及的所有费用 |  | 个 | 2
本页小计
表—08
分部分项工程和单价措施项目清单与计价表
工程名称：2#楼智能化工程 |  |  |  | 标段： |  |  |  | 第 5 页 共 19 页
序号 | 项目编码 | 项目名称 | 项目特征描述 |  | 计量单位 | 工程量 | 金额（元）
[7 empty] | 综合单价 |  | 综合合价 | 其中
暂估价
13 | 030501012005 | 48口POE汇聚交换机 | 1.名称:48口POE汇聚交换机 2.规格、要求:详见图纸及用户需求书 3.含光模块 4.本体安装 5.调试、试运行 6.其他事项:包括根据图纸及规范要求完成该清单项目所需要的其他附属工作内容，并综合考虑其他完成本工作涉及的所有费用 |  | 台 | 2
14 | 030501012006 | 24口POE汇聚交换机 | 1.名称:24口POE汇聚交换机 2.规格、要求:详见图纸及用户需求书 3.含光模块 4.本体安装 5.调试、试运行 6.其他事项:包括根据图纸及规范要求完成该清单项目所需要的其他附属工作内容，并综合考虑其他完成本工作涉及的所有费用 |  | 台 | 1
15 | 030501012007 | 24口SPOE接入交换机 | 1.名称:24口SPOE接入交换机 2.规格、要求:详见图纸及用户需求书 3.含光模块 4.本体安装 5.调试、试运行 6.其他事项:包括根据图纸及规范要求完成该清单项目所需要的其他附属工作内容，并综合考虑其他完成本工作涉及的所有费用 |  | 台 | 7
本页小计
表—08
分部分项工程和单价措施项目清单与计价表
工程名称：2#楼智能化工程 |  |  |  | 标段： |  |  |  | 第 6 页 共 19 页
序号 | 项目编码 | 项目名称 | 项目特征描述 |  | 计量单位 | 工程量 | 金额（元）
[7 empty] | 综合单价 |  | 综合合价 | 其中
暂估价
16 | 030502010004 | 24口数据配线架 | 1.名称:24口数据配线架 2.规格:详见图纸及用户需求书 3.本体安装,机架安装,跳块卡接,跳线安装、测试,标签的制作等 4.含模块 5.其他事项:包括根据图纸及规范要求完成该清单项目所需要的其他附属工作内容，并综合考虑其他完成本工作涉及的所有费用 |  | 个 | 12
17 | 030502007013 | 室内6芯单模光纤 | 1.名称:室内6芯单模光纤 2.规格:6芯 3.线缆敷设、水晶头制安、标记、卡接 4.光纤熔接、测试 5.其他事项:包括根据图纸及规范要求完成该清单项目所需要的其他附属工作内容，并综合考虑其他完成本工作涉及的所有费用 |  | m | 275.1
设备网系统合计
视频安防监控系统
18 | 030507008010 | 室外人脸识别摄像机 | 1.名称:室外人脸识别摄像机 2.规格、要求:详见图纸及用户需求书 3.本体安装、支架、底盒附件安装 4.调试、试运行 5.其他事项:包括根据图纸及规范要求完成该清单项目所需要的其他附属工作内容，并综合考虑其他完成本工作涉及的所有费用 |  | 台 | 1
本页小计
表—08
分部分项工程和单价措施项目清单与计价表
工程名称：2#楼智能化工程 |  |  |  | 标段： |  |  |  | 第 7 页 共 19 页
序号 | 项目编码 | 项目名称 | 项目特征描述 |  | 计量单位 | 工程量 | 金额（元）
[7 empty] | 综合单价 |  | 综合合价 | 其中
暂估价
19 | 030507008011 | 室外红外枪式摄像机 | 1.名称:室外红外枪式摄像机 2.规格、要求:详见图纸及用户需求书 3.本体安装、支架、底盒附件安装 4.调试、试运行 5.其他事项:包括根据图纸及规范要求完成该清单项目所需要的其他附属工作内容，并综合考虑其他完成本工作涉及的所有费用 |  | 台 | 5
20 | 030507008012 | 红外枪式摄像机 | 1.名称:红外枪式摄像机 2.规格、要求:详见图纸及用户需求书 3.本体安装、支架、底盒附件安装 4.调试、试运行 5.其他事项:包括根据图纸及规范要求完成该清单项目所需要的其他附属工作内容，并综合考虑其他完成本工作涉及的所有费用 |  | 台 | 8
21 | 030507008013 | 红外半球摄像机 | 1.名称:红外半球摄像机 2.规格、要求:详见图纸及用户需求书 3.本体安装、支架、底盒附件安装 4.调试、试运行 5.其他事项:包括根据图纸及规范要求完成该清单项目所需要的其他附属工作内容，并综合考虑其他完成本工作涉及的所有费用 |  | 台 | 2
22 | 030507008014 | 电梯半球摄像机 | 1.名称:电梯半球摄像机 2.规格、要求:详见图纸及用户需求书 3.本体安装、支架、底盒附件安装 4.调试、试运行 5.其他事项:包括根据图纸及规范要求完成该清单项目所需要的其他附属工作内容，并综合考虑其他完成本工作涉及的所有费用 |  | 台 | 2
本页小计
表—08
分部分项工程和单价措施项目清单与计价表
工程名称：2#楼智能化工程 |  |  |  | 标段： |  |  |  | 第 8 页 共 19 页
序号 | 项目编码 | 项目名称 | 项目特征描述 |  | 计量单位 | 工程量 | 金额（元）
[7 empty] | 综合单价 |  | 综合合价 | 其中
暂估价
23 | 030608006002 | 无线网桥 | 1.名称:无线网桥 2.含网桥电源 3.规格、要求:详见图纸及用户需求书 4.调试、试运行 5.其他事项:包括根据图纸及规范要求完成该清单项目所需要的其他附属工作内容，并综合考虑其他完成本工作涉及的所有费用 |  | 套 | 2
24 | 030505011002 | 楼层叠加器 | 1.名称:楼层叠加器 2.规格、要求:详见图纸及用户需求书 3.本体安装、底盒及附件安装 4.调试 5.其他事项:包括根据图纸及规范要求完成该清单项目所需要的其他附属工作内容，并综合考虑其他完成本工作涉及的所有费用 |  | 台 | 2
25 | 030506001002 | 电源DC12V1A | 1.名称:电源DC12V1A 2.规格、要求:详见图纸及用户需求书 3.本体安装、底盒及附件安装 4.调试 5.其他事项:包括根据图纸及规范要求完成该清单项目所需要的其他附属工作内容，并综合考虑其他完成本工作涉及的所有费用 |  | 台 | 2
26 | 030502005009 | 双绞线缆 UTP CAT6 | 1.名称:双绞线缆 2.规格:UTP CAT6 3.线缆敷设、水晶头制安、标记、卡接 4.测试 5.其他事项:包括根据图纸及规范要求完成该清单项目所需要的其他附属工作内容，并综合考虑其他完成本工作涉及的所有费用 |  | m | 404.44
本页小计
表—08
分部分项工程和单价措施项目清单与计价表
工程名称：2#楼智能化工程 |  |  |  | 标段： |  |  |  | 第 9 页 共 19 页
序号 | 项目编码 | 项目名称 | 项目特征描述 |  | 计量单位 | 工程量 | 金额（元）
[7 empty] | 综合单价 |  | 综合合价 | 其中
暂估价
27 | 030411004084 | 绝缘导线 | 1.名称:绝缘导线 2.配线形式:管、槽综合考虑 3.规格:ZB2-BYJ-2.5 4.材质:铜芯 5.其他事项:包括根据图纸及规范要求完成该清单项目所需要的其他附属工作内容，并综合考虑其他完成本工作涉及的所有费用 |  | m | 30
28 | 030411001074 | 配管 PC20 | 1.名称:塑料电线管 2.规格:PC20 3.刨沟槽及沟槽修补 4.电气管明(暗)敷设 5.接线盒制作安装 6.砖墙开孔、修补、配件管件及安装 7.接地 8.其他事项:包括根据图纸及规范要求完成该清单项目所需要的其他附属工作内容，并综合考虑其他完成本工作涉及的所有费用 |  | m | 144.94
29 | 030411001075 | 配管 JDG20 | 1.名称:镀锌电线管 2.规格:JDG20 3.刨沟槽及沟槽修补 4.电气管明(暗)敷设 5.接线盒制作安装 6.砖墙开孔、修补、配件管件及安装 7.接地 8.其他事项:包括根据图纸及规范要求完成该清单项目所需要的其他附属工作内容，并综合考虑其他完成本工作涉及的所有费用 |  | m | 30
本页小计
表—08
分部分项工程和单价措施项目清单与计价表
工程名称：2#楼智能化工程 |  |  |  | 标段： |  |  |  | 第 10 页 共 19 页
序号 | 项目编码 | 项目名称 | 项目特征描述 |  | 计量单位 | 工程量 | 金额（元）
[7 empty] | 综合单价 |  | 综合合价 | 其中
暂估价
30 | 030411002013 | 线槽 | 1.名称:金属线槽 2.规格:200*100*1.2mm 3.材质:钢制 4.线槽及附件、配件（包括盖板、三通、弯头等附件以及接地扣片等配件）安装 5.支（吊）架制作安装、除锈、刷油、 6.接地、防火堵洞、刷防火漆等 7.其他事项:包括根据图纸及规范要求完成该清单项目所需要的其他附属工作内容，并综合考虑其他完成本工作涉及的所有费用 |  | m | 41.46
31 | 030411002014 | 线槽 | 1.名称:金属线槽 2.规格:100*100*1.2mm 3.材质:钢制 4.线槽及附件、配件（包括盖板、三通、弯头等附件以及接地扣片等配件）安装 5.支（吊）架制作安装、除锈、刷油、 6.接地、防火堵洞、刷防火漆等 7.其他事项:包括根据图纸及规范要求完成该清单项目所需要的其他附属工作内容，并综合考虑其他完成本工作涉及的所有费用 |  | m | 57.39
视频安防监控系统合计
访客对讲系统
32 | 粤030503016005 | 可视对讲门口机 | 1.名称:可视对讲门口机 2.规格、要求:详见图纸及用户需求书 3.本体安装、底盒附件安装 4.调试、试运行 5.其他事项:包括根据图纸及规范要求完成该清单项目所需要的其他附属工作内容，并综合考虑其他完成本工作涉及的所有费用 |  | 台 | 1
本页小计
表—08
分部分项工程和单价措施项目清单与计价表
工程名称：2#楼智能化工程 |  |  |  | 标段： |  |  |  | 第 11 页 共 19 页
序号 | 项目编码 | 项目名称 | 项目特征描述 |  | 计量单位 | 工程量 | 金额（元）
[7 empty] | 综合单价 |  | 综合合价 | 其中
暂估价
33 | 030507005004 | 一体式门禁 | 1.名称:一体式门禁 2.规格、要求:详见图纸及用户需求书 3.本体安装、底盒附件安装 4.调试、试运行 5.其他事项:包括根据图纸及规范要求完成该清单项目所需要的其他附属工作内容，并综合考虑其他完成本工作涉及的所有费用 |  | 台 | 6
34 | 030507007006 | 双门电磁锁 | 1.名称:双门电磁锁 2.规格、要求:详见图纸及用户需求书 3.本体安装、底盒附件安装 4.调试、接线、接地 5.其他事项:包括根据图纸及规范要求完成该清单项目所需要的其他附属工作内容，并综合考虑其他完成本工作涉及的所有费用 |  | 台 | 5
35 | 030904003012 | 开门按钮 | 1.名称:开门按钮 2.规格、要求:详见图纸及用户需求书 3.本体安装、底盒及附件安装 4.调试、接线、接地 5.其他事项:包括根据图纸及规范要求完成该清单项目所需要的其他附属工作内容，并综合考虑其他完成本工作涉及的所有费用 |  | 个 | 2
36 | 030502005010 | 双绞线缆 UTP CAT6 | 1.名称:双绞线缆 2.规格:UTP CAT6 3.线缆敷设、水晶头制安、标记、卡接 4.测试 5.其他事项:包括根据图纸及规范要求完成该清单项目所需要的其他附属工作内容，并综合考虑其他完成本工作涉及的所有费用 |  | m | 1603.84
本页小计
表—08
分部分项工程和单价措施项目清单与计价表
工程名称：2#楼智能化工程 |  |  |  | 标段： |  |  |  | 第 12 页 共 19 页
序号 | 项目编码 | 项目名称 | 项目特征描述 |  | 计量单位 | 工程量 | 金额（元）
[7 empty] | 综合单价 |  | 综合合价 | 其中
暂估价
37 | 030411004085 | 绝缘导线 | 1.名称:绝缘导线 2.配线形式:管、槽综合考虑 3.规格:ZB2-RYY-4*1.0 4.材质:铜芯 5.其他事项:包括根据图纸及规范要求完成该清单项目所需要的其他附属工作内容，并综合考虑其他完成本工作涉及的所有费用 |  | m | 269.39
38 | 030411004086 | 绝缘导线 | 1.名称:绝缘导线 2.配线形式:管、槽综合考虑 3.规格:ZB2-RYY-2*1.0 4.材质:铜芯 5.其他事项:包括根据图纸及规范要求完成该清单项目所需要的其他附属工作内容，并综合考虑其他完成本工作涉及的所有费用 |  | m | 372.89
39 | 030411004087 | 绝缘导线 | 1.名称:绝缘导线 2.配线形式:管、槽综合考虑 3.规格:ZB2-RYY-2*0.5 4.材质:铜芯 5.其他事项:包括根据图纸及规范要求完成该清单项目所需要的其他附属工作内容，并综合考虑其他完成本工作涉及的所有费用 |  | m | 34.17
40 | 030411001076 | 配管 SC20 | 1.名称:镀锌钢管 2.规格:SC20 3.刨沟槽及沟槽修补 4.电气管明(暗)敷设 5.接线盒制作安装 6.砖墙开孔、修补、配件管件及安装 7.接地 8.其他事项:包括根据图纸及规范要求完成该清单项目所需要的其他附属工作内容，并综合考虑其他完成本工作涉及的所有费用 |  | m | 76.16
本页小计
表—08
分部分项工程和单价措施项目清单与计价表
工程名称：2#楼智能化工程 |  |  |  | 标段： |  |  |  | 第 13 页 共 19 页
序号 | 项目编码 | 项目名称 | 项目特征描述 |  | 计量单位 | 工程量 | 金额（元）
[7 empty] | 综合单价 |  | 综合合价 | 其中
暂估价
41 | 030411001077 | 配管 PC20 | 1.名称:塑料电线管 2.规格:PC20 3.刨沟槽及沟槽修补 4.电气管明(暗)敷设 5.接线盒制作安装 6.砖墙开孔、修补、配件管件及安装 7.接地 8.其他事项:包括根据图纸及规范要求完成该清单项目所需要的其他附属工作内容，并综合考虑其他完成本工作涉及的所有费用 |  | m | 685.5
访客对讲系统合计
电子巡查系统
42 | 030507007007 | 离线式电子巡更点 | 1.名称:离线式电子巡更点 2.规格、要求:详见图纸及用户需求书 3.本体安装、底盒附件安装 4.调试 5.其他事项:包括根据图纸及规范要求完成该清单项目所需要的其他附属工作内容，并综合考虑其他完成本工作涉及的所有费用 |  | 个 | 16
电子巡查系统合计
电梯五方通话系统
43 | 030411004088 | 绝缘导线 | 1.名称:绝缘导线 2.配线形式:管、槽综合考虑 3.规格:ZB1N-RYYSP-4*1.0 4.材质:铜芯 5.其他事项:包括根据图纸及规范要求完成该清单项目所需要的其他附属工作内容，并综合考虑其他完成本工作涉及的所有费用 |  | m | 146.69
本页小计
表—08
分部分项工程和单价措施项目清单与计价表
工程名称：2#楼智能化工程 |  |  |  | 标段： |  |  |  | 第 14 页 共 19 页
序号 | 项目编码 | 项目名称 | 项目特征描述 |  | 计量单位 | 工程量 | 金额（元）
[7 empty] | 综合单价 |  | 综合合价 | 其中
暂估价
44 | 030411001078 | 配管 SC25 | 1.名称:镀锌钢管 2.规格:SC25 3.刨沟槽及沟槽修补 4.电气管明(暗)敷设 5.接线盒制作安装 6.砖墙开孔、修补、配件管件及安装 7.接地 8.其他事项:包括根据图纸及规范要求完成该清单项目所需要的其他附属工作内容，并综合考虑其他完成本工作涉及的所有费用 |  | m | 6.34
电梯五方通话系统合计
智能水表远抄系统
45 | 030411005008 | 不锈钢设备箱 | 1.名称:不锈钢设备箱 2.规格:400*200*500mm 3.材质:不锈钢304,厚度不低于1.0mm 4.含控制开关 5.本体安装、调试、接线、接地 6.其他事项:包括根据图纸及规范要求完成该清单项目所需要的其他附属工作内容，并综合考虑其他完成本工作涉及的所有费用 |  | 个 | 1
46 | 粤030503013002 | 采集器 | 1.名称:采集器 2.规格、要求:详见图纸及用户需求书 3.本体安装、底盒附件安装 4.调试、接线、接地 5.其他事项:包括根据图纸及规范要求完成该清单项目所需要的其他附属工作内容，并综合考虑其他完成本工作涉及的所有费用 |  | 台 | 1
本页小计
表—08
分部分项工程和单价措施项目清单与计价表
工程名称：2#楼智能化工程 |  |  |  | 标段： |  |  |  | 第 15 页 共 19 页
序号 | 项目编码 | 项目名称 | 项目特征描述 |  | 计量单位 | 工程量 | 金额（元）
[7 empty] | 综合单价 |  | 综合合价 | 其中
暂估价
47 | 030411004089 | 信号线 | 1.名称:信号线 2.配线形式:管、槽综合考虑 3.规格:ZB2-RYSP-2*2.5 4.材质:铜芯 5.其他事项:包括根据图纸及规范要求完成该清单项目所需要的其他附属工作内容，并综合考虑其他完成本工作涉及的所有费用 |  | m | 22.98
48 | 030411004090 | 信号线 | 1.名称:信号线 2.配线形式:管、槽综合考虑 3.规格:ZB2-RYSP-2*1.5 4.材质:铜芯 5.其他事项:包括根据图纸及规范要求完成该清单项目所需要的其他附属工作内容，并综合考虑其他完成本工作涉及的所有费用 |  | m | 105.27
49 | 030411001079 | 配管 SC25 | 1.名称:镀锌钢管 2.规格:SC25 3.刨沟槽及沟槽修补 4.电气管明(暗)敷设 5.接线盒制作安装 6.砖墙开孔、修补、配件管件及安装 7.接地 8.其他事项:包括根据图纸及规范要求完成该清单项目所需要的其他附属工作内容，并综合考虑其他完成本工作涉及的所有费用 |  | m | 109.55
智能水表远抄系统合计
信号覆盖系统
50 | 031102001003 | 信号覆盖系统 | 1.名称:信号覆盖系统 2.其他事项:包括根据图纸及规范要求完成该清单项目所需要的其他附属工作内容，并综合考虑其他完成本工作涉及的所有费用 |  | ㎡ | 8006.75
信号覆盖系统合计
本页小计
表—08
分部分项工程和单价措施项目清单与计价表
工程名称：2#楼智能化工程 |  |  |  | 标段： |  |  |  | 第 16 页 共 19 页
序号 | 项目编码 | 项目名称 | 项目特征描述 |  | 计量单位 | 工程量 | 金额（元）
[7 empty] | 综合单价 |  | 综合合价 | 其中
暂估价
信息导引及发布系统
51 | 030507014003 | 46寸LED屏 | 1.名称:46寸LED屏 2.规格、要求:详见图纸及用户需求书 3.本体安装、支架、底盒附件安装 4.调试、试运行 5.其他事项:包括根据图纸及规范要求完成该清单项目所需要的其他附属工作内容，并综合考虑其他完成本工作涉及的所有费用 |  | 台 | 1
52 | 030502005011 | 双绞线缆 UTP CAT6 | 1.名称:双绞线缆 2.规格:UTP CAT6 3.线缆敷设、水晶头制安、标记、卡接 4.测试 5.其他事项:包括根据图纸及规范要求完成该清单项目所需要的其他附属工作内容，并综合考虑其他完成本工作涉及的所有费用 |  | m | 80
53 | 030411001080 | 配管 SC20 | 1.名称:镀锌钢管 2.规格:SC20 3.刨沟槽及沟槽修补 4.电气管明(暗)敷设 5.接线盒制作安装 6.砖墙开孔、修补、配件管件及安装 7.接地 8.其他事项:包括根据图纸及规范要求完成该清单项目所需要的其他附属工作内容，并综合考虑其他完成本工作涉及的所有费用 |  | m | 80
信息导引及发布系统合计
公区部分合计
户内部分
本页小计
表—08
分部分项工程和单价措施项目清单与计价表
工程名称：2#楼智能化工程 |  |  |  | 标段： |  |  |  | 第 17 页 共 19 页
序号 | 项目编码 | 项目名称 | 项目特征描述 |  | 计量单位 | 工程量 | 金额（元）
[7 empty] | 综合单价 |  | 综合合价 | 其中
暂估价
54 | 粤030503016006 | 家居配线箱 | 1.名称:家居配线箱 2.规格、要求:详见图纸及用户需求书 3.支架制作、安装及其除锈刷油 4.箱体安装、接地、单体调试 5.含电源排插、模块、布放尾纤、光纤耦合器安装、尾纤测试、熔接等 6.其他事项:包括根据图纸及规范要求完成该清单项目所需要的其他附属工作内容，并综合考虑其他完成本工作涉及的所有费用 |  | 台 | 120
55 | 粤030503016007 | 可视对讲室内分机 | 1.名称:可视对讲室内分机 2.规格、要求:详见图纸及用户需求书 3.本体安装、底盒附件安装 4.调试、试运行 5.其他事项:包括根据图纸及规范要求完成该清单项目所需要的其他附属工作内容，并综合考虑其他完成本工作涉及的所有费用 |  | 台 | 120
56 | 030502012003 | 网络、电话双孔插座 | 1.名称:网络、电话双孔插座 2.规格、要求:详见图纸及用户需求书 3.本体安装、底盒附件安装 4.其他事项:包括根据图纸及规范要求完成该清单项目所需要的其他附属工作内容，并综合考虑其他完成本工作涉及的所有费用 |  | 个 | 120
57 | 030502012004 | 电视插座 | 1.名称:电视插座 2.规格、要求:详见图纸及用户需求书 3.本体安装、底盒附件安装 4.其他事项:包括根据图纸及规范要求完成该清单项目所需要的其他附属工作内容，并综合考虑其他完成本工作涉及的所有费用 |  | 个 | 120
本页小计
表—08
分部分项工程和单价措施项目清单与计价表
工程名称：2#楼智能化工程 |  |  |  | 标段： |  |  |  | 第 18 页 共 19 页
序号 | 项目编码 | 项目名称 | 项目特征描述 |  | 计量单位 | 工程量 | 金额（元）
[7 empty] | 综合单价 |  | 综合合价 | 其中
暂估价
58 | 粤030503011002 | 照明智能面板 | 1.名称:照明智能面板 2.规格、要求:详见图纸及用户需求书 3.本体安装、底盒附件安装 4.其他事项:包括根据图纸及规范要求完成该清单项目所需要的其他附属工作内容，并综合考虑其他完成本工作涉及的所有费用 |  | 台 | 120
59 | 030904003013 | 紧急按钮 | 1.名称:紧急按钮 2.规格、要求:详见图纸及用户需求书 3.本体安装、底盒附件安装 4.其他事项:包括根据图纸及规范要求完成该清单项目所需要的其他附属工作内容，并综合考虑其他完成本工作涉及的所有费用 |  | 个 | 120
60 | 030904001005 | 可燃气体探测器 | 1.名称:可燃气体探测器 2.规格、要求:详见图纸及用户需求书 3.本体安装、底盒附件安装 4.其他事项:包括根据图纸及规范要求完成该清单项目所需要的其他附属工作内容，并综合考虑其他完成本工作涉及的所有费用 |  | 个 | 120
61 | 030411004091 | 绝缘导线 | 1.名称:绝缘导线 2.配线形式:管、槽综合考虑 3.规格:RVV-2*0.5 4.材质:铜芯 5.其他事项:包括根据图纸及规范要求完成该清单项目所需要的其他附属工作内容，并综合考虑其他完成本工作涉及的所有费用 |  | m | 881.28
本页小计
表—08
分部分项工程和单价措施项目清单与计价表
工程名称：2#楼智能化工程 |  |  |  | 标段： |  |  |  | 第 19 页 共 19 页
序号 | 项目编码 | 项目名称 | 项目特征描述 |  | 计量单位 | 工程量 | 金额（元）
[7 empty] | 综合单价 |  | 综合合价 | 其中
暂估价
62 | 030411004092 | 绝缘导线 | 1.名称:绝缘导线 2.配线形式:管、槽综合考虑 3.规格:ZB2-RYY-4*1.5 4.材质:铜芯 5.其他事项:包括根据图纸及规范要求完成该清单项目所需要的其他附属工作内容，并综合考虑其他完成本工作涉及的所有费用 |  | m | 587.52
63 | 030502005012 | 双绞线缆 UTP CAT6 | 1.名称:双绞线缆 2.规格:UTP CAT6 3.线缆敷设、水晶头制安、标记、卡接 4.测试 5.其他事项:包括根据图纸及规范要求完成该清单项目所需要的其他附属工作内容，并综合考虑其他完成本工作涉及的所有费用 |  | m | 2218.35
64 | 030411001081 | 配管 PC20 | 1.名称:塑料电线管 2.规格:PC20 3.刨沟槽及沟槽修补 4.电气管明(暗)敷设 5.接线盒制作安装 6.砖墙开孔、修补、配件管件及安装 7.接地 8.其他事项:包括根据图纸及规范要求完成该清单项目所需要的其他附属工作内容，并综合考虑其他完成本工作涉及的所有费用 |  | m | 2425
户内部分合计
分部分项合计
措施项目
65 | 031302007023 | 高层施工增加 |  |  | 项 | 1
66 | 031301017023 | 脚手架搭拆费 |  |  | 项 | 1
单价措施合计
本页小计
合 计
表—08

## 表-09 综合单价分析表
综合单价分析表
工程名称： | [6 empty] | 标段： |  |  |  | 第 页 共 页
项目编码 |  |  |  | 项目名称 |  |  |  |  | 计量单位 |  |  | 工程量
清单综合单价组成明细
定额编号 | 定额项目名称 | 定额 单位 | 数量 | 单价 |  |  |  |  | 合价
|  |  |  | 人工费 | 材料费 | 机具费 |  | 管理费 和利润 | 人工费 | 材料费 |  | 机具费 | 管理费 和利润
人工单价 |  | 小计
元/工日 |  | 未计价材料费
清单项目综合单价
材 料 费 明 细 | 主要材料名称、规格、型号 |  |  |  |  | 单位 |  | 数量 | 单价（元） | 合价（元） |  | 暂估单价 （元） | 暂估合价 （元）
| 其他材料费 | [7 empty] | - |  |  | -
| 材料费小计 | [7 empty] | - |  |  | -
表-09

## 表-11 总价措施项目清单与计价表
总价措施项目清单与计价表
工程名称：2#楼智能化工程 |  |  |  |  | 标段： |  |  | 第 1 页 共 2 页
序号 | 项目编码 | 项目名称 | 计算基础 | 费率 (%) |  | 金额 (元) | 调整费率 (%) |  | 调整后金额 (元) | 备注
1 | LSSGCSF00031 | 绿色施工安全防护措施费 | 分部分项人工费+分部分项机具费 | 35.77 | [5 empty] | 以分部分项的人工费与施工机具费之和为计算基础，费率35.77%
2 | 031301010018 | 安装与生产同时进行增加费用 | 分部分项人工费 | 0 | [5 empty] | 按人工费的10%计算
3 | 031301011017 | 在有害身体健康环境中施工增加费 | 分部分项人工费 | 0 | [5 empty] | 按人工费的10%计算
4 | TSSGBWZJF018 | 在地下（暗）室、设备及大口径管道内等特殊施工部位进行施工增加费 |  | 30 | [5 empty] | 按该部分人工费的30%计算
5 | 粤031302008017 | 赶工措施费 | 分部分项人工费+分部分项机具费 | 0 | [5 empty] | 赶工措施费=（1-δ）*分部分项（人工费+施工机具费）*0.344 （0.8≤δ＜1 式中：δ=合同工期/定额工期）
6 | 031302002017 | 夜间施工增加费 |  | 20 | [5 empty] | 按其夜间施工项目人工费的20%计算
7 | JTGRSGZJF017 | 交通干扰工程施工增加费 |  | 10 | [5 empty] | 按在市政道路上施工项目人工费的10%计算
8 | 粤031302009017 | 文明工地增加费 | 分部分项人工费+分部分项机具费 | 0 | [5 empty] | 以分部分项的人工费与施工机具费之和为计算基础；市级文明工地1.00%；省级文明工地2.00%
9 | DXGXJCJXF017 | 地下管线交叉降效费 | [7 empty] | 按实际发生或经批准的施工方案计算
10 | QTFY00000025 | 其他费用 | [7 empty] | 按实际发生或经批准的
表-11
总价措施项目清单与计价表
工程名称：2#楼智能化工程 |  |  |  |  | 标段： |  |  | 第 2 页 共 2 页
序号 | 项目编码 | 项目名称 | 计算基础 | 费率 (%) |  | 金额 (元) | 调整费率 (%) |  | 调整后金额 (元) | 备注
施工组织设计方案计算
合 计
表-11

## 表-12 其他项目清单与计价汇总表
其他项目清单与计价汇总表
工程名称：2#楼智能化工程 |  |  | 标段： |  | 第 1 页 共 1 页
序号 | 项目名称 | 金额（元） |  | 结算金额（元） |  | 备注
1 | 暂列金额 | 62964.21 |  |  |  | 明细详见表-12-1
2 | 暂估价 | 0.00
2.1 | 材料暂估价 | — |  |  |  | 明细详见表-12-2
2.2 | 专业工程暂估价 | 0.00 |  |  |  | 明细详见表-12-3
3 | 计日工 |  |  |  |  | 明细详见表-12-4
4 | 总承包服务费 |  |  |  |  | 明细详见表-12-5
5 | 预算包干费
6 | 工程优质费
7 | 概算幅度差
8 | 现场签证费用
9 | 索赔费用
10 | 其他费用
合 计 | [5 empty] | —
表—12

## 表-12-1 暂列金额表
暂列金额明细表
工程名称：2#楼智能化工程 |  |  | 标段： |  | 第 1 页 共 1 页
序号 | 名称 | 计量单位 |  | 暂定金额（元） |  | 备注
1 | 暂列金额 |  |  | 62964.21
合 计 |  |  |  | 62964.21 |  | —
表—12—1

## 表-13 规费、税金项目清单与计价表
规费、税金项目清单与计价表
工程名称：2#楼智能化工程 |  |  | 标段： |  | 第 1 页 共 1 页
序号 | 项目名称 | 计算基础 | 计算基数 | 计算费率 (%) |  | 金额(元)
1 | 增值税销项税额 | 分部分项合计+措施合计+其他项目 |  | 9
合 计
表—13

## 4.2独立费表
独立费表
工程名称：2#楼智能化工程 |  |  |  |  | 第 1 页 共 1 页
序号 | 费用名称 | 单价 | 数量 | 单位 |  | 合价
合计