## 表-04 单位工程招标控制价汇总表
单位工程招标控制价汇总表
工程名称：2#楼电气工程 |  | 标段： |  | 第 1 页 共 1 页
序号 | 汇总内容 |  | 金额:(元) |  | 其中：暂估价(元)
1 | 分部分项合计
1.1 | 公共部分
1.2 | 户内部分
2 | 措施合计
2.1 | 绿色施工安全防护措施费
2.2 | 其他措施费
3 | 其他项目
3.1 | 暂列金额
3.2 | 暂估价
3.3 | 计日工
3.4 | 总承包服务费
3.5 | 预算包干费
3.6 | 工程优质费
3.7 | 概算幅度差
3.8 | 索赔费用
3.9 | 现场签证费用
3.10 | 其他费用
4 | 税前工程造价
5 | 增值税销项税额
6 | 总造价
7 | 人工费
招标控制价合计=1+2+3+5
表—04

## 表-08 分部分项工程和单价措施项目清单与计价表
分部分项工程和单价措施项目清单与计价表
工程名称：2#楼电气工程 |  |  |  | 标段： |  |  |  | 第 1 页 共 31 页
序号 | 项目编码 | 项目名称 | 项目特征描述 |  | 计量单位 | 工程量 | 金额（元）
[7 empty] | 综合单价 |  | 综合合价 | 其中
暂估价
公共部分
配电箱
1 | 030404017113 | 母线插接箱 | 1.名称:母线插接箱 2.其他事项:包括根据图纸及规范要求完成该清单项目所需要的其他附属工作内容，并综合考虑其他完成本工作涉及的所有费用 |  | 台 | 15
2 | 030404017114 | 电表箱 AWn（n=2~16） | 1.名称:电表箱 2.安装方式:成套安装 3.配电箱安装、接地、接线、调试 4.其他事项:包括根据图纸及规范要求完成该清单项目所需要的其他附属工作内容，并综合考虑其他完成本工作涉及的所有费用 |  | 台 | 15
3 | 030404017115 | 应急照明配电箱 1ALE-2# | 1.名称:应急照明配电箱 1ALE-2# 2.安装方式:成套安装（含应急照明集中电源） 3.配电箱安装、接地、接线、调试 4.其他事项:包括根据图纸及规范要求完成该清单项目所需要的其他附属工作内容，并综合考虑其他完成本工作涉及的所有费用 |  | 台 | 1
4 | 030404017116 | 应急照明配电箱 1ALE-K(2#) | 1.名称:应急照明配电箱 1ALE-K(2#) 2.安装方式:成套安装（含应急照明集中电源） 3.配电箱安装、接地、接线、调试 4.其他事项:包括根据图纸及规范要求完成该清单项目所需要的其他附属工作内容，并综合考虑其他完成本工作涉及的所有费用 |  | 台 | 1
本页小计
表—08
分部分项工程和单价措施项目清单与计价表
工程名称：2#楼电气工程 |  |  |  | 标段： |  |  |  | 第 2 页 共 31 页
序号 | 项目编码 | 项目名称 | 项目特征描述 |  | 计量单位 | 工程量 | 金额（元）
[7 empty] | 综合单价 |  | 综合合价 | 其中
暂估价
5 | 030404017117 | 应急照明配电箱 8ALE-K(2#) | 1.名称:应急照明配电箱 8ALE-K(2#) 2.安装方式:成套安装（含应急照明集中电源） 3.配电箱安装、接地、接线、调试 4.其他事项:包括根据图纸及规范要求完成该清单项目所需要的其他附属工作内容，并综合考虑其他完成本工作涉及的所有费用 |  | 台 | 1
6 | 030404017118 | 应急照明配电箱 15ALE-K(2#) | 1.名称:应急照明配电箱 15ALE-K(2#) 2.安装方式:成套安装（含应急照明集中电源） 3.配电箱安装、接地、接线、调试 4.其他事项:包括根据图纸及规范要求完成该清单项目所需要的其他附属工作内容，并综合考虑其他完成本工作涉及的所有费用 |  | 台 | 1
7 | 030404017119 | 公共区域配电箱 1ALM-2# | 1.名称:公共区域配电箱 1ALM-2# 2.安装方式:成套安装 3.配电箱安装、接地、接线、调试 4.其他事项:包括根据图纸及规范要求完成该清单项目所需要的其他附属工作内容，并综合考虑其他完成本工作涉及的所有费用 |  | 台 | 1
8 | 030404017120 | 公共区域配电箱 7ALM-2# | 1.名称:公共区域配电箱 7ALM-2# 2.安装方式:成套安装 3.配电箱安装、接地、接线、调试 4.其他事项:包括根据图纸及规范要求完成该清单项目所需要的其他附属工作内容，并综合考虑其他完成本工作涉及的所有费用 |  | 台 | 1
本页小计
表—08
分部分项工程和单价措施项目清单与计价表
工程名称：2#楼电气工程 |  |  |  | 标段： |  |  |  | 第 3 页 共 31 页
序号 | 项目编码 | 项目名称 | 项目特征描述 |  | 计量单位 | 工程量 | 金额（元）
[7 empty] | 综合单价 |  | 综合合价 | 其中
暂估价
9 | 030404017121 | 公共区域配电箱 13ALM-2# | 1.名称:公共区域配电箱 13ALM-2# 2.安装方式:成套安装 3.配电箱安装、接地、接线、调试 4.其他事项:包括根据图纸及规范要求完成该清单项目所需要的其他附属工作内容，并综合考虑其他完成本工作涉及的所有费用 |  | 台 | 1
10 | 030404017122 | 电梯双电源切换箱 16AP-DT-2# | 1.名称:电梯双电源切换箱 16AP-DT-2# 2.安装方式:成套安装 3.配电箱安装、接地、接线、调试 4.其他事项:包括根据图纸及规范要求完成该清单项目所需要的其他附属工作内容，并综合考虑其他完成本工作涉及的所有费用 |  | 台 | 1
11 | 030404017123 | 消防电梯双电源切换箱 16AP-XDT-2# | 1.名称:消防电梯双电源切换箱 16AP-XDT-2# 2.安装方式:成套安装 3.配电箱安装、接地、接线、调试 4.其他事项:包括根据图纸及规范要求完成该清单项目所需要的其他附属工作内容，并综合考虑其他完成本工作涉及的所有费用 |  | 台 | 1
12 | 030404017124 | 电梯专用配电箱 DT1/DT2 | 1.名称:电梯专用配电箱 DT1/DT2 2.安装方式:成套安装 3.配电箱安装、接地、接线、调试 4.其他事项:包括根据图纸及规范要求完成该清单项目所需要的其他附属工作内容，并综合考虑其他完成本工作涉及的所有费用 |  | 台 | 2
本页小计
表—08
分部分项工程和单价措施项目清单与计价表
工程名称：2#楼电气工程 |  |  |  | 标段： |  |  |  | 第 4 页 共 31 页
序号 | 项目编码 | 项目名称 | 项目特征描述 |  | 计量单位 | 工程量 | 金额（元）
[7 empty] | 综合单价 |  | 综合合价 | 其中
暂估价
13 | 030404017125 | 消防风机配电箱 16APE-2# | 1.名称:消防风机配电箱 16APE-2# 2.安装方式:成套安装 3.配电箱安装、接地、接线、调试 4.其他事项:包括根据图纸及规范要求完成该清单项目所需要的其他附属工作内容，并综合考虑其他完成本工作涉及的所有费用 |  | 台 | 1
14 | 030404017126 | 物管用房配电箱 | 1.名称:物管用房配电箱 2.安装方式:成套安装 3.配电箱安装、接地、接线、调试 4.其他事项:包括根据图纸及规范要求完成该清单项目所需要的其他附属工作内容，并综合考虑其他完成本工作涉及的所有费用 |  | 台 | 2
15 | 030404017127 | 社区服务站配电箱 | 1.名称:社区服务站配电箱 2.安装方式:成套安装 3.配电箱安装、接地、接线、调试 4.其他事项:包括根据图纸及规范要求完成该清单项目所需要的其他附属工作内容，并综合考虑其他完成本工作涉及的所有费用 |  | 台 | 1
16 | 030404017128 | 居民健身场所配电箱 | 1.名称:居民健身场所配电箱 2.安装方式:成套安装 3.配电箱安装、接地、接线、调试 4.其他事项:包括根据图纸及规范要求完成该清单项目所需要的其他附属工作内容，并综合考虑其他完成本工作涉及的所有费用 |  | 台 | 2
本页小计
表—08
分部分项工程和单价措施项目清单与计价表
工程名称：2#楼电气工程 |  |  |  | 标段： |  |  |  | 第 5 页 共 31 页
序号 | 项目编码 | 项目名称 | 项目特征描述 |  | 计量单位 | 工程量 | 金额（元）
[7 empty] | 综合单价 |  | 综合合价 | 其中
暂估价
17 | 030404017129 | 电动排烟窗控制箱 | 1.名称:电动排烟窗控制箱 2.安装方式:成套安装 3.配电箱安装、接地、接线、调试 4.其他事项:包括根据图纸及规范要求完成该清单项目所需要的其他附属工作内容，并综合考虑其他完成本工作涉及的所有费用 |  | 台 | 2
18 | 030404017130 | 光伏控制箱 | 1.名称:光伏控制箱 2.安装方式:成套安装 3.配电箱安装、接地、接线、调试 4.其他事项:包括根据图纸及规范要求完成该清单项目所需要的其他附属工作内容，并综合考虑其他完成本工作涉及的所有费用 |  | 台 | 1
19 | 030404017131 | T接箱 | 1.名称:T接箱 2.安装方式:成套安装 3.配电箱安装、接地、接线、调试 4.其他事项:包括根据图纸及规范要求完成该清单项目所需要的其他附属工作内容，并综合考虑其他完成本工作涉及的所有费用 |  | 台 | 10
20 | 030414004002 | 自动投切装置调试 | 1.名称:自动投切装置调试 2.其他事项:包括根据图纸及规范要求完成该清单项目所需要的其他附属工作内容，并综合考虑其他完成本工作涉及的所有费用 |  | 系统 | 9
配电箱合计
桥架
本页小计
表—08
分部分项工程和单价措施项目清单与计价表
工程名称：2#楼电气工程 |  |  |  | 标段： |  |  |  | 第 6 页 共 31 页
序号 | 项目编码 | 项目名称 | 项目特征描述 |  | 计量单位 | 工程量 | 金额（元）
[7 empty] | 综合单价 |  | 综合合价 | 其中
暂估价
21 | 030411003023 | 消防线槽 MR200x100 | 1.名称:消防线槽 2.规格:MR200x100*1.5mm 3.材质:钢制 4.桥架、盖板及中间隔板安装 5.支架制安、除锈、防腐刷油 6.穿楼板（墙）防火堵洞 7.防火涂料、喷涂、堵洞、穿墙套管、接地 8.其他事项:包括根据图纸及规范要求完成该清单项目所需要的其他附属工作内容，并综合考虑其他完成本工作涉及的所有费用 |  | m | 59.84
22 | 030411003024 | 普通线槽 MR200x100 | 1.名称:普通线槽 2.规格:MR200x100*1.5mm 3.材质:钢制 4.桥架、盖板及中间隔板安装 5.支架制安、除锈、防腐刷油 6.穿楼板（墙）防火堵洞 7.堵洞、穿墙套管、接地 8.其他事项:包括根据图纸及规范要求完成该清单项目所需要的其他附属工作内容，并综合考虑其他完成本工作涉及的所有费用 |  | m | 62.56
桥架合计
母线、电缆
本页小计
表—08
分部分项工程和单价措施项目清单与计价表
工程名称：2#楼电气工程 |  |  |  | 标段： |  |  |  | 第 7 页 共 31 页
序号 | 项目编码 | 项目名称 | 项目特征描述 |  | 计量单位 | 工程量 | 金额（元）
[7 empty] | 综合单价 |  | 综合合价 | 其中
暂估价
23 | 030403006002 | 密集型母线槽 | 1.名称:密集型母线槽 2.容量(A):800A/5P(IP65,温升55K) 3.包含但不限于安装母线槽所需的全部配件，如水平弯通、垂直弯通、T接头、变径单元、始终端母线、膨胀接头、软连接等附件 4.支吊架制作、安装，除锈、刷油 5.防火堵洞、母线槽防护 6.接地 7.其他事项:包括根据图纸及规范要求完成该清单项目所需要的其他附属工作内容，并综合考虑其他完成本工作涉及的所有费用 |  | m | 96.83
24 | 030403007002 | 始端箱 | 1.名称:始端箱 2.容量(A):800 3.其他事项:包括根据图纸及规范要求完成该清单项目所需要的其他附属工作内容，并综合考虑其他完成本工作涉及的所有费用 |  | 台 | 2
25 | 030408001050 | 矿物绝缘电缆 | 1.名称:矿物绝缘电缆 2.规格:WDZBNW-(NG-A)-3x35+2x16 3.敷设方式、部位:综合考虑 4.其他事项:包括根据图纸及规范要求完成该清单项目所需要的其他附属工作内容，并综合考虑其他完成本工作涉及的所有费用 |  | m | 73.44
26 | 030408001051 | 矿物绝缘电缆 | 1.名称:矿物绝缘电缆 2.规格:WDZBNW-(NG-A)-5x16 3.敷设方式、部位:综合考虑 4.其他事项:包括根据图纸及规范要求完成该清单项目所需要的其他附属工作内容，并综合考虑其他完成本工作涉及的所有费用 |  | m | 24.48
本页小计
表—08
分部分项工程和单价措施项目清单与计价表
工程名称：2#楼电气工程 |  |  |  | 标段： |  |  |  | 第 8 页 共 31 页
序号 | 项目编码 | 项目名称 | 项目特征描述 |  | 计量单位 | 工程量 | 金额（元）
[7 empty] | 综合单价 |  | 综合合价 | 其中
暂估价
27 | 030408001052 | 矿物绝缘电缆 | 1.名称:矿物绝缘电缆 2.规格:WDZBNW-(NG-A)-5x10 3.敷设方式、部位:综合考虑 4.其他事项:包括根据图纸及规范要求完成该清单项目所需要的其他附属工作内容，并综合考虑其他完成本工作涉及的所有费用 |  | m | 140.35
28 | 030408006020 | 矿物绝缘电缆头 | 1.名称:矿物绝缘电缆头 2.规格:截面35mm2以下 3.安装部位:综合考虑 4.其他事项:包括根据图纸及规范要求完成该清单项目所需要的其他附属工作内容，并综合考虑其他完成本工作涉及的所有费用 |  | 个 | 2
29 | 030408006021 | 矿物绝缘电缆头 | 1.名称:矿物绝缘电缆头 2.规格:截面16mm2以下 3.安装部位:综合考虑 4.其他事项:包括根据图纸及规范要求完成该清单项目所需要的其他附属工作内容，并综合考虑其他完成本工作涉及的所有费用 |  | 个 | 2
30 | 030408006022 | 矿物绝缘电缆头 | 1.名称:矿物绝缘电缆头 2.规格:截面10mm2以下 3.安装部位:综合考虑 4.其他事项:包括根据图纸及规范要求完成该清单项目所需要的其他附属工作内容，并综合考虑其他完成本工作涉及的所有费用 |  | 个 | 10
31 | 030408001053 | 电力电缆 | 1.名称:电力电缆 2.规格:WDZ-YJY-B1-4x35+1x16 3.材质:铜芯 4.敷设方式、部位:综合考虑 5.其他事项:包括根据图纸及规范要求完成该清单项目所需要的其他附属工作内容，并综合考虑其他完成本工作涉及的所有费用 |  | m | 127.95
本页小计
表—08
分部分项工程和单价措施项目清单与计价表
工程名称：2#楼电气工程 |  |  |  | 标段： |  |  |  | 第 9 页 共 31 页
序号 | 项目编码 | 项目名称 | 项目特征描述 |  | 计量单位 | 工程量 | 金额（元）
[7 empty] | 综合单价 |  | 综合合价 | 其中
暂估价
32 | 030408001054 | 电力电缆 | 1.名称:电力电缆 2.规格:WDZ-YJY-B1-3x35+2x16 3.材质:铜芯 4.敷设方式、部位:综合考虑 5.其他事项:包括根据图纸及规范要求完成该清单项目所需要的其他附属工作内容，并综合考虑其他完成本工作涉及的所有费用 |  | m | 73.98
33 | 030408001055 | 电力电缆 | 1.名称:电力电缆 2.规格:WDZ-YJY-B1-4x25+1x16 3.材质:铜芯 4.敷设方式、部位:综合考虑 5.其他事项:包括根据图纸及规范要求完成该清单项目所需要的其他附属工作内容，并综合考虑其他完成本工作涉及的所有费用 |  | m | 27.2
34 | 030408001056 | 电力电缆 | 1.名称:电力电缆 2.规格:WDZ-YJY-B1-5x16 3.材质:铜芯 4.敷设方式、部位:综合考虑 5.其他事项:包括根据图纸及规范要求完成该清单项目所需要的其他附属工作内容，并综合考虑其他完成本工作涉及的所有费用 |  | m | 65.28
35 | 030408001057 | 电力电缆 | 1.名称:电力电缆 2.规格:WDZ-YJY-B1-5x10 3.材质:铜芯 4.敷设方式、部位:综合考虑 5.含接线端子 6.其他事项:包括根据图纸及规范要求完成该清单项目所需要的其他附属工作内容，并综合考虑其他完成本工作涉及的所有费用 |  | m | 97.92
本页小计
表—08
分部分项工程和单价措施项目清单与计价表
工程名称：2#楼电气工程 |  |  |  | 标段： |  |  |  | 第 10 页 共 31 页
序号 | 项目编码 | 项目名称 | 项目特征描述 |  | 计量单位 | 工程量 | 金额（元）
[7 empty] | 综合单价 |  | 综合合价 | 其中
暂估价
36 | 030408006023 | 电力电缆头 | 1.名称:电力电缆头 2.规格:截面35mm2以下 3.安装部位:综合考虑 4.其他事项:包括根据图纸及规范要求完成该清单项目所需要的其他附属工作内容，并综合考虑其他完成本工作涉及的所有费用 |  | 个 | 38
37 | 030408006024 | 电力电缆头 | 1.名称:电力电缆头 2.规格:截面16mm2以下 3.安装部位:综合考虑 4.其他事项:包括根据图纸及规范要求完成该清单项目所需要的其他附属工作内容，并综合考虑其他完成本工作涉及的所有费用 |  | 个 | 4
母线、电缆合计
配线、配管
38 | 030411004039 | 配线 | 1.名称:配线 2.配线形式:管、槽综合考虑 3.规格:WDZ-BYJ-B1-2.5 4.材质:铜芯 5.其他事项:包括根据图纸及规范要求完成该清单项目所需要的其他附属工作内容，并综合考虑其他完成本工作涉及的所有费用 |  | m | 4378.32
39 | 030411004040 | 配线 | 1.名称:配线 2.配线形式:管、槽综合考虑 3.规格:WDZ-BYJ-B1-4 4.材质:铜芯 5.其他事项:包括根据图纸及规范要求完成该清单项目所需要的其他附属工作内容，并综合考虑其他完成本工作涉及的所有费用 |  | m | 297.99
40 | 030411004041 | 配线 | 1.名称:配线 2.配线形式:管、槽综合考虑 3.规格:WDZC-BYJ(F)-B1-16 4.材质:铜芯 |  | m | 5565.12
本页小计
表—08
分部分项工程和单价措施项目清单与计价表
工程名称：2#楼电气工程 |  |  |  | 标段： |  |  |  | 第 11 页 共 31 页
序号 | 项目编码 | 项目名称 | 项目特征描述 |  | 计量单位 | 工程量 | 金额（元）
[7 empty] | 综合单价 |  | 综合合价 | 其中
暂估价
41 | 030411004042 | 配线 | 1.名称:配线 2.配线形式:管、槽综合考虑 3.规格:WDZN-BYJ-B1-10 4.材质:铜芯 5.其他事项:包括根据图纸及规范要求完成该清单项目所需要的其他附属工作内容，并综合考虑其他完成本工作涉及的所有费用 |  | m | 22.87
42 | 030411004043 | 配线 | 1.名称:配线 2.配线形式:管、槽综合考虑 3.规格:WDZN-BYJ-B1-6 4.材质:铜芯 5.其他事项:包括根据图纸及规范要求完成该清单项目所需要的其他附属工作内容，并综合考虑其他完成本工作涉及的所有费用 |  | m | 295.74
43 | 030411004044 | 配线 | 1.名称:配线 2.配线形式:管、槽综合考虑 3.规格:WDZN-BYJ-B1-2.5 4.材质:铜芯 5.其他事项:包括根据图纸及规范要求完成该清单项目所需要的其他附属工作内容，并综合考虑其他完成本工作涉及的所有费用 |  | m | 94.21
44 | 030411004045 | 配线 | 1.名称:配线 2.配线形式:管、槽综合考虑 3.规格:WDZN-RYJS-2x2.5 4.材质:铜芯 5.其他事项:包括根据图纸及规范要求完成该清单项目所需要的其他附属工作内容，并综合考虑其他完成本工作涉及的所有费用 |  | m | 1715.4
本页小计
表—08
分部分项工程和单价措施项目清单与计价表
工程名称：2#楼电气工程 |  |  |  | 标段： |  |  |  | 第 12 页 共 31 页
序号 | 项目编码 | 项目名称 | 项目特征描述 |  | 计量单位 | 工程量 | 金额（元）
[7 empty] | 综合单价 |  | 综合合价 | 其中
暂估价
45 | 030411004046 | 配线 | 1.名称:配线 2.配线形式:管、槽综合考虑 3.规格:WDZN-RYY-2x1.0 4.材质:铜芯 5.其他事项:包括根据图纸及规范要求完成该清单项目所需要的其他附属工作内容，并综合考虑其他完成本工作涉及的所有费用 |  | m | 122.94
46 | 030411004047 | 配线 | 1.名称:配线 2.配线形式:管、槽综合考虑 3.规格:PV1-F-1x4 4.材质:铜芯 5.其他事项:包括根据图纸及规范要求完成该清单项目所需要的其他附属工作内容，并综合考虑其他完成本工作涉及的所有费用 |  | m | 27.06
47 | 030411001029 | 配管 | 1.名称:电线管 2.规格:JDG-20 3.电气管明(暗)敷设 4.接线盒制作安装 5.砖墙开孔、修补、凿槽修补、配件管件及安装 6.接地 7.其他事项:包括根据图纸及规范要求完成该清单项目所需要的其他附属工作内容，并综合考虑其他完成本工作涉及的所有费用 |  | m | 169.32
48 | 030411001030 | 配管 | 1.名称:电线管 2.规格:JDG-25 3.电气管明(暗)敷设 4.接线盒制作安装 5.砖墙开孔、修补、凿槽修补、配件管件及安装 6.接地 7.其他事项:包括根据图纸及规范要求完成该清单项目所需要的其他附属工作内容，并综合考虑其他完成本工作涉及的所有费用 |  | m | 153.16
本页小计
表—08
分部分项工程和单价措施项目清单与计价表
工程名称：2#楼电气工程 |  |  |  | 标段： |  |  |  | 第 13 页 共 31 页
序号 | 项目编码 | 项目名称 | 项目特征描述 |  | 计量单位 | 工程量 | 金额（元）
[7 empty] | 综合单价 |  | 综合合价 | 其中
暂估价
49 | 030411001031 | 配管 | 1.名称:电线管 2.规格:JDG-32 3.电气管明(暗)敷设 4.接线盒制作安装 5.砖墙开孔、修补、凿槽修补、配件管件及安装 6.接地 7.其他事项:包括根据图纸及规范要求完成该清单项目所需要的其他附属工作内容，并综合考虑其他完成本工作涉及的所有费用 |  | m | 1555.86
50 | 030411001032 | 配管 | 1.名称:电线管 2.规格:SC-20 3.电气管明(暗)敷设 4.接线盒制作安装 5.砖墙开孔、修补、凿槽修补、配件管件及安装 6.接地 7.其他事项:包括根据图纸及规范要求完成该清单项目所需要的其他附属工作内容，并综合考虑其他完成本工作涉及的所有费用 |  | m | 1940.85
51 | 030411001033 | 配管 | 1.名称:电线管 2.规格:SC-32 3.电气管明(暗)敷设 4.接线盒制作安装 5.砖墙开孔、修补、凿槽修补、配件管件及安装 6.接地 7.其他事项:包括根据图纸及规范要求完成该清单项目所需要的其他附属工作内容，并综合考虑其他完成本工作涉及的所有费用 |  | m | 44.84
本页小计
表—08
分部分项工程和单价措施项目清单与计价表
工程名称：2#楼电气工程 |  |  |  | 标段： |  |  |  | 第 14 页 共 31 页
序号 | 项目编码 | 项目名称 | 项目特征描述 |  | 计量单位 | 工程量 | 金额（元）
[7 empty] | 综合单价 |  | 综合合价 | 其中
暂估价
52 | 030411001034 | 配管 | 1.名称:电线管 2.规格:SC-50 3.电气管明(暗)敷设 4.接线盒制作安装 5.砖墙开孔、修补、凿槽修补、配件管件及安装 6.接地 7.其他事项:包括根据图纸及规范要求完成该清单项目所需要的其他附属工作内容，并综合考虑其他完成本工作涉及的所有费用 |  | m | 4.11
53 | 030411001035 | 配管 | 1.名称:电线管 2.规格:PC-20 3.电气管明(暗)敷设 4.接线盒制作安装 5.砖墙开孔、修补、凿槽修补、配件管件及安装 6.接地 7.其他事项:包括根据图纸及规范要求完成该清单项目所需要的其他附属工作内容，并综合考虑其他完成本工作涉及的所有费用 |  | m | 1278.12
54 | 031002003004 | 穿墙套管DN50 | 1.材质:钢管 2.填料材质:按设计要求 3.其他事项:包括根据图纸及规范要求完成该清单项目所需要的其他附属工作内容，并综合考虑其他完成本工作涉及的所有费用 |  | 个 | 2
55 | 031002003005 | 穿墙套管DN40 | 1.名称、类型:穿墙套管DN50 2.材质:钢管 3.规格:介质管DN32 4.填料材质:按设计要求 5.其他事项:包括根据图纸及规范要求完成该清单项目所需要的其他附属工作内容，并综合考虑其他完成本工作涉及的所有费用 |  | 个 | 1
配线、配管合计
灯具、开关、插座
本页小计
表—08
分部分项工程和单价措施项目清单与计价表
工程名称：2#楼电气工程 |  |  |  | 标段： |  |  |  | 第 15 页 共 31 页
序号 | 项目编码 | 项目名称 | 项目特征描述 |  | 计量单位 | 工程量 | 金额（元）
[7 empty] | 综合单价 |  | 综合合价 | 其中
暂估价
56 | 030412001019 | 楼梯自动感应吸顶灯 | 1.名称:楼梯自动感应吸顶灯 2.功率:1X12W 3.安装方式:吸顶 4.接线盒及金属软管安装 5.支架制作安装、除锈刷油 6.接地 7.其他事项:包括根据图纸及规范要求完成该清单项目所需要的其他附属工作内容，并综合考虑其他完成本工作涉及的所有费用 |  | 套 | 70
57 | 030412001020 | LED筒灯(自带雷达人体感应全亮/微亮开关)(4000K) | 1.名称:LED筒灯(自带雷达人体感应全亮/微亮开关)(4000K) 2.功率:12W 3.安装方式:吸顶 4.接线盒及金属软管安装 5.支架制作安装、除锈刷油 6.接地 7.其他事项:包括根据图纸及规范要求完成该清单项目所需要的其他附属工作内容，并综合考虑其他完成本工作涉及的所有费用 |  | 套 | 14
58 | 030412001021 | LED筒灯(自带雷达人体感应自熄开关)(4000K) | 1.名称:LED筒灯(自带雷达人体感应自熄开关)(4000K) 2.功率:12W 3.安装方式:吸顶 4.接线盒及金属软管安装 5.支架制作安装、除锈刷油 6.接地 7.其他事项:包括根据图纸及规范要求完成该清单项目所需要的其他附属工作内容，并综合考虑其他完成本工作涉及的所有费用 |  | 套 | 204
本页小计
表—08
分部分项工程和单价措施项目清单与计价表
工程名称：2#楼电气工程 |  |  |  | 标段： |  |  |  | 第 16 页 共 31 页
序号 | 项目编码 | 项目名称 | 项目特征描述 |  | 计量单位 | 工程量 | 金额（元）
[7 empty] | 综合单价 |  | 综合合价 | 其中
暂估价
59 | 030412001022 | LED筒灯(4000K) | 1.名称:LED筒灯(4000K) 2.功率:9W 3.安装方式:吸顶 4.接线盒及金属软管安装 5.支架制作安装、除锈刷油 6.接地 7.其他事项:包括根据图纸及规范要求完成该清单项目所需要的其他附属工作内容，并综合考虑其他完成本工作涉及的所有费用 |  | 套 | 16
60 | 030412004012 | LED灯带(4000K) | 1.名称:LED灯带(4000K) 2.规格:4.8W/m 3.安装形式:综合考虑 4.接线盒及金属软管安装 5.支架制作安装、除锈刷油 6.接地 7.其他事项:包括根据图纸及规范要求完成该清单项目所需要的其他附属工作内容，并综合考虑其他完成本工作涉及的所有费用 |  | m | 8.16
61 | 030412001023 | 墙上座灯 | 1.名称:墙上座灯 2.型号:II类节能灯1x8W 3.接线盒及金属软管安装 4.支架制作安装、除锈刷油 5.接地 7.其他事项:包括根据图纸及规范要求完成该清单项目所需要的其他附属工作内容，并综合考虑其他完成本工作涉及的所有费用 |  | 套 | 51
62 | 030412001024 | 电梯井道检修灯 | 1.名称:电梯井道检修灯 2.接线盒及金属软管安装 3.支架制作安装、除锈刷油 4.接地 5.其他事项:包括根据图纸及规范要求完成该清单项目所需要的其他附属工作内容，并综合考虑其他完成本工作涉及的所有费用 |  | 套 | 18
本页小计
表—08
分部分项工程和单价措施项目清单与计价表
工程名称：2#楼电气工程 |  |  |  | 标段： |  |  |  | 第 17 页 共 31 页
序号 | 项目编码 | 项目名称 | 项目特征描述 |  | 计量单位 | 工程量 | 金额（元）
[7 empty] | 综合单价 |  | 综合合价 | 其中
暂估价
63 | 030412002004 | 应急灯 | 1.名称:应急灯 2.规格:LED光源5W 3.接线盒及金属软管安装 4.支架制作安装、除锈刷油 5.接地 6.其他事项:包括根据图纸及规范要求完成该清单项目所需要的其他附属工作内容，并综合考虑其他完成本工作涉及的所有费用 |  | 套 | 68
64 | 030412005007 | 一体化LED灯具 (备用兼正常照明) | 1.名称:一体化LED灯具 (备用兼正常照明) 2.规格:II类 LED光源1x18W,4000K 3.安装形式:吊装 4.接线盒及金属软管安装 5.支架制作安装、除锈刷油 6.接地 7.其他事项:包括根据图纸及规范要求完成该清单项目所需要的其他附属工作内容，并综合考虑其他完成本工作涉及的所有费用 |  | 套 | 14
65 | 030412005008 | 一体化LED灯具 (备用兼正常照明) | 1.名称:一体化LED灯具 (备用兼正常照明) 2.规格:II类 LED光源2x18W,4000K 3.安装形式:吊装 4.接线盒及金属软管安装 5.支架制作安装、除锈刷油 6.接地 7.其他事项:包括根据图纸及规范要求完成该清单项目所需要的其他附属工作内容，并综合考虑其他完成本工作涉及的所有费用 |  | 套 | 11
本页小计
表—08
分部分项工程和单价措施项目清单与计价表
工程名称：2#楼电气工程 |  |  |  | 标段： |  |  |  | 第 18 页 共 31 页
序号 | 项目编码 | 项目名称 | 项目特征描述 |  | 计量单位 | 工程量 | 金额（元）
[7 empty] | 综合单价 |  | 综合合价 | 其中
暂估价
66 | 030412004013 | 安全出口标志灯 | 1.名称:安全出口标志灯 2.规格:III类LED光源小型1W/中型2W/大型3W 3.接线盒及金属软管安装 4.支架制作安装、除锈刷油 5.接地 6.其他事项:包括根据图纸及规范要求完成该清单项目所需要的其他附属工作内容，并综合考虑其他完成本工作涉及的所有费用 |  | 套 | 22
67 | 030412004014 | 楼层标志灯 | 1.名称:楼层标志灯 2.规格:III类LED光源小型1W/中型2W/大型3W 3.接线盒及金属软管安装 4.支架制作安装、除锈刷油 5.接地 6.其他事项:包括根据图纸及规范要求完成该清单项目所需要的其他附属工作内容，并综合考虑其他完成本工作涉及的所有费用 |  | 套 | 33
68 | 030412004015 | 疏散出口标志灯 | 1.名称:疏散出口标志灯 2.规格:III类LED光源小型1W/中型2W/大型3W 3.接线盒及金属软管安装 4.支架制作安装、除锈刷油 5.接地 6.其他事项:包括根据图纸及规范要求完成该清单项目所需要的其他附属工作内容，并综合考虑其他完成本工作涉及的所有费用 |  | 套 | 100
69 | 030412004016 | LED灯带 | 1.名称:LED灯带 2.接线盒及金属软管安装 3.支架制作安装、除锈刷油 4.接地 5.其他事项:包括根据图纸及规范要求完成该清单项目所需要的其他附属工作内容，并综合考虑其他完成本工作涉及的所有费用 |  | m | 7.56
本页小计
表—08
分部分项工程和单价措施项目清单与计价表
工程名称：2#楼电气工程 |  |  |  | 标段： |  |  |  | 第 19 页 共 31 页
序号 | 项目编码 | 项目名称 | 项目特征描述 |  | 计量单位 | 工程量 | 金额（元）
[7 empty] | 综合单价 |  | 综合合价 | 其中
暂估价
70 | 030404034015 | 单联单控开关 | 1.名称:单联单控开关 2.规格:10A 3.开关面板、底盒及附件安装 4.其他事项:包括根据图纸及规范要求完成该清单项目所需要的其他附属工作内容，并综合考虑其他完成本工作涉及的所有费用 |  | 个 | 58
71 | 030404034016 | 双联单控开关 | 1.名称:双联单控开关 2.规格:10A 3.开关面板、底盒及附件安装 4.其他事项:包括根据图纸及规范要求完成该清单项目所需要的其他附属工作内容，并综合考虑其他完成本工作涉及的所有费用 |  | 个 | 5
72 | 030404034017 | 三联单控开关 | 1.名称:三联单控开关 2.规格:10A 3.开关面板、底盒及附件安装 4.其他事项:包括根据图纸及规范要求完成该清单项目所需要的其他附属工作内容，并综合考虑其他完成本工作涉及的所有费用 |  | 个 | 2
73 | 030404034018 | 单联双控开关面板 | 1.名称:单联双控开关面板 2.规格:10A 3.开关面板、底盒及附件安装 4.其他事项:包括根据图纸及规范要求完成该清单项目所需要的其他附属工作内容，并综合考虑其他完成本工作涉及的所有费用 |  | 个 | 6
74 | 030404034019 | 电梯井道双控开关 | 1.名称:电梯井道双控开关 2.规格:10A 3.开关面板、底盒及附件安装 4.其他事项:包括根据图纸及规范要求完成该清单项目所需要的其他附属工作内容，并综合考虑其他完成本工作涉及的所有费用 |  | 个 | 2
本页小计
表—08
分部分项工程和单价措施项目清单与计价表
工程名称：2#楼电气工程 |  |  |  | 标段： |  |  |  | 第 20 页 共 31 页
序号 | 项目编码 | 项目名称 | 项目特征描述 |  | 计量单位 | 工程量 | 金额（元）
[7 empty] | 综合单价 |  | 综合合价 | 其中
暂估价
75 | 030404035022 | 排气扇插座 | 1.名称:排气扇插座 2.规格:10A 3.安装方式:暗装 4.插座、底盒及附件安装 5.其他事项:包括根据图纸及规范要求完成该清单项目所需要的其他附属工作内容，并综合考虑其他完成本工作涉及的所有费用 |  | 个 | 2
76 | 030404035023 | 温控插座 | 1.名称:温控插座 2.规格:10A 3.安装方式:暗装 4.插座、底盒及附件安装 5.其他事项:包括根据图纸及规范要求完成该清单项目所需要的其他附属工作内容，并综合考虑其他完成本工作涉及的所有费用 |  | 个 | 2
77 | 030404035024 | 普通插座(安全型) | 1.名称:普通插座(安全型) 2.规格:10A 3.安装方式:暗装 4.插座、底盒及附件安装 5.其他事项:包括根据图纸及规范要求完成该清单项目所需要的其他附属工作内容，并综合考虑其他完成本工作涉及的所有费用 |  | 个 | 85
78 | 030404035025 | 电源插座 | 1.名称:电源插座 2.规格:10A 3.安装方式:暗装 4.插座、底盒及附件安装 5.其他事项:包括根据图纸及规范要求完成该清单项目所需要的其他附属工作内容，并综合考虑其他完成本工作涉及的所有费用 |  | 个 | 3
灯具、开关、插座合计
防雷接地
本页小计
表—08
分部分项工程和单价措施项目清单与计价表
工程名称：2#楼电气工程 |  |  |  | 标段： |  |  |  | 第 21 页 共 31 页
序号 | 项目编码 | 项目名称 | 项目特征描述 |  | 计量单位 | 工程量 | 金额（元）
[7 empty] | 综合单价 |  | 综合合价 | 其中
暂估价
79 | 030409005005 | 接闪带 | 1.名称:接闪带 2.材质:圆钢 3.规格:φ8 4.安装形式:明敷 5.其他事项:包括根据图纸及规范要求完成该清单项目所需要的其他附属工作内容，并综合考虑其他完成本工作涉及的所有费用 |  | m | 228.37
80 | 030409005006 | 接闪网 | 1.名称:接闪网 2.安装内容:利用天面结构梁、板钢筋连接成电气通路 3.安装形式:暗敷 4.其他事项:包括根据图纸及规范要求完成该清单项目所需要的其他附属工作内容，并综合考虑其他完成本工作涉及的所有费用 |  | m | 37.01
81 | 030409003003 | 避雷引下线 | 1.名称:引下线 2.规格:应利用建筑物结构钢筋或钢结构柱作为专用引下线;在建筑物易受雷击的部位设专用 (设)引下线,且不应少于2根;专用(设)引下线应沿建筑物外轮廓均匀设置。单根 钢筋或圆钢作为专用(设)引下线时,其直径不应小于10mm。专用(设)引下线上 端应与接闪器可靠连接,下端应与防雷接地装置可靠连接。 3.其他事项:包括根据图纸及规范要求完成该清单项目所需要的其他附属工作内容，并综合考虑其他完成本工作涉及的所有费用 |  | m | 1318.2
82 | 030409005007 | 均压环 | 1.名称:均压环 2.安装形式:暗敷 3.其他事项:包括根据图纸及规范要求完成该清单项目所需要的其他附属工作内容，并综合考虑其他完成本工作涉及的所有费用 |  | m | 1728.7
本页小计
表—08
分部分项工程和单价措施项目清单与计价表
工程名称：2#楼电气工程 |  |  |  | 标段： |  |  |  | 第 22 页 共 31 页
序号 | 项目编码 | 项目名称 | 项目特征描述 |  | 计量单位 | 工程量 | 金额（元）
[7 empty] | 综合单价 |  | 综合合价 | 其中
暂估价
83 | 030409002004 | 接地母线 | 1.名称:接地母线 2.材质:热镀锌扁钢 3.规格:40*4 4.其他事项:包括根据图纸及规范要求完成该清单项目所需要的其他附属工作内容，并综合考虑其他完成本工作涉及的所有费用 |  | m | 137.04
84 | 030409006002 | 接闪杆 | 1.名称:接闪杆 2.材质:热浸镀锌圆钢 3.规格:φ20热镀锌圆钢，高400mm 4.其他事项:包括根据图纸及规范要求完成该清单项目所需要的其他附属工作内容，并综合考虑其他完成本工作涉及的所有费用 |  | 根 | 66
85 | 030409008007 | 等电位端子箱 | 1.名称:等电位端子箱 LEB 2.其他事项:包括根据图纸及规范要求完成该清单项目所需要的其他附属工作内容，并综合考虑其他完成本工作涉及的所有费用 |  | 台 | 302
86 | 030409008008 | 总等电位端子箱 | 1.名称:等电位端子箱 MEB 2.其他事项:包括根据图纸及规范要求完成该清单项目所需要的其他附属工作内容，并综合考虑其他完成本工作涉及的所有费用 |  | 台 | 2
87 | 030409008009 | 接地端子 | 1.名称:接地端子 2.其他事项:包括根据图纸及规范要求完成该清单项目所需要的其他附属工作内容，并综合考虑其他完成本工作涉及的所有费用 |  | 块 | 2
88 | 030409008010 | 门窗栏杆接地 | 1.名称:门窗栏杆接地 2.其他事项:包括根据图纸及规范要求完成该清单项目所需要的其他附属工作内容，并综合考虑其他完成本工作涉及的所有费用 |  | 台 | 438
本页小计
表—08
分部分项工程和单价措施项目清单与计价表
工程名称：2#楼电气工程 |  |  |  | 标段： |  |  |  | 第 23 页 共 31 页
序号 | 项目编码 | 项目名称 | 项目特征描述 |  | 计量单位 | 工程量 | 金额（元）
[7 empty] | 综合单价 |  | 综合合价 | 其中
暂估价
89 | 030409002005 | LEB接地母线 | 1.名称:LEB接地母线 2.规格:BV-4mm 3.其他事项:包括根据图纸及规范要求完成该清单项目所需要的其他附属工作内容，并综合考虑其他完成本工作涉及的所有费用 |  | m | 821.44
90 | 030411001036 | 配管 | 1.名称:LEB接地母线套管 2.规格:PC20 3.其他事项:包括根据图纸及规范要求完成该清单项目所需要的其他附属工作内容，并综合考虑其他完成本工作涉及的所有费用 |  | m | 821.44
91 | 030414011003 | 接地装置调试 接地网 | 1.名称:接地装置调试 接地网 2.其他事项:包括根据图纸及规范要求完成该清单项目所需要的其他附属工作内容，并综合考虑其他完成本工作涉及的所有费用 |  | 系统 | 1
防雷接地合计
公共部分合计
户内部分
配电箱
92 | 030404017132 | 户内配电箱 AL1~AL8 | 1.名称:户内配电箱 AL1~AL8 2.安装方式::成套安装 3.配电箱安装、接地、接线、调试 4.其他事项:包括根据图纸及规范要求完成该清单项目所需要的其他附属工作内容，并综合考虑其他完成本工作涉及的所有费用 |  | 台 | 120
配电箱合计
配线、配管
本页小计
表—08
分部分项工程和单价措施项目清单与计价表
工程名称：2#楼电气工程 |  |  |  | 标段： |  |  |  | 第 24 页 共 31 页
序号 | 项目编码 | 项目名称 | 项目特征描述 |  | 计量单位 | 工程量 | 金额（元）
[7 empty] | 综合单价 |  | 综合合价 | 其中
暂估价
93 | 030411004048 | 配线 | 1.名称:配线 2.配线形式:管、槽综合考虑 3.规格:WDZC-BYJ-2.5 4.材质:铜芯 5.其他事项:包括根据图纸及规范要求完成该清单项目所需要的其他附属工作内容，并综合考虑其他完成本工作涉及的所有费用 |  | m | 19429.29
94 | 030411004049 | 配线 | 1.名称:配线 2.配线形式:管、槽综合考虑 3.规格:ZR-BV-2.5 4.材质:铜芯 5.其他事项:包括根据图纸及规范要求完成该清单项目所需要的其他附属工作内容，并综合考虑其他完成本工作涉及的所有费用 |  | m | 13105.75
95 | 030411004050 | 配线 | 1.名称:配线 2.配线形式:管、槽综合考虑 3.规格:ZR-BV-4 4.材质:铜芯 5.其他事项:包括根据图纸及规范要求完成该清单项目所需要的其他附属工作内容，并综合考虑其他完成本工作涉及的所有费用 |  | m | 23668.25
96 | 030411001037 | 配管 | 1.名称:电线管 2.规格:JDG-20 3.电气管明(暗)敷设 4.接线盒制作安装 5.砖墙开孔、修补、凿槽修补、配件管件及安装 6.接地 7.其他事项:包括根据图纸及规范要求完成该清单项目所需要的其他附属工作内容，并综合考虑其他完成本工作涉及的所有费用 |  | m | 5678.08
本页小计
表—08
分部分项工程和单价措施项目清单与计价表
工程名称：2#楼电气工程 |  |  |  | 标段： |  |  |  | 第 25 页 共 31 页
序号 | 项目编码 | 项目名称 | 项目特征描述 |  | 计量单位 | 工程量 | 金额（元）
[7 empty] | 综合单价 |  | 综合合价 | 其中
暂估价
97 | 030411001038 | 配管 | 1.名称:电线管 2.规格:PC-20 3.电气管明(暗)敷设 4.接线盒制作安装 5.砖墙开孔、修补、凿槽修补、配件管件及安装 6.接地 7.其他事项:包括根据图纸及规范要求完成该清单项目所需要的其他附属工作内容，并综合考虑其他完成本工作涉及的所有费用 |  | m | 4237.01
98 | 030411001039 | 配管 | 1.名称:电线管 2.规格:PC-25 3.电气管明(暗)敷设 4.接线盒制作安装 5.砖墙开孔、修补、凿槽修补、配件管件及安装 6.接地 7.其他事项:包括根据图纸及规范要求完成该清单项目所需要的其他附属工作内容，并综合考虑其他完成本工作涉及的所有费用 |  | m | 7626.37
配线、配管合计
灯具、开关、插座
99 | 030412001025 | 吸顶灯 | 1.名称:吸顶灯 2.功率:32W 3.安装方式:吸顶 4.接线盒及金属软管安装 5.支架制作安装、除锈刷油 6.接地 7.其他事项:包括根据图纸及规范要求完成该清单项目所需要的其他附属工作内容，并综合考虑其他完成本工作涉及的所有费用 |  | 套 | 240
本页小计
表—08
分部分项工程和单价措施项目清单与计价表
工程名称：2#楼电气工程 |  |  |  | 标段： |  |  |  | 第 26 页 共 31 页
序号 | 项目编码 | 项目名称 | 项目特征描述 |  | 计量单位 | 工程量 | 金额（元）
[7 empty] | 综合单价 |  | 综合合价 | 其中
暂估价
100 | 030412001026 | 吸顶灯 | 1.名称:吸顶灯 2.功率:24W 3.安装方式:吸顶 4.接线盒及金属软管安装 5.支架制作安装、除锈刷油 6.接地 7.其他事项:包括根据图纸及规范要求完成该清单项目所需要的其他附属工作内容，并综合考虑其他完成本工作涉及的所有费用 |  | 套 | 120
101 | 030412001027 | 吸顶灯 | 1.名称:吸顶灯 2.功率:12W 3.安装方式:吸顶 4.接线盒及金属软管安装 5.支架制作安装、除锈刷油 6.接地 7.其他事项:包括根据图纸及规范要求完成该清单项目所需要的其他附属工作内容，并综合考虑其他完成本工作涉及的所有费用 |  | 套 | 120
102 | 030412001028 | 小型LED吸顶灯 | 1.名称:小型LED吸顶灯 2.功率:8W 3.安装方式:吸顶 4.接线盒及金属软管安装 5.支架制作安装、除锈刷油 6.接地 7.其他事项:包括根据图纸及规范要求完成该清单项目所需要的其他附属工作内容，并综合考虑其他完成本工作涉及的所有费用 |  | 套 | 120
103 | 030412001029 | 300×300LED灯盘 | 1.名称:300×300LED灯盘 2.功率:12W 3.安装方式:吸顶 4.接线盒及金属软管安装 5.支架制作安装、除锈刷油 6.接地 7.其他事项:包括根据图纸及规范要求完成该清单项目所需要的其他附属工作内容，并综合考虑其他完成本工作涉及的所有费用 |  | 套 | 120
本页小计
表—08
分部分项工程和单价措施项目清单与计价表
工程名称：2#楼电气工程 |  |  |  | 标段： |  |  |  | 第 27 页 共 31 页
序号 | 项目编码 | 项目名称 | 项目特征描述 |  | 计量单位 | 工程量 | 金额（元）
[7 empty] | 综合单价 |  | 综合合价 | 其中
暂估价
104 | 030404034020 | 单联单控开关 | 1.名称:单联单控开关 2.规格:10A 3.开关面板、底盒及附件安装 4.其他事项:包括根据图纸及规范要求完成该清单项目所需要的其他附属工作内容，并综合考虑其他完成本工作涉及的所有费用 |  | 个 | 480
105 | 030404034021 | 双联单控开关 | 1.名称:双联单控开关 2.规格:10A 3.开关面板、底盒及附件安装 4.其他事项:包括根据图纸及规范要求完成该清单项目所需要的其他附属工作内容，并综合考虑其他完成本工作涉及的所有费用 |  | 个 | 360
106 | 030404034022 | 单位双控开关 | 1.名称:单位双控开关 2.规格:10A 3.开关面板、底盒及附件安装 4.其他事项:包括根据图纸及规范要求完成该清单项目所需要的其他附属工作内容，并综合考虑其他完成本工作涉及的所有费用 |  | 个 | 360
107 | 030404034023 | 三联双控开关 | 1.名称:三联双控开关 2.规格:10A 3.开关面板、底盒及附件安装 4.其他事项:包括根据图纸及规范要求完成该清单项目所需要的其他附属工作内容，并综合考虑其他完成本工作涉及的所有费用 |  | 个 | 240
108 | 030404035026 | 普通二、三插座 | 1.名称:普通二、三插座 2.规格:10A 3.安装方式:暗装 4.插座、底盒及附件安装 5.其他事项:包括根据图纸及规范要求完成该清单项目所需要的其他附属工作内容，并综合考虑其他完成本工作涉及的所有费用 |  | 个 | 360
本页小计
表—08
分部分项工程和单价措施项目清单与计价表
工程名称：2#楼电气工程 |  |  |  | 标段： |  |  |  | 第 28 页 共 31 页
序号 | 项目编码 | 项目名称 | 项目特征描述 |  | 计量单位 | 工程量 | 金额（元）
[7 empty] | 综合单价 |  | 综合合价 | 其中
暂估价
109 | 030404035027 | 带开关二、三插座 | 1.名称:带开关二、三插座 2.规格:10A 3.安装方式:暗装 4.插座、底盒及附件安装 5.其他事项:包括根据图纸及规范要求完成该清单项目所需要的其他附属工作内容，并综合考虑其他完成本工作涉及的所有费用 |  | 个 | 240
110 | 030404035028 | 带开关防水二、三插座 | 1.名称:带开关防水二、三插座 2.规格:10A 3.安装方式:暗装 4.插座、底盒及附件安装 5.其他事项:包括根据图纸及规范要求完成该清单项目所需要的其他附属工作内容，并综合考虑其他完成本工作涉及的所有费用 |  | 个 | 240
111 | 030404035029 | 空调插座带开关三孔插座 | 1.名称:空调插座带开关三孔插座 2.规格:16A 3.安装方式:暗装 4.插座、底盒及附件安装 5.其他事项:包括根据图纸及规范要求完成该清单项目所需要的其他附属工作内容，并综合考虑其他完成本工作涉及的所有费用 |  | 个 | 360
112 | 030404035030 | 油烟机带开关三孔插座 | 1.名称:油烟机带开关三孔插座 2.规格:10A 3.安装方式:暗装 4.插座、底盒及附件安装 5.其他事项:包括根据图纸及规范要求完成该清单项目所需要的其他附属工作内容，并综合考虑其他完成本工作涉及的所有费用 |  | 个 | 120
本页小计
表—08
分部分项工程和单价措施项目清单与计价表
工程名称：2#楼电气工程 |  |  |  | 标段： |  |  |  | 第 29 页 共 31 页
序号 | 项目编码 | 项目名称 | 项目特征描述 |  | 计量单位 | 工程量 | 金额（元）
[7 empty] | 综合单价 |  | 综合合价 | 其中
暂估价
113 | 030404035031 | 冰箱、带开关三孔插座 | 1.名称:冰箱、带开关三孔插座 2.规格:10A 3.安装方式:暗装 4.插座、底盒及附件安装 5.其他事项:包括根据图纸及规范要求完成该清单项目所需要的其他附属工作内容，并综合考虑其他完成本工作涉及的所有费用 |  | 个 | 120
114 | 030404035032 | 热水器防溅开关三孔插座 | 1.名称:热水器防溅开关三孔插座 2.规格:10A 3.安装方式:暗装 4.插座、底盒及附件安装 5.其他事项:包括根据图纸及规范要求完成该清单项目所需要的其他附属工作内容，并综合考虑其他完成本工作涉及的所有费用 |  | 个 | 120
115 | 030404035033 | 弱电箱五孔插座 | 1.名称:弱电箱五孔插座 2.规格:10A 3.安装方式:暗装 4.插座、底盒及附件安装 5.其他事项:包括根据图纸及规范要求完成该清单项目所需要的其他附属工作内容，并综合考虑其他完成本工作涉及的所有费用 |  | 个 | 120
116 | 030404035034 | 洗衣机防水插座 | 1.名称:洗衣机防水插座 2.规格:10A 3.安装方式:暗装 4.插座、底盒及附件安装 5.其他事项:包括根据图纸及规范要求完成该清单项目所需要的其他附属工作内容，并综合考虑其他完成本工作涉及的所有费用 |  | 个 | 120
本页小计
表—08
分部分项工程和单价措施项目清单与计价表
工程名称：2#楼电气工程 |  |  |  | 标段： |  |  |  | 第 30 页 共 31 页
序号 | 项目编码 | 项目名称 | 项目特征描述 |  | 计量单位 | 工程量 | 金额（元）
[7 empty] | 综合单价 |  | 综合合价 | 其中
暂估价
117 | 030411006002 | 吊顶内预留浴霸接线盒 | 1.名称:吊顶内预留浴霸接线盒 2.安装形式:暗装 3.盖板、底盒及附件安装 4.其他事项:包括根据图纸及规范要求完成该清单项目所需要的其他附属工作内容，并综合考虑其他完成本工作涉及的所有费用 |  | 个 | 120
118 | 030404035035 | 排气扇带开关五孔防溅插座 | 1.名称:排气扇带开关五孔防溅插座 2.规格:10A 3.安装方式:暗装 4.插座、底盒及附件安装 5.其他事项:包括根据图纸及规范要求完成该清单项目所需要的其他附属工作内容，并综合考虑其他完成本工作涉及的所有费用 |  | 个 | 120
119 | 030404035036 | 消毒柜三孔插座 | 1.名称:消毒柜三孔插座 2.规格:10A 3.安装方式:暗装 4.插座、底盒及附件安装 5.其他事项:包括根据图纸及规范要求完成该清单项目所需要的其他附属工作内容，并综合考虑其他完成本工作涉及的所有费用 |  | 个 | 120
120 | 030404035037 | 智能马桶五孔防溅插座 | 1.名称:智能马桶五孔防溅插座 2.规格:10A 3.安装方式:暗装 4.插座、底盒及附件安装 5.其他事项:包括根据图纸及规范要求完成该清单项目所需要的其他附属工作内容，并综合考虑其他完成本工作涉及的所有费用 |  | 个 | 120
本页小计
表—08
分部分项工程和单价措施项目清单与计价表
工程名称：2#楼电气工程 |  |  |  | 标段： |  |  |  | 第 31 页 共 31 页
序号 | 项目编码 | 项目名称 | 项目特征描述 |  | 计量单位 | 工程量 | 金额（元）
[7 empty] | 综合单价 |  | 综合合价 | 其中
暂估价
121 | 030404035038 | 净水器防溅开关三孔插座 | 1.名称:净水器防溅开关三孔插座 2.规格:10A 3.安装方式:暗装 4.插座、底盒及附件安装 5.其他事项:包括根据图纸及规范要求完成该清单项目所需要的其他附属工作内容，并综合考虑其他完成本工作涉及的所有费用 |  | 个 | 120
122 | 030404033003 | 卫生间排气扇 | 1.名称:卫生间排气扇 2.排气扇、底盒、接线、接地及附件安装 3.其他事项:包括根据图纸及规范要求完成该清单项目所需要的其他附属工作内容，并综合考虑其他完成本工作涉及的所有费用 |  | 台 | 120
灯具、开关、插座合计
户内部分合计
分部分项合计
措施项目
123 | 031302007011 | 高层施工增加 |  |  | 项 | 1
124 | 031301017011 | 脚手架搭拆费 |  |  | 项 | 1
单价措施合计
本页小计
合 计
表—08

## 表-09 综合单价分析表
综合单价分析表
工程名称： | [6 empty] | 标段： |  |  |  | 第 页 共 页
项目编码 |  |  |  | 项目名称 |  |  |  |  | 计量单位 |  |  | 工程量
清单综合单价组成明细
定额编号 | 定额项目名称 | 定额 单位 | 数量 | 单价 |  |  |  |  | 合价
|  |  |  | 人工费 | 材料费 | 机具费 |  | 管理费 和利润 | 人工费 | 材料费 |  | 机具费 | 管理费 和利润
人工单价 |  | 小计
元/工日 |  | 未计价材料费
清单项目综合单价
材 料 费 明 细 | 主要材料名称、规格、型号 |  |  |  |  | 单位 |  | 数量 | 单价（元） | 合价（元） |  | 暂估单价 （元） | 暂估合价 （元）
| 其他材料费 | [7 empty] | - |  |  | -
| 材料费小计 | [7 empty] | - |  |  | -
表-09

## 表-11 总价措施项目清单与计价表
总价措施项目清单与计价表
工程名称：2#楼电气工程 |  |  |  |  | 标段： |  |  | 第 1 页 共 1 页
序号 | 项目编码 | 项目名称 | 计算基础 | 费率 (%) |  | 金额 (元) | 调整费率 (%) |  | 调整后金额 (元) | 备注
1 | LSSGCSF00019 | 绿色施工安全防护措施费 | 分部分项人工费+分部分项机具费 | 35.77 | [5 empty] | 以分部分项的人工费与施工机具费之和为计算基础，费率35.77%
合 计
表-11

## 表-12 其他项目清单与计价汇总表
其他项目清单与计价汇总表
工程名称：2#楼电气工程 |  |  | 标段： |  | 第 1 页 共 1 页
序号 | 项目名称 | 金额（元） |  | 结算金额（元） |  | 备注
1 | 暂列金额 | 158790.68 |  |  |  | 明细详见表-12-1
2 | 暂估价 | 0.00
2.1 | 材料暂估价 | — |  |  |  | 明细详见表-12-2
2.2 | 专业工程暂估价 | 0.00 |  |  |  | 明细详见表-12-3
3 | 计日工 |  |  |  |  | 明细详见表-12-4
4 | 总承包服务费 |  |  |  |  | 明细详见表-12-5
5 | 预算包干费
6 | 工程优质费
7 | 概算幅度差
8 | 现场签证费用
9 | 索赔费用
10 | 其他费用
合 计 | [5 empty] | —
表—12

## 表-12-1 暂列金额表
暂列金额明细表
工程名称：2#楼电气工程 |  |  | 标段： |  | 第 1 页 共 1 页
序号 | 名称 | 计量单位 |  | 暂定金额（元） |  | 备注
1 | 暂列金 | 项 |  | 158790.68
合 计 |  |  |  | 158790.68 |  | —
表—12—1

## 表-13 规费、税金项目清单与计价表
规费、税金项目清单与计价表
工程名称：2#楼电气工程 |  |  | 标段： |  | 第 1 页 共 1 页
序号 | 项目名称 | 计算基础 | 计算基数 | 计算费率 (%) |  | 金额(元)
1 | 增值税销项税额 | 分部分项合计+措施合计+其他项目 |  | 9
合 计
表—13

## 4.2独立费表
独立费表
工程名称：2#楼电气工程 |  |  |  |  | 第 1 页 共 1 页
序号 | 费用名称 | 单价 | 数量 | 单位 |  | 合价
合计