## 表-04 单位工程招标控制价汇总表
单位工程招标控制价汇总表
工程名称：4#楼智能化工程 |  | 标段： |  | 第 1 页 共 1 页
序号 | 汇总内容 |  | 金额:(元) |  | 其中：暂估价(元)
1 | 分部分项合计
1.1 | 公区部分
1.2 | 户内部分
2 | 措施合计
2.1 | 绿色施工安全防护措施费
2.2 | 其他措施费
3 | 其他项目
3.1 | 暂列金额
3.2 | 暂估价
3.3 | 计日工
3.4 | 总承包服务费
3.5 | 预算包干费
3.6 | 工程优质费
3.7 | 概算幅度差
3.8 | 索赔费用
3.9 | 现场签证费用
3.10 | 其他费用
4 | 税前工程造价
5 | 增值税销项税额
6 | 总造价
7 | 人工费
招标控制价合计=1+2+3+5
表—04

## 表-08 分部分项工程和单价措施项目清单与计价表
分部分项工程和单价措施项目清单与计价表
工程名称：4#楼智能化工程 |  |  |  | 标段： |  |  |  | 第 1 页 共 44 页
序号 | 项目编码 | 项目名称 | 项目特征描述 |  | 计量单位 | 工程量 | 金额（元）
[7 empty] | 综合单价 |  | 综合合价 | 其中
暂估价
公区部分
光纤入户系统
1 | 030411005013 | 48芯分纤箱 | 1.名称:48芯分纤箱 2.规格、要求:详见图纸及用户需求书 3.箱体安装、接地、单体调试 4.含熔纤盘、尾纤、耦合器、尾纤测试、光纤熔接、标签的制作等 5.其他事项:包括根据图纸及规范要求完成该清单项目所需要的其他附属工作内容，并综合考虑其他完成本工作涉及的所有费用 |  | 个 | 5
2 | 030502007019 | G652D型室内48芯单模光纤 | 1.名称:G652D型室内48芯单模光纤 2.规格及型号:48芯 3.线缆敷设、水晶头制安、标记、卡接 4.光纤熔接、测试 5.其他事项:包括根据图纸及规范要求完成该清单项目所需要的其他附属工作内容，并综合考虑其他完成本工作涉及的所有费用 |  | m | 218.9
3 | 030502007020 | G657A型室内2芯单模光纤 | 1.名称:G657A型室内2芯单模光纤 2.规格:2芯 3.线缆敷设、水晶头制安、标记、卡接 4.光纤熔接、测试 5.其他事项:包括根据图纸及规范要求完成该清单项目所需要的其他附属工作内容，并综合考虑其他完成本工作涉及的所有费用 |  | m | 3914.21
本页小计
表—08
分部分项工程和单价措施项目清单与计价表
工程名称：4#楼智能化工程 |  |  |  | 标段： |  |  |  | 第 2 页 共 44 页
序号 | 项目编码 | 项目名称 | 项目特征描述 |  | 计量单位 | 工程量 | 金额（元）
[7 empty] | 综合单价 |  | 综合合价 | 其中
暂估价
4 | 030411001092 | 配管 PC20 | 1.名称:塑料电线管 2.规格:PC20 3.刨沟槽及沟槽修补 4.电气管明(暗)敷设 5.接线盒制作安装 6.砖墙开孔、修补、配件管件及安装 7.接地 8.其他事项:包括根据图纸及规范要求完成该清单项目所需要的其他附属工作内容，并综合考虑其他完成本工作涉及的所有费用 |  | m | 998
5 | 030411002019 | 线槽 | 1.名称:金属线槽 2.规格:200*100*1.2mm 3.材质:钢制 4.线槽及附件、配件（包括盖板、三通、弯头等附件以及接地扣片等配件）安装 5.支（吊）架制作安装、除锈、刷油、 6.接地、防火堵洞、刷防火漆等 7.其他事项:包括根据图纸及规范要求完成该清单项目所需要的其他附属工作内容，并综合考虑其他完成本工作涉及的所有费用 |  | m | 93.2
6 | 030411002020 | 线槽 | 1.名称:金属线槽 2.规格:100*50*1.2mm 3.材质:钢制 4.线槽及附件、配件（包括盖板、三通、弯头等附件以及接地扣片等配件）安装 5.支（吊）架制作安装、除锈、刷油、 6.接地、防火堵洞、刷防火漆等 7.其他事项:包括根据图纸及规范要求完成该清单项目所需要的其他附属工作内容，并综合考虑其他完成本工作涉及的所有费用 |  | m | 286.08
本页小计
表—08
分部分项工程和单价措施项目清单与计价表
工程名称：4#楼智能化工程 |  |  |  | 标段： |  |  |  | 第 3 页 共 44 页
序号 | 项目编码 | 项目名称 | 项目特征描述 |  | 计量单位 | 工程量 | 金额（元）
[7 empty] | 综合单价 |  | 综合合价 | 其中
暂估价
光纤入户系统合计
有线电视系统
7 | 030411005014 | 48芯分纤箱 | 1.名称:48芯分纤箱 2.规格、要求:详见图纸及用户需求书 3.箱体安装、接地、单体调试 4.含熔纤盘、尾纤、耦合器、尾纤测试、光纤熔接、标签的制作等 5.其他事项:包括根据图纸及规范要求完成该清单项目所需要的其他附属工作内容，并综合考虑其他完成本工作涉及的所有费用 |  | 个 | 5
8 | 030502007021 | G652D型室内48芯单模光纤 | 1.名称:G652D型室内48芯单模光纤 2.规格及型号:48芯 3.线缆敷设、水晶头制安、标记、卡接 4.光纤熔接、测试 5.其他事项:包括根据图纸及规范要求完成该清单项目所需要的其他附属工作内容，并综合考虑其他完成本工作涉及的所有费用 |  | m | 218.9
9 | 030502007022 | G657A型室内2芯单模光纤 | 1.名称:G657A型室内2芯单模光纤 2.规格:2芯 3.线缆敷设、水晶头制安、标记、卡接 4.光纤熔接、测试 5.其他事项:包括根据图纸及规范要求完成该清单项目所需要的其他附属工作内容，并综合考虑其他完成本工作涉及的所有费用 |  | m | 3914.21
本页小计
表—08
分部分项工程和单价措施项目清单与计价表
工程名称：4#楼智能化工程 |  |  |  | 标段： |  |  |  | 第 4 页 共 44 页
序号 | 项目编码 | 项目名称 | 项目特征描述 |  | 计量单位 | 工程量 | 金额（元）
[7 empty] | 综合单价 |  | 综合合价 | 其中
暂估价
10 | 030411001093 | 配管 PC20 | 1.名称:塑料电线管 2.规格:PC20 3.刨沟槽及沟槽修补 4.电气管明(暗)敷设 5.接线盒制作安装 6.砖墙开孔、修补、配件管件及安装 7.接地 8.其他事项:包括根据图纸及规范要求完成该清单项目所需要的其他附属工作内容，并综合考虑其他完成本工作涉及的所有费用 |  | m | 998
有线电视系统合计
设备网系统
11 | 030502001005 | 6U标准机柜 | 1.名称:6U标准机柜 2.本体安装、附件安装 3.钢质基础制作、安装、除锈、刷油,接地等 4.配备竖向跳线管理器、风扇、16位PDU插座及门锁等 5.其他事项:包括根据图纸及规范要求完成该清单项目所需要的其他附属工作内容，并综合考虑其他完成本工作涉及的所有费用 |  | 台 | 9
12 | 030411005015 | 8口光纤盒 | 1.名称:8口光纤盒 2.规格、要求:详见图纸及用户需求书 3.箱体安装、接地、单体调试 4.含熔纤盘、尾纤、耦合器、尾纤测试、光纤熔接、标签的制作等 5.其他事项:包括根据图纸及规范要求完成该清单项目所需要的其他附属工作内容，并综合考虑其他完成本工作涉及的所有费用 |  | 个 | 2
本页小计
表—08
分部分项工程和单价措施项目清单与计价表
工程名称：4#楼智能化工程 |  |  |  | 标段： |  |  |  | 第 5 页 共 44 页
序号 | 项目编码 | 项目名称 | 项目特征描述 |  | 计量单位 | 工程量 | 金额（元）
[7 empty] | 综合单价 |  | 综合合价 | 其中
暂估价
13 | 030501012011 | 48口POE汇聚交换机 | 1.名称:48口POE汇聚交换机 2.规格、要求:详见图纸及用户需求书 3.含光模块 4.本体安装 5.调试、试运行 6.其他事项:包括根据图纸及规范要求完成该清单项目所需要的其他附属工作内容，并综合考虑其他完成本工作涉及的所有费用 |  | 台 | 2
14 | 030501012012 | 24口POE汇聚交换机 | 1.名称:24口POE汇聚交换机 2.规格、要求:详见图纸及用户需求书 3.含光模块 4.本体安装 5.调试、试运行 6.其他事项:包括根据图纸及规范要求完成该清单项目所需要的其他附属工作内容，并综合考虑其他完成本工作涉及的所有费用 |  | 台 | 1
15 | 030501012013 | 24口SPOE接入交换机 | 1.名称:24口SPOE接入交换机 2.规格、要求:详见图纸及用户需求书 3.含光模块 4.本体安装 5.调试、试运行 6.其他事项:包括根据图纸及规范要求完成该清单项目所需要的其他附属工作内容，并综合考虑其他完成本工作涉及的所有费用 |  | 台 | 7
本页小计
表—08
分部分项工程和单价措施项目清单与计价表
工程名称：4#楼智能化工程 |  |  |  | 标段： |  |  |  | 第 6 页 共 44 页
序号 | 项目编码 | 项目名称 | 项目特征描述 |  | 计量单位 | 工程量 | 金额（元）
[7 empty] | 综合单价 |  | 综合合价 | 其中
暂估价
16 | 030502010006 | 24口数据配线架 | 1.名称:24口数据配线架 2.规格:详见图纸及用户需求书 3.本体安装,机架安装,跳块卡接,跳线安装、测试,标签的制作等 4.含模块 5.其他事项:包括根据图纸及规范要求完成该清单项目所需要的其他附属工作内容，并综合考虑其他完成本工作涉及的所有费用 |  | 个 | 12
17 | 030502007023 | 室内6芯单模光纤 | 1.名称:室内6芯单模光纤 2.规格:6芯 3.线缆敷设、水晶头制安、标记、卡接 4.光纤熔接、测试 5.其他事项:包括根据图纸及规范要求完成该清单项目所需要的其他附属工作内容，并综合考虑其他完成本工作涉及的所有费用 |  | m | 275.1
设备网系统合计
视频安防监控系统
18 | 030507008020 | 室外人脸识别摄像机 | 1.名称:室外人脸识别摄像机 2.规格、要求:详见图纸及用户需求书 3.本体安装、支架、底盒附件安装 4.调试、试运行 5.其他事项:包括根据图纸及规范要求完成该清单项目所需要的其他附属工作内容，并综合考虑其他完成本工作涉及的所有费用 |  | 台 | 1
本页小计
表—08
分部分项工程和单价措施项目清单与计价表
工程名称：4#楼智能化工程 |  |  |  | 标段： |  |  |  | 第 7 页 共 44 页
序号 | 项目编码 | 项目名称 | 项目特征描述 |  | 计量单位 | 工程量 | 金额（元）
[7 empty] | 综合单价 |  | 综合合价 | 其中
暂估价
19 | 030507008021 | 室外红外枪式摄像机 | 1.名称:室外红外枪式摄像机 2.规格、要求:详见图纸及用户需求书 3.本体安装、支架、底盒附件安装 4.调试、试运行 5.其他事项:包括根据图纸及规范要求完成该清单项目所需要的其他附属工作内容，并综合考虑其他完成本工作涉及的所有费用 |  | 台 | 5
20 | 030507008022 | 红外枪式摄像机 | 1.名称:红外枪式摄像机 2.规格、要求:详见图纸及用户需求书 3.本体安装、支架、底盒附件安装 4.调试、试运行 5.其他事项:包括根据图纸及规范要求完成该清单项目所需要的其他附属工作内容，并综合考虑其他完成本工作涉及的所有费用 |  | 台 | 8
21 | 030507008023 | 红外半球摄像机 | 1.名称:红外半球摄像机 2.规格、要求:详见图纸及用户需求书 3.本体安装、支架、底盒附件安装 4.调试、试运行 5.其他事项:包括根据图纸及规范要求完成该清单项目所需要的其他附属工作内容，并综合考虑其他完成本工作涉及的所有费用 |  | 台 | 2
22 | 030507008024 | 电梯半球摄像机 | 1.名称:电梯半球摄像机 2.规格、要求:详见图纸及用户需求书 3.本体安装、支架、底盒附件安装 4.调试、试运行 5.其他事项:包括根据图纸及规范要求完成该清单项目所需要的其他附属工作内容，并综合考虑其他完成本工作涉及的所有费用 |  | 台 | 2
本页小计
表—08
分部分项工程和单价措施项目清单与计价表
工程名称：4#楼智能化工程 |  |  |  | 标段： |  |  |  | 第 8 页 共 44 页
序号 | 项目编码 | 项目名称 | 项目特征描述 |  | 计量单位 | 工程量 | 金额（元）
[7 empty] | 综合单价 |  | 综合合价 | 其中
暂估价
23 | 030608006004 | 无线网桥 | 1.名称:无线网桥 2.含网桥电源 3.规格、要求:详见图纸及用户需求书 4.调试、试运行 5.其他事项:包括根据图纸及规范要求完成该清单项目所需要的其他附属工作内容，并综合考虑其他完成本工作涉及的所有费用 |  | 套 | 4
24 | 030505011004 | 楼层叠加器 | 1.名称:楼层叠加器 2.规格、要求:详见图纸及用户需求书 3.本体安装、底盒及附件安装 4.调试 5.其他事项:包括根据图纸及规范要求完成该清单项目所需要的其他附属工作内容，并综合考虑其他完成本工作涉及的所有费用 |  | 台 | 2
25 | 030506001004 | 电源DC12V1A | 1.名称:电源DC12V1A 2.规格、要求:详见图纸及用户需求书 3.本体安装、底盒及附件安装 4.调试 5.其他事项:包括根据图纸及规范要求完成该清单项目所需要的其他附属工作内容，并综合考虑其他完成本工作涉及的所有费用 |  | 台 | 2
26 | 030502005017 | 双绞线缆 UTP CAT6 | 1.名称:双绞线缆 2.规格:UTP CAT6 3.线缆敷设、水晶头制安、标记、卡接 4.测试 5.其他事项:包括根据图纸及规范要求完成该清单项目所需要的其他附属工作内容，并综合考虑其他完成本工作涉及的所有费用 |  | m | 743.46
本页小计
表—08
分部分项工程和单价措施项目清单与计价表
工程名称：4#楼智能化工程 |  |  |  | 标段： |  |  |  | 第 9 页 共 44 页
序号 | 项目编码 | 项目名称 | 项目特征描述 |  | 计量单位 | 工程量 | 金额（元）
[7 empty] | 综合单价 |  | 综合合价 | 其中
暂估价
27 | 030411004102 | 绝缘导线 | 1.名称:绝缘导线 2.配线形式:管、槽综合考虑 3.规格:ZB2-BYJ-2.5 4.材质:铜芯 5.其他事项:包括根据图纸及规范要求完成该清单项目所需要的其他附属工作内容，并综合考虑其他完成本工作涉及的所有费用 |  | m | 30
28 | 030411001094 | 配管 PC20 | 1.名称:塑料电线管 2.规格:PC20 3.刨沟槽及沟槽修补 4.电气管明(暗)敷设 5.接线盒制作安装 6.砖墙开孔、修补、配件管件及安装 7.接地 8.其他事项:包括根据图纸及规范要求完成该清单项目所需要的其他附属工作内容，并综合考虑其他完成本工作涉及的所有费用 |  | m | 266.44
29 | 030411001095 | 配管 JDG20 | 1.名称:镀锌电线管 2.规格:JDG20 3.刨沟槽及沟槽修补 4.电气管明(暗)敷设 5.接线盒制作安装 6.砖墙开孔、修补、配件管件及安装 7.接地 8.其他事项:包括根据图纸及规范要求完成该清单项目所需要的其他附属工作内容，并综合考虑其他完成本工作涉及的所有费用 |  | m | 30
本页小计
表—08
分部分项工程和单价措施项目清单与计价表
工程名称：4#楼智能化工程 |  |  |  | 标段： |  |  |  | 第 10 页 共 44 页
序号 | 项目编码 | 项目名称 | 项目特征描述 |  | 计量单位 | 工程量 | 金额（元）
[7 empty] | 综合单价 |  | 综合合价 | 其中
暂估价
30 | 030411002021 | 线槽 | 1.名称:金属线槽 2.规格:200*100*1.2mm 3.材质:钢制 4.线槽及附件、配件（包括盖板、三通、弯头等附件以及接地扣片等配件）安装 5.支（吊）架制作安装、除锈、刷油、 6.接地、防火堵洞、刷防火漆等 7.其他事项:包括根据图纸及规范要求完成该清单项目所需要的其他附属工作内容，并综合考虑其他完成本工作涉及的所有费用 |  | m | 41.46
31 | 030411002022 | 线槽 | 1.名称:金属线槽 2.规格:100*100*1.2mm 3.材质:钢制 4.线槽及附件、配件（包括盖板、三通、弯头等附件以及接地扣片等配件）安装 5.支（吊）架制作安装、除锈、刷油、 6.接地、防火堵洞、刷防火漆等 7.其他事项:包括根据图纸及规范要求完成该清单项目所需要的其他附属工作内容，并综合考虑其他完成本工作涉及的所有费用 |  | m | 105.49
视频安防监控系统合计
访客对讲系统
32 | 粤030503016011 | 可视对讲门口机 | 1.名称:可视对讲门口机 2.规格、要求:详见图纸及用户需求书 3.本体安装、底盒附件安装 4.调试、试运行 5.其他事项:包括根据图纸及规范要求完成该清单项目所需要的其他附属工作内容，并综合考虑其他完成本工作涉及的所有费用 |  | 台 | 1
本页小计
表—08
分部分项工程和单价措施项目清单与计价表
工程名称：4#楼智能化工程 |  |  |  | 标段： |  |  |  | 第 11 页 共 44 页
序号 | 项目编码 | 项目名称 | 项目特征描述 |  | 计量单位 | 工程量 | 金额（元）
[7 empty] | 综合单价 |  | 综合合价 | 其中
暂估价
33 | 030507005006 | 一体式门禁 | 1.名称:一体式门禁 2.规格、要求:详见图纸及用户需求书 3.本体安装、底盒附件安装 4.调试、试运行 5.其他事项:包括根据图纸及规范要求完成该清单项目所需要的其他附属工作内容，并综合考虑其他完成本工作涉及的所有费用 |  | 台 | 6
34 | 030507007010 | 双门电磁锁 | 1.名称:双门电磁锁 2.规格、要求:详见图纸及用户需求书 3.本体安装、底盒附件安装 4.调试、接线、接地 5.其他事项:包括根据图纸及规范要求完成该清单项目所需要的其他附属工作内容，并综合考虑其他完成本工作涉及的所有费用 |  | 台 | 5
35 | 030904003016 | 开门按钮 | 1.名称:开门按钮 2.规格、要求:详见图纸及用户需求书 3.本体安装、底盒及附件安装 4.调试、接线、接地 5.其他事项:包括根据图纸及规范要求完成该清单项目所需要的其他附属工作内容，并综合考虑其他完成本工作涉及的所有费用 |  | 个 | 2
36 | 030502005018 | 双绞线缆 UTP CAT6 | 1.名称:双绞线缆 2.规格:UTP CAT6 3.线缆敷设、水晶头制安、标记、卡接 4.测试 5.其他事项:包括根据图纸及规范要求完成该清单项目所需要的其他附属工作内容，并综合考虑其他完成本工作涉及的所有费用 |  | m | 3685.29
本页小计
表—08
分部分项工程和单价措施项目清单与计价表
工程名称：4#楼智能化工程 |  |  |  | 标段： |  |  |  | 第 12 页 共 44 页
序号 | 项目编码 | 项目名称 | 项目特征描述 |  | 计量单位 | 工程量 | 金额（元）
[7 empty] | 综合单价 |  | 综合合价 | 其中
暂估价
37 | 030411004103 | 绝缘导线 | 1.名称:绝缘导线 2.配线形式:管、槽综合考虑 3.规格:ZB2-RYY-4*1.0 4.材质:铜芯 5.其他事项:包括根据图纸及规范要求完成该清单项目所需要的其他附属工作内容，并综合考虑其他完成本工作涉及的所有费用 |  | m | 619
38 | 030411004104 | 绝缘导线 | 1.名称:绝缘导线 2.配线形式:管、槽综合考虑 3.规格:ZB2-RYY-2*1.0 4.材质:铜芯 5.其他事项:包括根据图纸及规范要求完成该清单项目所需要的其他附属工作内容，并综合考虑其他完成本工作涉及的所有费用 |  | m | 856.82
39 | 030411004105 | 绝缘导线 | 1.名称:绝缘导线 2.配线形式:管、槽综合考虑 3.规格:ZB2-RYY-2*0.5 4.材质:铜芯 5.其他事项:包括根据图纸及规范要求完成该清单项目所需要的其他附属工作内容，并综合考虑其他完成本工作涉及的所有费用 |  | m | 62.82
40 | 030411001096 | 配管 SC20 | 1.名称:镀锌钢管 2.规格:SC20 3.刨沟槽及沟槽修补 4.电气管明(暗)敷设 5.接线盒制作安装 6.砖墙开孔、修补、配件管件及安装 7.接地 8.其他事项:包括根据图纸及规范要求完成该清单项目所需要的其他附属工作内容，并综合考虑其他完成本工作涉及的所有费用 |  | m | 175.01
本页小计
表—08
分部分项工程和单价措施项目清单与计价表
工程名称：4#楼智能化工程 |  |  |  | 标段： |  |  |  | 第 13 页 共 44 页
序号 | 项目编码 | 项目名称 | 项目特征描述 |  | 计量单位 | 工程量 | 金额（元）
[7 empty] | 综合单价 |  | 综合合价 | 其中
暂估价
41 | 030411001097 | 配管 PC20 | 1.名称:塑料电线管 2.规格:PC20 3.刨沟槽及沟槽修补 4.电气管明(暗)敷设 5.接线盒制作安装 6.砖墙开孔、修补、配件管件及安装 7.接地 8.其他事项:包括根据图纸及规范要求完成该清单项目所需要的其他附属工作内容，并综合考虑其他完成本工作涉及的所有费用 |  | m | 1575.13
访客对讲系统合计
电子巡查系统
42 | 030507007011 | 离线式电子巡更点 | 1.名称:离线式电子巡更点 2.规格、要求:详见图纸及用户需求书 3.本体安装、底盒附件安装 4.调试 5.其他事项:包括根据图纸及规范要求完成该清单项目所需要的其他附属工作内容，并综合考虑其他完成本工作涉及的所有费用 |  | 个 | 31
电子巡查系统合计
电梯五方通话系统
43 | 030411004106 | 绝缘导线 | 1.名称:绝缘导线 2.配线形式:管、槽综合考虑 3.规格:ZB1N-RYYSP-4*1.0 4.材质:铜芯 5.其他事项:包括根据图纸及规范要求完成该清单项目所需要的其他附属工作内容，并综合考虑其他完成本工作涉及的所有费用 |  | m | 269.65
本页小计
表—08
分部分项工程和单价措施项目清单与计价表
工程名称：4#楼智能化工程 |  |  |  | 标段： |  |  |  | 第 14 页 共 44 页
序号 | 项目编码 | 项目名称 | 项目特征描述 |  | 计量单位 | 工程量 | 金额（元）
[7 empty] | 综合单价 |  | 综合合价 | 其中
暂估价
44 | 030411001098 | 配管 SC25 | 1.名称:镀锌钢管 2.规格:SC25 3.刨沟槽及沟槽修补 4.电气管明(暗)敷设 5.接线盒制作安装 6.砖墙开孔、修补、配件管件及安装 7.接地 8.其他事项:包括根据图纸及规范要求完成该清单项目所需要的其他附属工作内容，并综合考虑其他完成本工作涉及的所有费用 |  | m | 11.65
电梯五方通话系统合计
智能水表远抄系统
45 | 030411005016 | 不锈钢设备箱 | 1.名称:不锈钢设备箱 2.规格:400*200*500mm 3.材质:不锈钢304,厚度不低于1.0mm 4.含控制开关 5.本体安装、调试、接线、接地 6.其他事项:包括根据图纸及规范要求完成该清单项目所需要的其他附属工作内容，并综合考虑其他完成本工作涉及的所有费用 |  | 个 | 1
46 | 粤030503013004 | 采集器 | 1.名称:采集器 2.规格、要求:详见图纸及用户需求书 3.本体安装、底盒附件安装 4.调试、接线、接地 5.其他事项:包括根据图纸及规范要求完成该清单项目所需要的其他附属工作内容，并综合考虑其他完成本工作涉及的所有费用 |  | 台 | 1
本页小计
表—08
分部分项工程和单价措施项目清单与计价表
工程名称：4#楼智能化工程 |  |  |  | 标段： |  |  |  | 第 15 页 共 44 页
序号 | 项目编码 | 项目名称 | 项目特征描述 |  | 计量单位 | 工程量 | 金额（元）
[7 empty] | 综合单价 |  | 综合合价 | 其中
暂估价
47 | 030411004107 | 信号线 | 1.名称:信号线 2.配线形式:管、槽综合考虑 3.规格:ZB2-RYSP-2*2.5 4.材质:铜芯 5.其他事项:包括根据图纸及规范要求完成该清单项目所需要的其他附属工作内容，并综合考虑其他完成本工作涉及的所有费用 |  | m | 42.25
48 | 030411004108 | 信号线 | 1.名称:信号线 2.配线形式:管、槽综合考虑 3.规格:ZB2-RYSP-2*1.5 4.材质:铜芯 5.其他事项:包括根据图纸及规范要求完成该清单项目所需要的其他附属工作内容，并综合考虑其他完成本工作涉及的所有费用 |  | m | 193.52
49 | 030411001099 | 配管 SC25 | 1.名称:镀锌钢管 2.规格:SC25 3.刨沟槽及沟槽修补 4.电气管明(暗)敷设 5.接线盒制作安装 6.砖墙开孔、修补、配件管件及安装 7.接地 8.其他事项:包括根据图纸及规范要求完成该清单项目所需要的其他附属工作内容，并综合考虑其他完成本工作涉及的所有费用 |  | m | 201.38
智能水表远抄系统合计
信号覆盖系统
50 | 031102001005 | 信号覆盖系统 | 1.名称:信号覆盖系统 2.其他事项:包括根据图纸及规范要求完成该清单项目所需要的其他附属工作内容，并综合考虑其他完成本工作涉及的所有费用 |  | ㎡ | 15638
信号覆盖系统合计
本页小计
表—08
分部分项工程和单价措施项目清单与计价表
工程名称：4#楼智能化工程 |  |  |  | 标段： |  |  |  | 第 16 页 共 44 页
序号 | 项目编码 | 项目名称 | 项目特征描述 |  | 计量单位 | 工程量 | 金额（元）
[7 empty] | 综合单价 |  | 综合合价 | 其中
暂估价
信息导引及发布系统
51 | 030507014005 | 46寸LED屏 | 1.名称:46寸LED屏 2.规格、要求:详见图纸及用户需求书 3.本体安装、支架、底盒附件安装 4.调试、试运行 5.其他事项:包括根据图纸及规范要求完成该清单项目所需要的其他附属工作内容，并综合考虑其他完成本工作涉及的所有费用 |  | 台 | 1
52 | 030502005019 | 双绞线缆 UTP CAT6 | 1.名称:双绞线缆 2.规格:UTP CAT6 3.线缆敷设、水晶头制安、标记、卡接 4.测试 5.其他事项:包括根据图纸及规范要求完成该清单项目所需要的其他附属工作内容，并综合考虑其他完成本工作涉及的所有费用 |  | m | 80
53 | 030411001100 | 配管 SC20 | 1.名称:镀锌钢管 2.规格:SC20 3.刨沟槽及沟槽修补 4.电气管明(暗)敷设 5.接线盒制作安装 6.砖墙开孔、修补、配件管件及安装 7.接地 8.其他事项:包括根据图纸及规范要求完成该清单项目所需要的其他附属工作内容，并综合考虑其他完成本工作涉及的所有费用 |  | m | 80
信息导引及发布系统合计
消防控制室
设备网系统
本页小计
表—08
分部分项工程和单价措施项目清单与计价表
工程名称：4#楼智能化工程 |  |  |  | 标段： |  |  |  | 第 17 页 共 44 页
序号 | 项目编码 | 项目名称 | 项目特征描述 |  | 计量单位 | 工程量 | 金额（元）
[7 empty] | 综合单价 |  | 综合合价 | 其中
暂估价
54 | 030501011001 | 带路由功能防火墙 | 1.名称:带路由功能防火墙 2.规格、要求:详见图纸及用户需求书 3.本体安装 4.调试、试运行 5.其他事项:包括根据图纸及规范要求完成该清单项目所需要的其他附属工作内容，并综合考虑其他完成本工作涉及的所有费用 |  | 台 | 1
55 | 030501012014 | 框架式核心交换机 | 1.名称:框架式核心交换机 2.规格、要求:详见图纸及用户需求书 3.本体安装 4.调试、试运行 5.其他事项:包括根据图纸及规范要求完成该清单项目所需要的其他附属工作内容，并综合考虑其他完成本工作涉及的所有费用 |  | 台 | 1
56 | 030502010007 | 48芯机架式光纤配线架 | 1.名称:48芯机架式光纤配线架 2.规格、要求:详见图纸及用户需求书 3.箱体安装、接地、单体调试 4.含线管理器、熔纤盘、尾纤、跳线、耦合器、尾纤测试、光纤熔接、标签的制作等 5.其他事项:包括根据图纸及规范要求完成该清单项目所需要的其他附属工作内容，并综合考虑其他完成本工作涉及的所有费用 |  | 个 | 3
设备网系统合计
视频安防监控系统
本页小计
表—08
分部分项工程和单价措施项目清单与计价表
工程名称：4#楼智能化工程 |  |  |  | 标段： |  |  |  | 第 18 页 共 44 页
序号 | 项目编码 | 项目名称 | 项目特征描述 |  | 计量单位 | 工程量 | 金额（元）
[7 empty] | 综合单价 |  | 综合合价 | 其中
暂估价
57 | 030501013002 | 视频监控服务器 | 1.名称:视频监控服务器 2.规格、要求:详见图纸及用户需求书 3.本体安装、附件安装 4.含软件、网关、接口协议等 5.调试、试运行 6.其他事项:包括根据图纸及规范要求完成该清单项目所需要的其他附属工作内容，并综合考虑其他完成本工作涉及的所有费用 |  | 台 | 1
58 | 030501013003 | 人脸识别服务器 | 1.名称:人脸识别服务器 2.规格、要求:详见图纸及用户需求书 3.本体安装、附件安装 4.含软件、网关、接口协议等 5.调试、试运行 6.其他事项:包括根据图纸及规范要求完成该清单项目所需要的其他附属工作内容，并综合考虑其他完成本工作涉及的所有费用 |  | 台 | 1
59 | 030501013004 | 无线AP服务器 | 1.名称:无线AP服务器 2.规格、要求:详见图纸及用户需求书 3.本体安装、附件安装 4.含软件、网关、接口协议等 5.调试、试运行 6.其他事项:包括根据图纸及规范要求完成该清单项目所需要的其他附属工作内容，并综合考虑其他完成本工作涉及的所有费用 |  | 台 | 1
60 | 030506007001 | 热成像处理器 | 1.名称:热成像处理器 2.规格、要求:详见图纸及用户需求书 3.本体安装 4.调试、试运行 5.其他事项:包括根据图纸及规范要求完成该清单项目所需要的其他附属工作内容，并综合考虑其他完成本工作涉及的所有费用 |  | 台 | 1
本页小计
表—08
分部分项工程和单价措施项目清单与计价表
工程名称：4#楼智能化工程 |  |  |  | 标段： |  |  |  | 第 19 页 共 44 页
序号 | 项目编码 | 项目名称 | 项目特征描述 |  | 计量单位 | 工程量 | 金额（元）
[7 empty] | 综合单价 |  | 综合合价 | 其中
暂估价
61 | 030501013005 | 视频监控工作站 | 1.名称:视频监控工作站 2.规格、要求:详见图纸及用户需求书 3.本体安装、附件安装 4.含操作系统软件、视频安防监控系统软件及软件狗等 5.调试、试运行 6.其他事项:包括根据图纸及规范要求完成该清单项目所需要的其他附属工作内容，并综合考虑其他完成本工作涉及的所有费用 |  | 台 | 1
62 | 030501004003 | 32路网络硬盘录像 | 1.名称:32路网络硬盘录像 2.规格、要求:详见图纸及用户需求书 3.本体安装 4.调试、试运行 5.其他事项:包括根据图纸及规范要求完成该清单项目所需要的其他附属工作内容，并综合考虑其他完成本工作涉及的所有费用 |  | 台 | 16
63 | 030501004004 | 16TB硬盘 | 1.名称:16TB硬盘 2.规格、要求:详见图纸及用户需求书 3.本体安装 4.调试、试运行 5.其他事项:包括根据图纸及规范要求完成该清单项目所需要的其他附属工作内容，并综合考虑其他完成本工作涉及的所有费用 |  | 台 | 8
64 | 030507014006 | 控制键盘 | 1.名称:控制键盘 2.规格、要求:详见图纸及用户需求书 3.本体安装 4.调试、试运行 5.其他事项:包括根据图纸及规范要求完成该清单项目所需要的其他附属工作内容，并综合考虑其他完成本工作涉及的所有费用 |  | 台 | 1
本页小计
表—08
分部分项工程和单价措施项目清单与计价表
工程名称：4#楼智能化工程 |  |  |  | 标段： |  |  |  | 第 20 页 共 44 页
序号 | 项目编码 | 项目名称 | 项目特征描述 |  | 计量单位 | 工程量 | 金额（元）
[7 empty] | 综合单价 |  | 综合合价 | 其中
暂估价
65 | 030507012001 | 16路高清解码器 | 1.名称:16路高清解码器 2.规格、要求:详见图纸及用户需求书 3.本体安装 4.调试、试运行 5.其他事项:包括根据图纸及规范要求完成该清单项目所需要的其他附属工作内容，并综合考虑其他完成本工作涉及的所有费用 |  | 台 | 1
66 | 030505004001 | 电视墙（9块46寸拼接屏） | 1.名称:电视墙（9块46寸拼接屏） 2.规格、要求:详见图纸及用户需求书 3.设备主材及其随机配套配件安装,机架安装 4.校接线，接地，单体调试、试运行，联合调试 5.其他事项:包括根据图纸及规范要求完成该清单项目所需要的其他附属工作内容，并综合考虑其他完成本工作涉及的所有费用 |  | 套 | 1
67 | 030507008025 | 红外半球摄像机 | 1.名称:红外半球摄像机 2.规格、要求:详见图纸及用户需求书 3.本体安装、支架、底盒附件安装 4.调试、试运行 5.其他事项:包括根据图纸及规范要求完成该清单项目所需要的其他附属工作内容，并综合考虑其他完成本工作涉及的所有费用 |  | 台 | 2
本页小计
表—08
分部分项工程和单价措施项目清单与计价表
工程名称：4#楼智能化工程 |  |  |  | 标段： |  |  |  | 第 21 页 共 44 页
序号 | 项目编码 | 项目名称 | 项目特征描述 |  | 计量单位 | 工程量 | 金额（元）
[7 empty] | 综合单价 |  | 综合合价 | 其中
暂估价
68 | 030507008026 | 室外红外枪式摄像机 | 1.名称:室外红外枪式摄像机 2.规格、要求:详见图纸及用户需求书 3.本体安装、支架、底盒附件安装 4.调试、试运行 5.其他事项:包括根据图纸及规范要求完成该清单项目所需要的其他附属工作内容，并综合考虑其他完成本工作涉及的所有费用 |  | 台 | 3
69 | 030507005007 | 一体式门禁 | 1.名称:一体式门禁 2.规格、要求:详见图纸及用户需求书 3.本体安装、底盒附件安装 4.调试、试运行 5.其他事项:包括根据图纸及规范要求完成该清单项目所需要的其他附属工作内容，并综合考虑其他完成本工作涉及的所有费用 |  | 台 | 2
70 | 030507007012 | 双门电磁锁 | 1.名称:双门电磁锁 2.规格、要求:详见图纸及用户需求书 3.本体安装、底盒附件安装 4.调试、接线、接地 5.其他事项:包括根据图纸及规范要求完成该清单项目所需要的其他附属工作内容，并综合考虑其他完成本工作涉及的所有费用 |  | 台 | 2
71 | 030904003017 | 开门按钮 | 1.名称:开门按钮 2.规格、要求:详见图纸及用户需求书 3.本体安装、底盒及附件安装 4.调试、接线、接地 5.其他事项:包括根据图纸及规范要求完成该清单项目所需要的其他附属工作内容，并综合考虑其他完成本工作涉及的所有费用 |  | 个 | 2
本页小计
表—08
分部分项工程和单价措施项目清单与计价表
工程名称：4#楼智能化工程 |  |  |  | 标段： |  |  |  | 第 22 页 共 44 页
序号 | 项目编码 | 项目名称 | 项目特征描述 |  | 计量单位 | 工程量 | 金额（元）
[7 empty] | 综合单价 |  | 综合合价 | 其中
暂估价
72 | 031101024001 | HDMI线 | 1.名称:HDMI线 2.线缆敷设、水晶头制安、标记、卡接 3.测试 4.其他事项:包括根据图纸及规范要求完成该清单项目所需要的其他附属工作内容，并综合考虑其他完成本工作涉及的所有费用 |  | m | 90
73 | 030502005020 | 双绞线缆 UTP CAT6 | 1.名称:双绞线缆 2.规格:UTP CAT6 3.线缆敷设、水晶头制安、标记、卡接 4.测试 5.其他事项:包括根据图纸及规范要求完成该清单项目所需要的其他附属工作内容，并综合考虑其他完成本工作涉及的所有费用 |  | m | 350
74 | 030411004109 | 绝缘导线 | 1.名称:绝缘导线 2.配线形式:管、槽综合考虑 3.规格:ZB2-RYY-4*1.0 4.材质:铜芯 5.其他事项:包括根据图纸及规范要求完成该清单项目所需要的其他附属工作内容，并综合考虑其他完成本工作涉及的所有费用 |  | m | 100
75 | 030411004110 | 绝缘导线 | 1.名称:绝缘导线 2.配线形式:管、槽综合考虑 3.规格:ZB2-RYY-2*1.0 4.材质:铜芯 5.其他事项:包括根据图纸及规范要求完成该清单项目所需要的其他附属工作内容，并综合考虑其他完成本工作涉及的所有费用 |  | m | 100
本页小计
表—08
分部分项工程和单价措施项目清单与计价表
工程名称：4#楼智能化工程 |  |  |  | 标段： |  |  |  | 第 23 页 共 44 页
序号 | 项目编码 | 项目名称 | 项目特征描述 |  | 计量单位 | 工程量 | 金额（元）
[7 empty] | 综合单价 |  | 综合合价 | 其中
暂估价
76 | 030411004111 | 绝缘导线 | 1.名称:绝缘导线 2.配线形式:管、槽综合考虑 3.规格:ZB2-RYY-2*0.5 4.材质:铜芯 5.其他事项:包括根据图纸及规范要求完成该清单项目所需要的其他附属工作内容，并综合考虑其他完成本工作涉及的所有费用 |  | m | 10
77 | 030411001101 | 配管 SC20 | 1.名称:镀锌钢管 2.规格:SC20 3.刨沟槽及沟槽修补 4.电气管明(暗)敷设 5.接线盒制作安装 6.砖墙开孔、修补、配件管件及安装 7.接地 8.其他事项:包括根据图纸及规范要求完成该清单项目所需要的其他附属工作内容，并综合考虑其他完成本工作涉及的所有费用 |  | m | 448
视频安防监控系统合计
出入口控制系统
78 | 030501013006 | 出入口控制系统服务器 | 1.名称:出入口控制系统服务器 2.规格、要求:详见图纸及用户需求书 3.本体安装、附件安装 4.含软件、网关、接口协议等 5.调试、试运行 6.其他事项:包括根据图纸及规范要求完成该清单项目所需要的其他附属工作内容，并综合考虑其他完成本工作涉及的所有费用 |  | 台 | 1
本页小计
表—08
分部分项工程和单价措施项目清单与计价表
工程名称：4#楼智能化工程 |  |  |  | 标段： |  |  |  | 第 24 页 共 44 页
序号 | 项目编码 | 项目名称 | 项目特征描述 |  | 计量单位 | 工程量 | 金额（元）
[7 empty] | 综合单价 |  | 综合合价 | 其中
暂估价
79 | 030501013007 | 访客对讲和出入口管理工作站 | 1.名称:访客对讲和出入口管理工作站 2.规格、要求:详见图纸及用户需求书 3.本体安装、附件安装 4.含操作系统软件、访客对讲及出入口控制系统软件及软件狗等 5.调试、试运行 6.其他事项:包括根据图纸及规范要求完成该清单项目所需要的其他附属工作内容，并综合考虑其他完成本工作涉及的所有费用 |  | 台 | 1
80 | 粤030503016012 | 访客对讲管理中心机 | 1.名称:访客对讲管理中心机 2.规格、要求:详见图纸及用户需求书 3.本体安装 4.含操作系统软件、正版管理软件及软件狗等 5.调试、试运行 6.其他事项:包括根据图纸及规范要求完成该清单项目所需要的其他附属工作内容，并综合考虑其他完成本工作涉及的所有费用 |  | 台 | 1
81 | 030506001005 | 主机电源 | 1.名称:主机电源 2.规格、要求:详见图纸及用户需求书 3.本体安装 4.调试、试运行 5.其他事项:包括根据图纸及规范要求完成该清单项目所需要的其他附属工作内容，并综合考虑其他完成本工作涉及的所有费用 |  | 台 | 1
本页小计
表—08
分部分项工程和单价措施项目清单与计价表
工程名称：4#楼智能化工程 |  |  |  | 标段： |  |  |  | 第 25 页 共 44 页
序号 | 项目编码 | 项目名称 | 项目特征描述 |  | 计量单位 | 工程量 | 金额（元）
[7 empty] | 综合单价 |  | 综合合价 | 其中
暂估价
82 | 030507007013 | 信息下载器 | 1.名称:信息下载器 2.规格、要求:详见图纸及用户需求书 3.本体安装 4.调试、试运行 5.其他事项:包括根据图纸及规范要求完成该清单项目所需要的其他附属工作内容，并综合考虑其他完成本工作涉及的所有费用 |  | 台 | 1
83 | 030507005008 | 人脸采集器 | 1.名称:人脸采集器 2.规格、要求:详见图纸及用户需求书 3.本体安装 4.调试、试运行 5.其他事项:包括根据图纸及规范要求完成该清单项目所需要的其他附属工作内容，并综合考虑其他完成本工作涉及的所有费用 |  | 台 | 1
84 | 030507016002 | IC卡发行器 | 1.名称:IC卡发行器 2.规格、要求:详见图纸及用户需求书 3.本体安装 4.调试、试运行 5.其他事项:包括根据图纸及规范要求完成该清单项目所需要的其他附属工作内容，并综合考虑其他完成本工作涉及的所有费用 |  | 台 | 1
85 | 030507016003 | IC卡 | 1.名称:IC卡 2.规格、要求:详见图纸及用户需求书 3.其他事项:包括根据图纸及规范要求完成该清单项目所需要的其他附属工作内容，并综合考虑其他完成本工作涉及的所有费用 |  | 张 | 2000
本页小计
表—08
分部分项工程和单价措施项目清单与计价表
工程名称：4#楼智能化工程 |  |  |  | 标段： |  |  |  | 第 26 页 共 44 页
序号 | 项目编码 | 项目名称 | 项目特征描述 |  | 计量单位 | 工程量 | 金额（元）
[7 empty] | 综合单价 |  | 综合合价 | 其中
暂估价
86 | 031101026001 | 串口线缆 RS-232 | 1.名称:串口线缆 RS-232 2.规格、要求:详见图纸及用户需求书 3.其他事项:包括根据图纸及规范要求完成该清单项目所需要的其他附属工作内容，并综合考虑其他完成本工作涉及的所有费用 |  | 条 | 1
出入口控制系统合计
电子巡查系统
87 | 030507007014 | 巡更棒 | 1.名称:巡更棒 2.规格、要求:详见图纸及用户需求书 3.其他事项:包括根据图纸及规范要求完成该清单项目所需要的其他附属工作内容，并综合考虑其他完成本工作涉及的所有费用 |  | 根 | 10
电子巡查系统合计
停车场管理系统
88 | 030501013008 | 停车场管理系统服务器 | 1.名称:停车场管理系统服务器 2.规格、要求:详见图纸及用户需求书 3.本体安装、附件安装 4.含软件、网关、接口协议等 5.调试、试运行 6.其他事项:包括根据图纸及规范要求完成该清单项目所需要的其他附属工作内容，并综合考虑其他完成本工作涉及的所有费用 |  | 台 | 1
本页小计
表—08
分部分项工程和单价措施项目清单与计价表
工程名称：4#楼智能化工程 |  |  |  | 标段： |  |  |  | 第 27 页 共 44 页
序号 | 项目编码 | 项目名称 | 项目特征描述 |  | 计量单位 | 工程量 | 金额（元）
[7 empty] | 综合单价 |  | 综合合价 | 其中
暂估价
89 | 030501013009 | 系统工作站 | 1.名称:系统工作站 2.巡更系统及停车场管理系统共用 3.规格、要求:详见图纸及用户需求书 4.本体安装、附件安装 5.含操作系统软件、巡更系统及停车场管理系统软件及软件狗等 6.调试、试运行 7.其他事项:包括根据图纸及规范要求完成该清单项目所需要的其他附属工作内容，并综合考虑其他完成本工作涉及的所有费用 |  | 台 | 1
停车场管理系统合计
智能水表远抄系统
90 | 030411005017 | 不锈钢设备箱 | 1.名称:不锈钢设备箱 2.规格:400*200*500mm 3.材质:不锈钢304,厚度不低于1.0mm 4.含控制开关 5.本体安装、调试、接线、接地 6.其他事项:包括根据图纸及规范要求完成该清单项目所需要的其他附属工作内容，并综合考虑其他完成本工作涉及的所有费用 |  | 个 | 1
91 | 粤030503014001 | 集中器 | 1.名称:采集器 2.规格、要求:详见图纸及用户需求书 3.本体安装、底盒附件安装 4.调试、接线、接地 5.其他事项:包括根据图纸及规范要求完成该清单项目所需要的其他附属工作内容，并综合考虑其他完成本工作涉及的所有费用 |  | 台 | 1
智能水表远抄系统合计
本页小计
表—08
分部分项工程和单价措施项目清单与计价表
工程名称：4#楼智能化工程 |  |  |  | 标段： |  |  |  | 第 28 页 共 44 页
序号 | 项目编码 | 项目名称 | 项目特征描述 |  | 计量单位 | 工程量 | 金额（元）
[7 empty] | 综合单价 |  | 综合合价 | 其中
暂估价
广播系统
92 | 030506004001 | 网络广播主机 | 1.名称:网络广播主机 2.规格、要求:详见图纸及用户需求书 3.本体安装 4.含操作系统软件、正版管理软件及软件狗等 5.调试、试运行 6.其他事项:包括根据图纸及规范要求完成该清单项目所需要的其他附属工作内容，并综合考虑其他完成本工作涉及的所有费用 |  | 台 | 1
93 | 粤030506010001 | 紧急话筒 | 1.名称:紧急话筒 2.规格、要求:详见图纸及用户需求书 3.本体安装 4.调试、试运行 5.其他事项:包括根据图纸及规范要求完成该清单项目所需要的其他附属工作内容，并综合考虑其他完成本工作涉及的所有费用 |  | 台 | 1
94 | 粤030506010002 | 广播话筒 | 1.名称:广播话筒 2.规格、要求:详见图纸及用户需求书 3.本体安装 4.调试、试运行 5.其他事项:包括根据图纸及规范要求完成该清单项目所需要的其他附属工作内容，并综合考虑其他完成本工作涉及的所有费用 |  | 台 | 1
95 | 030506004002 | 调谐器 | 1.名称:调谐器 2.规格、要求:详见图纸及用户需求书 3.本体安装 4.调试、试运行 5.其他事项:包括根据图纸及规范要求完成该清单项目所需要的其他附属工作内容，并综合考虑其他完成本工作涉及的所有费用 |  | 台 | 1
本页小计
表—08
分部分项工程和单价措施项目清单与计价表
工程名称：4#楼智能化工程 |  |  |  | 标段： |  |  |  | 第 29 页 共 44 页
序号 | 项目编码 | 项目名称 | 项目特征描述 |  | 计量单位 | 工程量 | 金额（元）
[7 empty] | 综合单价 |  | 综合合价 | 其中
暂估价
96 | 030506004003 | 其他节目源 | 1.名称:其他节目源 2.规格、要求:详见图纸及用户需求书 3.本体安装 4.调试、试运行 5.其他事项:包括根据图纸及规范要求完成该清单项目所需要的其他附属工作内容，并综合考虑其他完成本工作涉及的所有费用 |  | 台 | 1
97 | 030506001006 | 监听音箱 | 1.名称:监听音箱 2.规格、要求:详见图纸及用户需求书 3.本体安装 4.调试、试运行 5.其他事项:包括根据图纸及规范要求完成该清单项目所需要的其他附属工作内容，并综合考虑其他完成本工作涉及的所有费用 |  | 台 | 1
98 | 030506004004 | 电源时序器 | 1.名称:电源时序器 2.规格、要求:详见图纸及用户需求书 3.本体安装 4.调试、试运行 5.其他事项:包括根据图纸及规范要求完成该清单项目所需要的其他附属工作内容，并综合考虑其他完成本工作涉及的所有费用 |  | 台 | 1
99 | 030506001007 | 分区DC24V电源 | 1.名称:分区DC24V电源 2.规格、要求:详见图纸及用户需求书 3.本体安装 4.调试、试运行 5.其他事项:包括根据图纸及规范要求完成该清单项目所需要的其他附属工作内容，并综合考虑其他完成本工作涉及的所有费用 |  | 台 | 1
本页小计
表—08
分部分项工程和单价措施项目清单与计价表
工程名称：4#楼智能化工程 |  |  |  | 标段： |  |  |  | 第 30 页 共 44 页
序号 | 项目编码 | 项目名称 | 项目特征描述 |  | 计量单位 | 工程量 | 金额（元）
[7 empty] | 综合单价 |  | 综合合价 | 其中
暂估价
100 | 030506004005 | 广播终端 | 1.名称:广播终端 2.规格、要求:详见图纸及用户需求书 3.本体安装 4.调试、试运行 5.其他事项:包括根据图纸及规范要求完成该清单项目所需要的其他附属工作内容，并综合考虑其他完成本工作涉及的所有费用 |  | 台 | 5
101 | 030506004006 | 150W功放 | 1.名称:150W功放 2.规格、要求:详见图纸及用户需求书 3.本体安装 4.调试、试运行 5.其他事项:包括根据图纸及规范要求完成该清单项目所需要的其他附属工作内容，并综合考虑其他完成本工作涉及的所有费用 |  | 台 | 3
102 | 030506004007 | 200W功放 | 1.名称:200W功放 2.规格、要求:详见图纸及用户需求书 3.本体安装 4.调试、试运行 5.其他事项:包括根据图纸及规范要求完成该清单项目所需要的其他附属工作内容，并综合考虑其他完成本工作涉及的所有费用 |  | 台 | 1
103 | 030506004008 | 浪涌保护器 | 1.名称:浪涌保护器 2.规格、要求:详见图纸及用户需求书 3.本体安装 4.调试、试运行 5.其他事项:包括根据图纸及规范要求完成该清单项目所需要的其他附属工作内容，并综合考虑其他完成本工作涉及的所有费用 |  | 个 | 4
广播系统合计
UPS配电系统
本页小计
表—08
分部分项工程和单价措施项目清单与计价表
工程名称：4#楼智能化工程 |  |  |  | 标段： |  |  |  | 第 31 页 共 44 页
序号 | 项目编码 | 项目名称 | 项目特征描述 |  | 计量单位 | 工程量 | 金额（元）
[7 empty] | 综合单价 |  | 综合合价 | 其中
暂估价
104 | 030405001001 | UPS 20KVA | 1.名称:UPS 20KVA 2.规格、要求:详见图纸及用户需求书 3.本体安装 4.调试、试运行 5.含蓄电池、电池柜、承重架及配件、内部线缆连接、不间断电源及电池调试 6.其他事项:包括根据图纸及规范要求完成该清单项目所需要的其他附属工作内容，并综合考虑其他完成本工作涉及的所有费用 |  | 台 | 1
105 | 030405001002 | UPS 15KVA | 1.名称:UPS 15KVA 2.规格、要求:详见图纸及用户需求书 3.本体安装 4.调试、试运行 5.含蓄电池、电池柜、承重架及配件、内部线缆连接、不间断电源及电池调试 6.其他事项:包括根据图纸及规范要求完成该清单项目所需要的其他附属工作内容，并综合考虑其他完成本工作涉及的所有费用 |  | 台 | 1
106 | 030404017173 | 安防监控配电箱 1AT-AF | 1.名称:安防监控配电箱 1AT-AF 2.规格、要求:详见图纸及用户需求书 3.本体安装 4.调试、试运行 5.其他事项:包括根据图纸及规范要求完成该清单项目所需要的其他附属工作内容，并综合考虑其他完成本工作涉及的所有费用 |  | 台 | 1
本页小计
表—08
分部分项工程和单价措施项目清单与计价表
工程名称：4#楼智能化工程 |  |  |  | 标段： |  |  |  | 第 32 页 共 44 页
序号 | 项目编码 | 项目名称 | 项目特征描述 |  | 计量单位 | 工程量 | 金额（元）
[7 empty] | 综合单价 |  | 综合合价 | 其中
暂估价
107 | 030404017174 | 安防监控设备配电箱 1AP-AF | 1.名称:安防监控设备配电箱 1AP-AF 2.规格、要求:详见图纸及用户需求书 3.本体安装 4.调试、试运行 5.其他事项:包括根据图纸及规范要求完成该清单项目所需要的其他附属工作内容，并综合考虑其他完成本工作涉及的所有费用 |  | 台 | 1
108 | 030404017175 | 消防监控配电箱 1AT-XF | 1.名称:消防监控配电箱 1AT-XF 2.规格、要求:详见图纸及用户需求书 3.本体安装 4.调试、试运行 5.其他事项:包括根据图纸及规范要求完成该清单项目所需要的其他附属工作内容，并综合考虑其他完成本工作涉及的所有费用 |  | 台 | 1
109 | 030404017176 | 消防监控设备配电箱 1AP-XF | 1.名称:消防监控设备配电箱 1AP-XF 2.规格、要求:详见图纸及用户需求书 3.本体安装 4.调试、试运行 5.其他事项:包括根据图纸及规范要求完成该清单项目所需要的其他附属工作内容，并综合考虑其他完成本工作涉及的所有费用 |  | 台 | 1
110 | 030412004028 | LDE灯盘 | 1.名称:LED灯盘 2.规格:40W 3.安装方式:吸顶安装 4.本体安装、底盒附件安装 5.其他事项:包括根据图纸及规范要求完成该清单项目所需要的其他附属工作内容，并综合考虑其他完成本工作涉及的所有费用 |  | 套 | 12
本页小计
表—08
分部分项工程和单价措施项目清单与计价表
工程名称：4#楼智能化工程 |  |  |  | 标段： |  |  |  | 第 33 页 共 44 页
序号 | 项目编码 | 项目名称 | 项目特征描述 |  | 计量单位 | 工程量 | 金额（元）
[7 empty] | 综合单价 |  | 综合合价 | 其中
暂估价
111 | 030404034042 | 双联单控开关 | 1.名称:双联单控开关 2.规格:250V 10A 3.安装方式:暗装 4.本体安装、底盒附件安装 5.其他事项:包括根据图纸及规范要求完成该清单项目所需要的其他附属工作内容，并综合考虑其他完成本工作涉及的所有费用 |  | 个 | 1
112 | 030404035073 | 金属地插 | 1.名称:金属地插 2.规格:250V 10A 3.安装方式:地面安装 4.本体安装、底盒附件安装 5.其他事项:包括根据图纸及规范要求完成该清单项目所需要的其他附属工作内容，并综合考虑其他完成本工作涉及的所有费用 |  | 个 | 18
113 | 030404035074 | 单相三极插座(分体空调) | 1.名称:单相三极插座(分体空调) 2.规格:250V 10A 3.安装方式:暗装 4.本体安装、底盒附件安装 5.其他事项:包括根据图纸及规范要求完成该清单项目所需要的其他附属工作内容，并综合考虑其他完成本工作涉及的所有费用 |  | 个 | 4
114 | 030408001074 | 电力电缆 | 1.名称:电力电缆 2.配线形式:管、槽综合考虑 3.规格:ZB2-YJY-5*10 4.材质:铜芯 5.其他事项:包括根据图纸及规范要求完成该清单项目所需要的其他附属工作内容，并综合考虑其他完成本工作涉及的所有费用 |  | m | 13.98
本页小计
表—08
分部分项工程和单价措施项目清单与计价表
工程名称：4#楼智能化工程 |  |  |  | 标段： |  |  |  | 第 34 页 共 44 页
序号 | 项目编码 | 项目名称 | 项目特征描述 |  | 计量单位 | 工程量 | 金额（元）
[7 empty] | 综合单价 |  | 综合合价 | 其中
暂估价
115 | 030408001075 | 电力电缆 | 1.名称:电力电缆 2.配线形式:管、槽综合考虑 3.规格:ZB2N-YJY-5*6 4.材质:铜芯 5.其他事项:包括根据图纸及规范要求完成该清单项目所需要的其他附属工作内容，并综合考虑其他完成本工作涉及的所有费用 |  | m | 13.41
116 | 030411004112 | 绝缘导线 | 1.名称:绝缘导线 2.配线形式:管、槽综合考虑 3.规格:ZB2-BYJ-4 4.材质:铜芯 5.其他事项:包括根据图纸及规范要求完成该清单项目所需要的其他附属工作内容，并综合考虑其他完成本工作涉及的所有费用 |  | m | 477.06
117 | 030411004113 | 绝缘导线 | 1.名称:绝缘导线 2.配线形式:管、槽综合考虑 3.规格:ZB2-BYJ-2.5 4.材质:铜芯 5.其他事项:包括根据图纸及规范要求完成该清单项目所需要的其他附属工作内容，并综合考虑其他完成本工作涉及的所有费用 |  | m | 289.91
118 | 030411004114 | 绝缘导线 | 1.名称:绝缘导线 2.配线形式:管、槽综合考虑 3.规格:ZB2N-BYJ-2.5 4.材质:铜芯 5.其他事项:包括根据图纸及规范要求完成该清单项目所需要的其他附属工作内容，并综合考虑其他完成本工作涉及的所有费用 |  | m | 47.83
本页小计
表—08
分部分项工程和单价措施项目清单与计价表
工程名称：4#楼智能化工程 |  |  |  | 标段： |  |  |  | 第 35 页 共 44 页
序号 | 项目编码 | 项目名称 | 项目特征描述 |  | 计量单位 | 工程量 | 金额（元）
[7 empty] | 综合单价 |  | 综合合价 | 其中
暂估价
119 | 030411001102 | 配管 JDG25 | 1.名称:塑料电线管 2.规格:JDG25 3.刨沟槽及沟槽修补 4.电气管明(暗)敷设 5.接线盒制作安装 6.砖墙开孔、修补、配件管件及安装 7.接地 8.其他事项:包括根据图纸及规范要求完成该清单项目所需要的其他附属工作内容，并综合考虑其他完成本工作涉及的所有费用 |  | m | 36.08
120 | 030411001103 | 配管 JDG20 | 1.名称:塑料电线管 2.规格:JDG20 3.刨沟槽及沟槽修补 4.电气管明(暗)敷设 5.接线盒制作安装 6.砖墙开孔、修补、配件管件及安装 7.接地 8.其他事项:包括根据图纸及规范要求完成该清单项目所需要的其他附属工作内容，并综合考虑其他完成本工作涉及的所有费用 |  | m | 61.64
121 | 030411002023 | 线槽 | 1.名称:金属线槽 2.规格:200*100*1.2mm 3.材质:钢制 4.线槽及附件、配件（包括盖板、三通、弯头等附件以及接地扣片等配件）安装 5.支（吊）架制作安装、除锈、刷油、 6.接地、防火堵洞、刷防火漆等 7.其他事项:包括根据图纸及规范要求完成该清单项目所需要的其他附属工作内容，并综合考虑其他完成本工作涉及的所有费用 |  | m | 33.82
本页小计
表—08
分部分项工程和单价措施项目清单与计价表
工程名称：4#楼智能化工程 |  |  |  | 标段： |  |  |  | 第 36 页 共 44 页
序号 | 项目编码 | 项目名称 | 项目特征描述 |  | 计量单位 | 工程量 | 金额（元）
[7 empty] | 综合单价 |  | 综合合价 | 其中
暂估价
122 | 030411002024 | 线槽 | 1.名称:金属线槽 2.规格:100*100*1.2mm 3.材质:钢制 4.线槽及附件、配件（包括盖板、三通、弯头等附件以及接地扣片等配件）安装 5.支（吊）架制作安装、除锈、刷油、 6.接地、防火堵洞、刷防火漆等 7.其他事项:包括根据图纸及规范要求完成该清单项目所需要的其他附属工作内容，并综合考虑其他完成本工作涉及的所有费用 |  | m | 36.17
123 | 030411002025 | 线槽 | 1.名称:金属线槽 2.规格:100*50*1.2mm 3.材质:钢制 4.线槽及附件、配件（包括盖板、三通、弯头等附件以及接地扣片等配件）安装 5.支（吊）架制作安装、除锈、刷油、 6.接地、防火堵洞、刷防火漆等 7.其他事项:包括根据图纸及规范要求完成该清单项目所需要的其他附属工作内容，并综合考虑其他完成本工作涉及的所有费用 |  | m | 5.46
本页小计
表—08
分部分项工程和单价措施项目清单与计价表
工程名称：4#楼智能化工程 |  |  |  | 标段： |  |  |  | 第 37 页 共 44 页
序号 | 项目编码 | 项目名称 | 项目特征描述 |  | 计量单位 | 工程量 | 金额（元）
[7 empty] | 综合单价 |  | 综合合价 | 其中
暂估价
124 | 030411002026 | 线槽 | 1.名称:金属线槽 2.规格:50*50*1.2mm 3.材质:钢制 4.线槽及附件、配件（包括盖板、三通、弯头等附件以及接地扣片等配件）安装 5.支（吊）架制作安装、除锈、刷油、 6.接地、防火堵洞、刷防火漆等 7.其他事项:包括根据图纸及规范要求完成该清单项目所需要的其他附属工作内容，并综合考虑其他完成本工作涉及的所有费用 |  | m | 16.58
UPS配电系统合计
机房其他工程
125 | 030502001006 | 弱电机柜 | 1.名称:弱电机柜 2.本体安装、附件安装 3.钢质基础制作、安装、除锈、刷油,接地等 4.配备竖向跳线管理器、风扇、16位PDU插座及门锁等 5.其他事项:包括根据图纸及规范要求完成该清单项目所需要的其他附属工作内容，并综合考虑其他完成本工作涉及的所有费用 |  | 台 | 4
126 | 030610001001 | 5位操作台 | 1.名称:5位操作台 2.规格、要求:详见图纸及用户需求书 3.本体安装、附件安装，接地，调试 4.钢质基础制作、安装、除锈、刷油,接地等 5.其他事项:包括根据图纸及规范要求完成该清单项目所需要的其他附属工作内容，并综合考虑其他完成本工作涉及的所有费用 |  | 台 | 1
本页小计
表—08
分部分项工程和单价措施项目清单与计价表
工程名称：4#楼智能化工程 |  |  |  | 标段： |  |  |  | 第 38 页 共 44 页
序号 | 项目编码 | 项目名称 | 项目特征描述 |  | 计量单位 | 工程量 | 金额（元）
[7 empty] | 综合单价 |  | 综合合价 | 其中
暂估价
127 | 030409008019 | 接线端子箱 | 1.名称:接线端子箱 2.规格、要求:详见图纸及用户需求书 3.本体安装、附件安装 4.其他事项:包括根据图纸及规范要求完成该清单项目所需要的其他附属工作内容，并综合考虑其他完成本工作涉及的所有费用 |  | 个 | 1
128 | 030409002010 | 接地母线 | 1.名称:接地母线 2.材质:铜带 3.规格:30*3 4.其他事项:包括根据图纸及规范要求完成该清单项目所需要的其他附属工作内容，并综合考虑其他完成本工作涉及的所有费用 |  | m | 102.86
129 | 030411004115 | 接地线 | 1.名称:接地线 2.配线形式:综合考虑 3.规格:WDZB1-BYJ-6 4.材质:铜芯 5.其他事项:包括根据图纸及规范要求完成该清单项目所需要的其他附属工作内容，并综合考虑其他完成本工作涉及的所有费用 |  | m | 34.49
130 | 030411004116 | 接地线 | 1.名称:接地线 2.配线形式:综合考虑 3.规格:WDZB1-BYJ-16 4.材质:铜芯 5.其他事项:包括根据图纸及规范要求完成该清单项目所需要的其他附属工作内容，并综合考虑其他完成本工作涉及的所有费用 |  | m | 12.52
本页小计
表—08
分部分项工程和单价措施项目清单与计价表
工程名称：4#楼智能化工程 |  |  |  | 标段： |  |  |  | 第 39 页 共 44 页
序号 | 项目编码 | 项目名称 | 项目特征描述 |  | 计量单位 | 工程量 | 金额（元）
[7 empty] | 综合单价 |  | 综合合价 | 其中
暂估价
131 | 011302001018 | 吊顶天棚 | 1.工程部位:消防控制室天棚 2.600×600×0.8铝合金微孔吸音天花板卡住龙骨固定,铝合金收边条 3.钢筋混凝土楼板,基层清理 4.其他事项:包括根据图纸及规范要求完成该清单项目所需要的其他附属工作内容，并综合考虑其他完成本工作涉及的所有费用 |  | m2 | 60.84
132 | 011101001046 | 地面防静电漆 | 1.工程部位:消防控制室地面 2.防静电漆 3.建筑楼地面基层清理,基层处理 4.其他事项:包括根据图纸及规范要求完成该清单项目所需要的其他附属工作内容，并综合考虑其他完成本工作涉及的所有费用 |  | m2 | 60.84
133 | 011104004001 | 防静电活动地板 | 1.工程部位:消防控制室地面 2.600×600×35mm全钢防静电地板 3.其他事项:包括根据图纸及规范要求完成该清单项目所需要的其他附属工作内容，并综合考虑其他完成本工作涉及的所有费用 |  | m2 | 60.84
134 | 011406001022 | 抹灰面油漆 | 1.工程部位:安防控制室墙面 2.墙体基层清理 3.防潮防霉内墙无机涂料(两道) 4.刮内墙腻子 5.其他事项:包括根据图纸及规范要求完成该清单项目所需要的其他附属工作内容，并综合考虑其他完成本工作涉及的所有费用 |  | m2 | 156
本页小计
表—08
分部分项工程和单价措施项目清单与计价表
工程名称：4#楼智能化工程 |  |  |  | 标段： |  |  |  | 第 40 页 共 44 页
序号 | 项目编码 | 项目名称 | 项目特征描述 |  | 计量单位 | 工程量 | 金额（元）
[7 empty] | 综合单价 |  | 综合合价 | 其中
暂估价
135 | 011201001029 | 墙面一般抹灰 | 1.工程部位:安防控制室墙面 2.10厚WP M15水泥砂浆找平,分两遍成活,底层抹灰应压实搓毛 3.其他事项:包括根据图纸及规范要求完成该清单项目所需要的其他附属工作内容，并综合考虑其他完成本工作涉及的所有费用 |  | m2 | 156
136 | 011105006001 | 金属踢脚线 | 1.工程部位:安防控制室踢脚线 2.不锈钢踢脚线(高度10cm) 3.其他事项:包括根据图纸及规范要求完成该清单项目所需要的其他附属工作内容，并综合考虑其他完成本工作涉及的所有费用 |  | m2 | 3.12
137 | 031002003010 | 防水金属套管 | 1.名称、类型:防水金属套管 2.材质:钢管 3.规格:DN100（介质管DN65） 4.填料材质:按设计要求 5.其他事项:包括根据图纸及规范要求完成该清单项目所需要的其他附属工作内容，并综合考虑其他完成本工作涉及的所有费用 |  | 个 | 12
138 | 031002003011 | 防水金属套管 | 1.名称、类型:防水金属套管 2.材质:钢管 3.规格:DN50（介质管DN32） 4.填料材质:按设计要求 5.其他事项:包括根据图纸及规范要求完成该清单项目所需要的其他附属工作内容，并综合考虑其他完成本工作涉及的所有费用 |  | 个 | 12
机房其他工程合计
信息导引及发布系统
本页小计
表—08
分部分项工程和单价措施项目清单与计价表
工程名称：4#楼智能化工程 |  |  |  | 标段： |  |  |  | 第 41 页 共 44 页
序号 | 项目编码 | 项目名称 | 项目特征描述 |  | 计量单位 | 工程量 | 金额（元）
[7 empty] | 综合单价 |  | 综合合价 | 其中
暂估价
139 | 030501013010 | 信息导引及发布系统服务器 | 1.名称:信息导引及发布系统服务器 2.规格、要求:详见图纸及用户需求书 3.本体安装、附件安装 4.含软件、网关、接口协议等 5.调试、试运行 6.其他事项:包括根据图纸及规范要求完成该清单项目所需要的其他附属工作内容，并综合考虑其他完成本工作涉及的所有费用 |  | 台 | 1
140 | 030501013011 | 信息导引及发布系统工作站 | 1.名称:信息导引及发布系统工作站 2.规格、要求:详见图纸及用户需求书 3.本体安装、附件安装 4.含操作系统软件、信息引导及发布系统软件及软件狗等 5.调试、试运行 6.其他事项:包括根据图纸及规范要求完成该清单项目所需要的其他附属工作内容，并综合考虑其他完成本工作涉及的所有费用 |  | 台 | 1
信息导引及发布系统合计
消防控制室合计
公区部分合计
户内部分
本页小计
表—08
分部分项工程和单价措施项目清单与计价表
工程名称：4#楼智能化工程 |  |  |  | 标段： |  |  |  | 第 42 页 共 44 页
序号 | 项目编码 | 项目名称 | 项目特征描述 |  | 计量单位 | 工程量 | 金额（元）
[7 empty] | 综合单价 |  | 综合合价 | 其中
暂估价
141 | 粤030503016013 | 家居配线箱 | 1.名称:家居配线箱 2.规格、要求:详见图纸及用户需求书 3.支架制作、安装及其除锈刷油 4.箱体安装、接地、单体调试 5.含电源排插、模块、布放尾纤、光纤耦合器安装、尾纤测试、熔接等 6.其他事项:包括根据图纸及规范要求完成该清单项目所需要的其他附属工作内容，并综合考虑其他完成本工作涉及的所有费用 |  | 台 | 450
142 | 粤030503016014 | 可视对讲室内分机 | 1.名称:可视对讲室内分机 2.规格、要求:详见图纸及用户需求书 3.本体安装、底盒附件安装 4.调试、试运行 5.其他事项:包括根据图纸及规范要求完成该清单项目所需要的其他附属工作内容，并综合考虑其他完成本工作涉及的所有费用 |  | 台 | 450
143 | 030502012007 | 网络、电话双孔插座 | 1.名称:网络、电话双孔插座 2.规格、要求:详见图纸及用户需求书 3.本体安装、底盒附件安装 4.其他事项:包括根据图纸及规范要求完成该清单项目所需要的其他附属工作内容，并综合考虑其他完成本工作涉及的所有费用 |  | 个 | 450
144 | 030502012008 | 电视插座 | 1.名称:电视插座 2.规格、要求:详见图纸及用户需求书 3.本体安装、底盒附件安装 4.其他事项:包括根据图纸及规范要求完成该清单项目所需要的其他附属工作内容，并综合考虑其他完成本工作涉及的所有费用 |  | 个 | 450
本页小计
表—08
分部分项工程和单价措施项目清单与计价表
工程名称：4#楼智能化工程 |  |  |  | 标段： |  |  |  | 第 43 页 共 44 页
序号 | 项目编码 | 项目名称 | 项目特征描述 |  | 计量单位 | 工程量 | 金额（元）
[7 empty] | 综合单价 |  | 综合合价 | 其中
暂估价
145 | 粤030503011004 | 照明智能面板 | 1.名称:照明智能面板 2.规格、要求:详见图纸及用户需求书 3.本体安装、底盒附件安装 4.其他事项:包括根据图纸及规范要求完成该清单项目所需要的其他附属工作内容，并综合考虑其他完成本工作涉及的所有费用 |  | 台 | 450
146 | 030904003018 | 紧急按钮 | 1.名称:紧急按钮 2.规格、要求:详见图纸及用户需求书 3.本体安装、底盒附件安装 4.其他事项:包括根据图纸及规范要求完成该清单项目所需要的其他附属工作内容，并综合考虑其他完成本工作涉及的所有费用 |  | 个 | 450
147 | 030904001007 | 可燃气体探测器 | 1.名称:可燃气体探测器 2.规格、要求:详见图纸及用户需求书 3.本体安装、底盒附件安装 4.其他事项:包括根据图纸及规范要求完成该清单项目所需要的其他附属工作内容，并综合考虑其他完成本工作涉及的所有费用 |  | 个 | 450
148 | 030411004117 | 绝缘导线 | 1.名称:绝缘导线 2.配线形式:管、槽综合考虑 3.规格:RVV-2*0.5 4.材质:铜芯 5.其他事项:包括根据图纸及规范要求完成该清单项目所需要的其他附属工作内容，并综合考虑其他完成本工作涉及的所有费用 |  | m | 2700
本页小计
表—08
分部分项工程和单价措施项目清单与计价表
工程名称：4#楼智能化工程 |  |  |  | 标段： |  |  |  | 第 44 页 共 44 页
序号 | 项目编码 | 项目名称 | 项目特征描述 |  | 计量单位 | 工程量 | 金额（元）
[7 empty] | 综合单价 |  | 综合合价 | 其中
暂估价
149 | 030411004118 | 绝缘导线 | 1.名称:绝缘导线 2.配线形式:管、槽综合考虑 3.规格:ZB2-RYY-4*1.5 4.材质:铜芯 5.其他事项:包括根据图纸及规范要求完成该清单项目所需要的其他附属工作内容，并综合考虑其他完成本工作涉及的所有费用 |  | m | 1800
150 | 030502005021 | 双绞线缆 UTP CAT6 | 1.名称:双绞线缆 2.规格:UTP CAT6 3.线缆敷设、水晶头制安、标记、卡接 4.测试 5.其他事项:包括根据图纸及规范要求完成该清单项目所需要的其他附属工作内容，并综合考虑其他完成本工作涉及的所有费用 |  | m | 6796.41
151 | 030411001104 | 配管 PC20 | 1.名称:塑料电线管 2.规格:PC20 3.刨沟槽及沟槽修补 4.电气管明(暗)敷设 5.接线盒制作安装 6.砖墙开孔、修补、配件管件及安装 7.接地 8.其他事项:包括根据图纸及规范要求完成该清单项目所需要的其他附属工作内容，并综合考虑其他完成本工作涉及的所有费用 |  | m | 7429.53
户内部分合计
分部分项合计
措施项目
152 | 031302007025 | 高层施工增加 |  |  | 项 | 1
153 | 031301017025 | 脚手架搭拆费 |  |  | 项 | 1
单价措施合计
本页小计
合 计
表—08

## 表-09 综合单价分析表
综合单价分析表
工程名称： | [6 empty] | 标段： |  |  |  | 第 页 共 页
项目编码 |  |  |  | 项目名称 |  |  |  |  | 计量单位 |  |  | 工程量
清单综合单价组成明细
定额编号 | 定额项目名称 | 定额 单位 | 数量 | 单价 |  |  |  |  | 合价
|  |  |  | 人工费 | 材料费 | 机具费 |  | 管理费 和利润 | 人工费 | 材料费 |  | 机具费 | 管理费 和利润
人工单价 |  | 小计
元/工日 |  | 未计价材料费
清单项目综合单价
材 料 费 明 细 | 主要材料名称、规格、型号 |  |  |  |  | 单位 |  | 数量 | 单价（元） | 合价（元） |  | 暂估单价 （元） | 暂估合价 （元）
| 其他材料费 | [7 empty] | - |  |  | -
| 材料费小计 | [7 empty] | - |  |  | -
表-09

## 表-11 总价措施项目清单与计价表
总价措施项目清单与计价表
工程名称：4#楼智能化工程 |  |  |  |  | 标段： |  |  | 第 1 页 共 2 页
序号 | 项目编码 | 项目名称 | 计算基础 | 费率 (%) |  | 金额 (元) | 调整费率 (%) |  | 调整后金额 (元) | 备注
1 | LSSGCSF00033 | 绿色施工安全防护措施费 | 分部分项人工费+分部分项机具费 | 35.77 | [5 empty] | 以分部分项的人工费与施工机具费之和为计算基础，费率35.77%
2 | 031301010020 | 安装与生产同时进行增加费用 | 分部分项人工费 | 0 | [5 empty] | 按人工费的10%计算
3 | 031301011019 | 在有害身体健康环境中施工增加费 | 分部分项人工费 | 0 | [5 empty] | 按人工费的10%计算
4 | TSSGBWZJF020 | 在地下（暗）室、设备及大口径管道内等特殊施工部位进行施工增加费 |  | 30 | [5 empty] | 按该部分人工费的30%计算
5 | 粤031302008019 | 赶工措施费 | 分部分项人工费+分部分项机具费 | 0 | [5 empty] | 赶工措施费=（1-δ）*分部分项（人工费+施工机具费）*0.344 （0.8≤δ＜1 式中：δ=合同工期/定额工期）
6 | 031302002019 | 夜间施工增加费 |  | 20 | [5 empty] | 按其夜间施工项目人工费的20%计算
7 | JTGRSGZJF019 | 交通干扰工程施工增加费 |  | 10 | [5 empty] | 按在市政道路上施工项目人工费的10%计算
8 | 粤031302009019 | 文明工地增加费 | 分部分项人工费+分部分项机具费 | 0 | [5 empty] | 以分部分项的人工费与施工机具费之和为计算基础；市级文明工地1.00%；省级文明工地2.00%
9 | DXGXJCJXF019 | 地下管线交叉降效费 | [7 empty] | 按实际发生或经批准的施工方案计算
10 | QTFY00000027 | 其他费用 | [7 empty] | 按实际发生或经批准的
表-11
总价措施项目清单与计价表
工程名称：4#楼智能化工程 |  |  |  |  | 标段： |  |  | 第 2 页 共 2 页
序号 | 项目编码 | 项目名称 | 计算基础 | 费率 (%) |  | 金额 (元) | 调整费率 (%) |  | 调整后金额 (元) | 备注
施工组织设计方案计算
合 计
表-11

## 表-12 其他项目清单与计价汇总表
其他项目清单与计价汇总表
工程名称：4#楼智能化工程 |  |  | 标段： |  | 第 1 页 共 1 页
序号 | 项目名称 | 金额（元） |  | 结算金额（元） |  | 备注
1 | 暂列金额 | 233864.43 |  |  |  | 明细详见表-12-1
2 | 暂估价 | 0.00
2.1 | 材料暂估价 | — |  |  |  | 明细详见表-12-2
2.2 | 专业工程暂估价 | 0.00 |  |  |  | 明细详见表-12-3
3 | 计日工 |  |  |  |  | 明细详见表-12-4
4 | 总承包服务费 |  |  |  |  | 明细详见表-12-5
5 | 预算包干费
6 | 工程优质费
7 | 概算幅度差
8 | 现场签证费用
9 | 索赔费用
10 | 其他费用
合 计 | [5 empty] | —
表—12

## 表-12-1 暂列金额表
暂列金额明细表
工程名称：4#楼智能化工程 |  |  | 标段： |  | 第 1 页 共 1 页
序号 | 名称 | 计量单位 |  | 暂定金额（元） |  | 备注
1 | 暂列金额 |  |  | 233864.43
合 计 |  |  |  | 233864.43 |  | —
表—12—1

## 表-13 规费、税金项目清单与计价表
规费、税金项目清单与计价表
工程名称：4#楼智能化工程 |  |  | 标段： |  | 第 1 页 共 1 页
序号 | 项目名称 | 计算基础 | 计算基数 | 计算费率 (%) |  | 金额(元)
1 | 增值税销项税额 | 分部分项合计+措施合计+其他项目 |  | 9
合 计
表—13

## 4.2独立费表
独立费表
工程名称：4#楼智能化工程 |  |  |  |  | 第 1 页 共 1 页
序号 | 费用名称 | 单价 | 数量 | 单位 |  | 合价
合计