## 表-04 单位工程招标控制价汇总表
单位工程投标报价汇总表
工程名称：幼儿园土建工程 |  | 标段： |  | 第 1 页 共 1 页
序号 | 汇总内容 |  | 金额:(元) |  | 其中：暂估价(元)
1 | 分部分项合计
1.1 | 建筑工程
1.2 | 装饰工程
2 | 措施合计
2.1 | 绿色施工安全防护措施费
2.2 | 其他措施费
3 | 其他项目
3.1 | 暂列金额
3.2 | 暂估价
3.3 | 计日工
3.4 | 总承包服务费
3.5 | 预算包干费
3.6 | 工程优质费
3.7 | 概算幅度差
3.8 | 索赔费用
3.9 | 现场签证费用
3.10 | 其他费用
4 | 税前工程造价
5 | 增值税销项税额
6 | 总造价
7 | 人工费
合计=1+2+3+5
注：本表适用于单位工程招标控制价或投标报价的汇总，如无单位工程划分，单项工程也使用本表汇总
表—04

## 表-08 分部分项工程和单价措施项目清单与计价表
分部分项工程和单价措施项目清单与计价表
工程名称：幼儿园土建工程 |  |  |  | 标段： |  |  |  | 第 1 页 共 45 页
序号 | 项目编码 | 项目名称 | 项目特征描述 |  | 计量单位 | 工程量 | 金额（元）
[7 empty] | 综合单价 |  | 综合合价 | 其中
暂估价
建筑工程
土石方工程
1 | 010101003003 | 挖基础土方 | 1.施工部位:桩承台等基础 2.土(石)类别:土石方根据地勘资料综合考虑 3.挖土平均深度:综合考虑 4.开挖方式:按施工组织设计或施工方案综合考虑 5.场内转堆及运输综合考虑 6.其他事项:包括根据图纸及规范要求完成该清单项目所需要的其他附属工作内容，并综合考虑其他完成本工作涉及的所有费用 |  | m3 | 681.53
2 | 010101003004 | 挖沟槽土方 | 1.施工部位:挖沟槽土方 2.土(石)类别:土石方根据地勘资料综合考虑 3.挖土平均深度:综合考虑 4.开挖方式:按施工组织设计或施工方案综合考虑 5.场内转堆及运输综合考虑 6.其他事项:包括根据图纸及规范要求完成该清单项目所需要的其他附属工作内容，并综合考虑其他完成本工作涉及的所有费用 |  | m3 | 150.72
3 | 010103001006 | 回填方 | 1.施工部位:基础回填 2.土质和粒径要求:综合考虑 3.密实度要求:满足设计、施工和验收规范的要求 4.夯填（碾压）要求:综合考虑 5.填方来源及运距:场内利用土、综合考虑场内运输 6.其他事项:包括根据图纸及规范要求完成该清单项目所需要的其他附属工作内容，并综合考虑其他完成本工作涉及的所有费用 |  | m3 | 580.23
本页小计
注：为计取规费等的使用，可在表中增设其中：“定额人工费”。
表—08
分部分项工程和单价措施项目清单与计价表
工程名称：幼儿园土建工程 |  |  |  | 标段： |  |  |  | 第 2 页 共 45 页
序号 | 项目编码 | 项目名称 | 项目特征描述 |  | 计量单位 | 工程量 | 金额（元）
[7 empty] | 综合单价 |  | 综合合价 | 其中
暂估价
4 | 010103002012 | 土方外运 | 1.废弃料品种:综合考虑各种土质、湿土等，具体以地勘报告为准 2.外运运距:综合考虑 3.其他事项:包括根据图纸及规范要求完成该清单项目所需要的其他附属工作内容，并综合考虑其他完成本工作涉及的所有费用 |  | m3 | 252.03
土石方工程合计
桩基工程
本页小计
注：为计取规费等的使用，可在表中增设其中：“定额人工费”。
表—08
分部分项工程和单价措施项目清单与计价表
工程名称：幼儿园土建工程 |  |  |  | 标段： |  |  |  | 第 3 页 共 45 页
序号 | 项目编码 | 项目名称 | 项目特征描述 |  | 计量单位 | 工程量 | 金额（元）
[7 empty] | 综合单价 |  | 综合合价 | 其中
暂估价
5 | 010301002006 | 预制钢筋混凝土管桩 | 1.桩类别:PHC（AB）型管桩 2.桩长:综合考虑 3.桩外径、壁厚:Φ500mm×125mm 4.桩身强度:C80 5.综合考虑:土质（根据工程地质勘察报告综合考虑）、单桩长度和根数、打桩方式（锤击或静压等）、类型（抗压桩或抗压兼抗拔桩）、接桩方法、管桩填充材料等 6.包括:桩制作、运输、打（或压）桩、打（压）桩过程中出现滑桩、断桩、迁孤石、斜桩、试桩、试桩与打桩之间间歇时间（即打桩机械在现场的停滞时间）、送桩、接桩（综合考虑接桩材料和接头个数）、桩尖、桩头插筋及铁件、接桩时桩顶构造、管桩填芯混凝土、（截）凿桩头及场内外运输、运距综合考虑，排障、为桩机移动铺筑临时道路（包括桩机上、下基坑的道路及桩机上、下基坑的相关费用），承包人为招标人委托的第三方检测机构进行检测时提供的配合工作（包括挖出桩头、桩检测机械进场、检测平台搭拆等）、试验桩及一切检验费用（招标人委托第三方检测的费用除外）。因承包人原因发生的断桩不另行计量 7.其他事项:包括根据图纸及规范要求完成该清单项目所需要的其他附属工作内容，并综合考虑其他完成本工作涉及的所有费用 |  | m | 1196.54
桩基工程合计
砌筑工程
本页小计
注：为计取规费等的使用，可在表中增设其中：“定额人工费”。
表—08
分部分项工程和单价措施项目清单与计价表
工程名称：幼儿园土建工程 |  |  |  | 标段： |  |  |  | 第 4 页 共 45 页
序号 | 项目编码 | 项目名称 | 项目特征描述 |  | 计量单位 | 工程量 | 金额（元）
[7 empty] | 综合单价 |  | 综合合价 | 其中
暂估价
6 | 010402001035 | 砌体内墙 | 1.砌块品种、规格、强度等级:A5.0蒸压加气混凝土砌块 2.墙体类型:内墙 3.墙体厚度:100mm 4.砂浆强度:Ma5 5.其他事项:包括根据图纸及规范要求完成该清单项目所需要的其他附属工作内容，并综合考虑其他完成本工作涉及的所有费用 |  | m3 | 25.61
7 | 010402001036 | 砌体内墙 | 1.砌块品种、规格、强度等级:A5.0蒸压加气混凝土砌块 2.墙体类型:内墙 3.墙体厚度:200mm 4.砂浆强度:Ma5 5.其他事项:包括根据图纸及规范要求完成该清单项目所需要的其他附属工作内容，并综合考虑其他完成本工作涉及的所有费用 |  | m3 | 67.25
8 | 010402001037 | 砌体内墙 | 1.砌块品种、规格、强度等级:A5.0蒸压加气混凝土砌块 2.墙体类型:内墙 3.墙体厚度:300mm 4.砂浆强度:Ma5 5.其他事项:包括根据图纸及规范要求完成该清单项目所需要的其他附属工作内容，并综合考虑其他完成本工作涉及的所有费用 |  | m3 | 8.08
9 | 010402001038 | 砌体外墙 | 1.砌块品种、规格、强度等级:A5.0蒸压加气混凝土砌块 2.墙体类型:外墙 3.墙体厚度:200mm 4.砂浆强度:Ma5 5.其他事项:包括根据图纸及规范要求完成该清单项目所需要的其他附属工作内容，并综合考虑其他完成本工作涉及的所有费用 |  | m3 | 22.06
本页小计
注：为计取规费等的使用，可在表中增设其中：“定额人工费”。
表—08
分部分项工程和单价措施项目清单与计价表
工程名称：幼儿园土建工程 |  |  |  | 标段： |  |  |  | 第 5 页 共 45 页
序号 | 项目编码 | 项目名称 | 项目特征描述 |  | 计量单位 | 工程量 | 金额（元）
[7 empty] | 综合单价 |  | 综合合价 | 其中
暂估价
10 | 010402001039 | 砌体外墙 | 1.砌块品种、规格、强度等级:A5.0蒸压加气混凝土砌块 2.墙体类型:内墙 3.墙体厚度:300mm 4.砂浆强度:Ma5 5.其他事项:包括根据图纸及规范要求完成该清单项目所需要的其他附属工作内容，并综合考虑其他完成本工作涉及的所有费用 |  | m3 | 0.31
11 | 010401012005 | 零星砌砖 | 1.砌块品种、规格、强度等级:灰砂砖 2.墙体类型:蹲厕 3.砂浆强度等级:综合考虑，满足设计及规范要求 4.综合考虑:墙体类型、高度、勾缝、砌筑砂浆种类、配合比 5.其他：未尽事项详见图纸、招标文件、工程量清单计价说明、国家相关规范等 |  | 个 | 53
砌筑工程合计
混凝土及钢筋混凝土工程
本页小计
注：为计取规费等的使用，可在表中增设其中：“定额人工费”。
表—08
分部分项工程和单价措施项目清单与计价表
工程名称：幼儿园土建工程 |  |  |  | 标段： |  |  |  | 第 6 页 共 45 页
序号 | 项目编码 | 项目名称 | 项目特征描述 |  | 计量单位 | 工程量 | 金额（元）
[7 empty] | 综合单价 |  | 综合合价 | 其中
暂估价
12 | 010501001009 | 垫层 | 1.部位:垫层 2.混凝土种类:商品混凝土 3.混凝土强度等级:C20 4.综合考虑:构件截面形式、尺寸、施工高度、混凝土拌和要求、骨料粒径及因施工工艺需要掺外加剂 5.包括:混凝土全部作业（制作、运输、浇筑、振捣、养护等），以及可能发生的预留孔洞、凿毛、浇水泥浆、施工缝使用的橡胶止水带、或遇水膨胀止水条（不含设计图纸要求的止水带）、墙柱与梁板不同强度等级变化处快易收口网等相关费用 6.其他事项:包括根据图纸及规范要求完成该清单项目所需要的其他附属工作内容，并综合考虑其他完成本工作涉及的所有费用 |  | m3 | 29.57
本页小计
注：为计取规费等的使用，可在表中增设其中：“定额人工费”。
表—08
分部分项工程和单价措施项目清单与计价表
工程名称：幼儿园土建工程 |  |  |  | 标段： |  |  |  | 第 7 页 共 45 页
序号 | 项目编码 | 项目名称 | 项目特征描述 |  | 计量单位 | 工程量 | 金额（元）
[7 empty] | 综合单价 |  | 综合合价 | 其中
暂估价
13 | 010501005004 | 桩承台基础 | 1.部位:基础 2.混凝土种类:商品混凝土 3.混凝土强度等级:C35 4.综合考虑:基础形式（如桩承台、带形基础、独立基础、满堂基础、设备基础（含螺栓孔灌浆）、不与底板相连桩承台基础等）；混凝土计价综合考虑构件截面形式、尺寸、施工高度、混凝土拌和要求、骨料粒径及因施工工艺需要掺外加剂(不含抗裂纤维》，包括混凝士全部作业(制作、输、浇筑、振捣、养护、泵送增加费等》，以及可能发生的预留孔洞、凿毛、浇水泥浆.施工缝使用的橡胶止水带、或遇水膨胀止水条(不含设计图纸要求的止水带)、泵送增加费墙柱与梁板不同强度等级变化处快易收口网等相关费用。 5.其他事项:包括根据图纸及规范要求完成该清单项目所需要的其他附属工作内容，并综合考虑其他完成本工作涉及的所有费用 |  | m3 | 85.64
本页小计
注：为计取规费等的使用，可在表中增设其中：“定额人工费”。
表—08
分部分项工程和单价措施项目清单与计价表
工程名称：幼儿园土建工程 |  |  |  | 标段： |  |  |  | 第 8 页 共 45 页
序号 | 项目编码 | 项目名称 | 项目特征描述 |  | 计量单位 | 工程量 | 金额（元）
[7 empty] | 综合单价 |  | 综合合价 | 其中
暂估价
14 | 010502001037 | 矩形柱 | 1.部位:矩形柱 2.混凝土种类:商品混凝土 3.混凝土强度等级:C30 4.综合考虑:构件截面形式、尺寸、施工高度、混凝土拌和要求、骨料粒径及因施工工艺需要掺外加剂 5.包括:混凝土全部作业（制作、运输、浇筑、振捣、养护等），以及可能发生的预留孔洞、凿毛、浇水泥浆、施工缝使用的橡胶止水带、或遇水膨胀止水条（不含设计图纸要求的止水带）、墙柱与梁板不同强度等级变化处快易收口网等相关费用 6.其他事项:包括根据图纸及规范要求完成该清单项目所需要的其他附属工作内容，并综合考虑其他完成本工作涉及的所有费用 |  | m3 | 55.07
15 | 010504001041 | 直形墙 | 1.混凝土种类:商品混凝土 2.混凝土强度等级:C30 3.泵送高度:综合考虑 4.综合考虑:截面形式、类型、尺寸、施工高度、混凝土拌和要求、骨料粒径及因施工工艺需要掺外加剂 5.混凝土全部作业（制作、运输、浇筑、振捣、养护、泵送增加费等），以及可能发生的预留孔洞、凿毛、浇水泥浆、施工缝使用的橡胶止水带、或遇水膨胀止水条（不含设计图纸要求的止水带）、墙柱与梁板不同强度等级变化处快易收口网等相关费用 6.其他事项:包括根据图纸及规范要求完成该清单项目所需要的其他附属工作内容，并综合考虑其他完成本工作涉及的所有费用 |  | m3 | 267.67
本页小计
注：为计取规费等的使用，可在表中增设其中：“定额人工费”。
表—08
分部分项工程和单价措施项目清单与计价表
工程名称：幼儿园土建工程 |  |  |  | 标段： |  |  |  | 第 9 页 共 45 页
序号 | 项目编码 | 项目名称 | 项目特征描述 |  | 计量单位 | 工程量 | 金额（元）
[7 empty] | 综合单价 |  | 综合合价 | 其中
暂估价
16 | 010505001018 | 有梁板 | 1.混凝土种类:商品混凝土 2.混凝土强度等级:C30 3.泵送高度:综合考虑 4.综合考虑:截面形式、类型、尺寸、施工高度、混凝土拌和要求、骨料粒径及因施工工艺需要掺外加剂 5.混凝土全部作业（制作、运输、浇筑、振捣、养护、泵送增加费等），以及可能发生的预留孔洞、凿毛、浇水泥浆、施工缝使用的橡胶止水带、或遇水膨胀止水条（不含设计图纸要求的止水带）、墙柱与梁板不同强度等级变化处快易收口网等相关费用 6.其他事项:包括根据图纸及规范要求完成该清单项目所需要的其他附属工作内容，并综合考虑其他完成本工作涉及的所有费用 |  | m3 | 611.18
17 | 010502002007 | 构造柱 | 1.部位:构造柱 2.混凝土种类:商品混凝土 3.混凝土强度等级:C20 4.综合考虑:构件截面形式、尺寸、施工高度、混凝土拌和要求、骨料粒径及因施工工艺需要掺外加剂 5.包括:混凝土全部作业（制作、运输、浇筑、振捣、养护等），以及可能发生的预留孔洞、凿毛、浇水泥浆、施工缝使用的橡胶止水带、或遇水膨胀止水条（不含设计图纸要求的止水带）、墙柱与梁板不同强度等级变化处快易收口网等相关费用 6.其他事项:包括根据图纸及规范要求完成该清单项目所需要的其他附属工作内容，并综合考虑其他完成本工作涉及的所有费用 |  | m3 | 27.04
本页小计
注：为计取规费等的使用，可在表中增设其中：“定额人工费”。
表—08
分部分项工程和单价措施项目清单与计价表
工程名称：幼儿园土建工程 |  |  |  | 标段： |  |  |  | 第 10 页 共 45 页
序号 | 项目编码 | 项目名称 | 项目特征描述 |  | 计量单位 | 工程量 | 金额（元）
[7 empty] | 综合单价 |  | 综合合价 | 其中
暂估价
18 | 010503004008 | 圈梁 | 1.部位:圈梁 2.混凝土种类:商品混凝土 3.混凝土强度等级:C20 4.综合考虑:构件截面形式、尺寸、施工高度、混凝土拌和要求、骨料粒径及因施工工艺需要掺外加剂 5.包括:混凝土全部作业（制作、运输、浇筑、振捣、养护等），以及可能发生的预留孔洞、凿毛、浇水泥浆、施工缝使用的橡胶止水带、或遇水膨胀止水条（不含设计图纸要求的止水带）、墙柱与梁板不同强度等级变化处快易收口网等相关费用 6.其他事项:包括根据图纸及规范要求完成该清单项目所需要的其他附属工作内容，并综合考虑其他完成本工作涉及的所有费用 |  | m3 | 3.04
19 | 010503004009 | 反坎 | 1.部位:反坎 2.混凝土种类:商品混凝土 3.混凝土强度等级:C20 4.综合考虑:构件截面形式、尺寸、施工高度、混凝土拌和要求、骨料粒径及因施工工艺需要掺外加剂 5.包括:混凝土全部作业（制作、运输、浇筑、振捣、养护等），以及可能发生的预留孔洞、凿毛、浇水泥浆、施工缝使用的橡胶止水带、或遇水膨胀止水条（不含设计图纸要求的止水带）、墙柱与梁板不同强度等级变化处快易收口网等相关费用 6.其他事项:包括根据图纸及规范要求完成该清单项目所需要的其他附属工作内容，并综合考虑其他完成本工作涉及的所有费用 |  | m3 | 13.38
本页小计
注：为计取规费等的使用，可在表中增设其中：“定额人工费”。
表—08
分部分项工程和单价措施项目清单与计价表
工程名称：幼儿园土建工程 |  |  |  | 标段： |  |  |  | 第 11 页 共 45 页
序号 | 项目编码 | 项目名称 | 项目特征描述 |  | 计量单位 | 工程量 | 金额（元）
[7 empty] | 综合单价 |  | 综合合价 | 其中
暂估价
20 | 010503005007 | 过梁 | 1.混凝土种类:商品混凝土 2.混凝土强度等级:C20 3.综合考虑:构件截面形式、尺寸、施工高度、混凝土拌和要求、骨料粒径及因施工工艺需要掺外加剂 4.包括:混凝土全部作业（制作、运输、浇筑、振捣、养护、泵送增加费等），以及可能发生的预留孔洞、凿毛、浇水泥浆、施工缝使用的橡胶止水带、或遇水膨胀止水条（不含设计图纸要求的止水带）、墙柱与梁板不同强度等级变化处快易收口网等相关费用 5.其他事项:包括根据图纸及规范要求完成该清单项目所需要的其他附属工作内容，并综合考虑其他完成本工作涉及的所有费用 |  | m3 | 1.38
21 | 010506001007 | 直形楼梯 | 1.混凝土种类:商品混凝土 2.混凝土强度等级:C30 3.泵送高度:综合考虑 4.综合考虑:截面形式、类型、尺寸、施工高度、混凝土拌和要求、骨料粒径及因施工工艺需要掺外加剂 5.混凝土全部作业（制作、运输、浇筑、振捣、养护、泵送增加费等），以及可能发生的预留孔洞、凿毛、浇水泥浆、施工缝使用的橡胶止水带、或遇水膨胀止水条（不含设计图纸要求的止水带）、墙柱与梁板不同强度等级变化处快易收口网等相关费用 6.其他事项:包括根据图纸及规范要求完成该清单项目所需要的其他附属工作内容，并综合考虑其他完成本工作涉及的所有费用 |  | m3 | 14.31
本页小计
注：为计取规费等的使用，可在表中增设其中：“定额人工费”。
表—08
分部分项工程和单价措施项目清单与计价表
工程名称：幼儿园土建工程 |  |  |  | 标段： |  |  |  | 第 12 页 共 45 页
序号 | 项目编码 | 项目名称 | 项目特征描述 |  | 计量单位 | 工程量 | 金额（元）
[7 empty] | 综合单价 |  | 综合合价 | 其中
暂估价
22 | 010505008009 | 雨篷、悬挑板、阳台板 | 1.混凝土种类:商品混凝土 2.混凝土强度等级:C30 3.泵送高度:综合考虑 4.综合考虑:截面形式、类型、尺寸、施工高度、混凝土拌和要求、骨料粒径及因施工工艺需要掺外加剂 5.混凝土全部作业（制作、运输、浇筑、振捣、养护等），以及可能发生的预留孔洞、凿毛、浇水泥浆、施工缝使用的橡胶止水带、或遇水膨胀止水条（不含设计图纸要求的止水带）、墙柱与梁板不同强度等级变化处快易收口网等相关费用 6.其他事项:包括根据图纸及规范要求完成该清单项目所需要的其他附属工作内容，并综合考虑其他完成本工作涉及的所有费用 |  | m3 | 43.5
23 | 010505006001 | 栏板 | 1.部位:栏板、反檐 2.混凝土种类:商品混凝土 3.混凝土强度等级:C30 4.综合考虑:板类型，构件截面形式、尺寸、施工高度、混凝土拌和要求、骨料粒径及因施工工艺需要掺外加剂 5.包括:混凝土全部作业（制作、运输、浇筑、振捣、养护等），以及可能发生的预留孔洞、凿毛、浇水泥浆、施工缝使用的橡胶止水带、或遇水膨胀止水条（不含设计图纸要求的止水带）、墙柱与梁板不同强度等级变化处快易收口网等相关费用 6.其他事项:包括根据图纸及规范要求完成该清单项目所需要的其他附属工作内容，并综合考虑其他完成本工作涉及的所有费用 |  | m3 | 36.2
本页小计
注：为计取规费等的使用，可在表中增设其中：“定额人工费”。
表—08
分部分项工程和单价措施项目清单与计价表
工程名称：幼儿园土建工程 |  |  |  | 标段： |  |  |  | 第 13 页 共 45 页
序号 | 项目编码 | 项目名称 | 项目特征描述 |  | 计量单位 | 工程量 | 金额（元）
[7 empty] | 综合单价 |  | 综合合价 | 其中
暂估价
24 | 010507004001 | 台阶 | 1.部位:台阶 2.混凝土种类:商品混凝土 3.混凝土强度等级:C20 4.综合考虑:构件截面形式、尺寸、施工高度、混凝土拌和要求、骨料粒径及因施工工艺需要掺外加剂 5.包括:混凝土全部作业（制作、运输、浇筑、振捣、养护等），以及可能发生的预留孔洞、凿毛、浇水泥浆、施工缝使用的橡胶止水带、或遇水膨胀止水条（不含设计图纸要求的止水带）、墙柱与梁板不同强度等级变化处快易收口网等相关费用 6.其他事项:包括根据图纸及规范要求完成该清单项目所需要的其他附属工作内容，并综合考虑其他完成本工作涉及的所有费用 |  | m3 | 3.13
25 | 010507001006 | 散水、坡道 | 1.部位:散水、坡道 2.混凝土种类:商品混凝土 3.混凝土强度等级:C20 4.综合考虑:构件截面形式、尺寸、施工高度、混凝土拌和要求、骨料粒径及因施工工艺需要掺外加剂 5.包括:混凝土全部作业（制作、运输、浇筑、振捣、养护等），以及可能发生的预留孔洞、凿毛、浇水泥浆、施工缝使用的橡胶止水带、或遇水膨胀止水条（不含设计图纸要求的止水带）、墙柱与梁板不同强度等级变化处快易收口网等相关费用 6.其他事项:包括根据图纸及规范要求完成该清单项目所需要的其他附属工作内容，并综合考虑其他完成本工作涉及的所有费用 |  | m2 | 87.46
本页小计
注：为计取规费等的使用，可在表中增设其中：“定额人工费”。
表—08
分部分项工程和单价措施项目清单与计价表
工程名称：幼儿园土建工程 |  |  |  | 标段： |  |  |  | 第 14 页 共 45 页
序号 | 项目编码 | 项目名称 | 项目特征描述 |  | 计量单位 | 工程量 | 金额（元）
[7 empty] | 综合单价 |  | 综合合价 | 其中
暂估价
26 | 010515001056 | 现浇构件钢筋 | 1.钢筋种类、规格:I级钢筋，现浇构件箍筋 圆钢 φ10以内 2.综合考虑:砼浇筑方式、钢筋规格、连接方式、安装部位等，包括钢筋制作、运输、损耗、绑扎、安装、焊接、电渣压力焊、浇捣混凝土时钢筋维护等，可能发生的倒运、存放、吊装、连接等，以及现浇构件中固定位置的支撑钢筋、双层钢筋用的隔铁、预制构件的吊钩及因钢筋加工综合开料和钢筋出厂实尺长度所引起钢筋非设计接驳或搭接长度等相关费用 3.其他事项:包括根据图纸及规范要求完成该清单项目所需要的其他附属工作内容，并综合考虑其他完成本工作涉及的所有费用 |  | t | 1.954
27 | 010515001057 | 现浇构件钢筋 | 1.钢筋种类、规格:III级箍筋，现浇构件箍筋 带肋钢筋(HRB400内) φ10以外 2.综合考虑:砼浇筑方式、钢筋规格、连接方式、安装部位等，包括钢筋制作、运输、损耗、绑扎、安装、焊接、电渣压力焊、浇捣混凝土时钢筋维护等，可能发生的倒运、存放、吊装、连接等，以及现浇构件中固定位置的支撑钢筋、双层钢筋用的隔铁、预制构件的吊钩及因钢筋加工综合开料和钢筋出厂实尺长度所引起钢筋非设计接驳或搭接长度等相关费用 3.其他事项:包括根据图纸及规范要求完成该清单项目所需要的其他附属工作内容，并综合考虑其他完成本工作涉及的所有费用 |  | t | 2.605
本页小计
注：为计取规费等的使用，可在表中增设其中：“定额人工费”。
表—08
分部分项工程和单价措施项目清单与计价表
工程名称：幼儿园土建工程 |  |  |  | 标段： |  |  |  | 第 15 页 共 45 页
序号 | 项目编码 | 项目名称 | 项目特征描述 |  | 计量单位 | 工程量 | 金额（元）
[7 empty] | 综合单价 |  | 综合合价 | 其中
暂估价
28 | 010515001058 | 现浇构件钢筋 | 1.钢筋种类、规格:III级箍筋，现浇构件箍筋 带肋钢筋(HRB400内) φ10以内 2.综合考虑:砼浇筑方式、钢筋规格、连接方式、安装部位等，包括钢筋制作、运输、损耗、绑扎、安装、焊接、电渣压力焊、浇捣混凝土时钢筋维护等，可能发生的倒运、存放、吊装、连接等，以及现浇构件中固定位置的支撑钢筋、双层钢筋用的隔铁、预制构件的吊钩及因钢筋加工综合开料和钢筋出厂实尺长度所引起钢筋非设计接驳或搭接长度等相关费用 3.其他事项:包括根据图纸及规范要求完成该清单项目所需要的其他附属工作内容，并综合考虑其他完成本工作涉及的所有费用 |  | t | 1.954
29 | 010515001059 | 现浇构件钢筋 | 1.钢筋种类、规格:III级钢筋,现浇构件带肋钢筋 φ10以内 2.综合考虑:砼浇筑方式、钢筋规格、连接方式、安装部位等，包括钢筋制作、运输、损耗、绑扎、安装、焊接、电渣压力焊、浇捣混凝土时钢筋维护等，可能发生的倒运、存放、吊装、连接等，以及现浇构件中固定位置的支撑钢筋、双层钢筋用的隔铁、预制构件的吊钩及因钢筋加工综合开料和钢筋出厂实尺长度所引起钢筋非设计接驳或搭接长度等相关费用 3.其他事项:包括根据图纸及规范要求完成该清单项目所需要的其他附属工作内容，并综合考虑其他完成本工作涉及的所有费用 |  | t | 1.303
本页小计
注：为计取规费等的使用，可在表中增设其中：“定额人工费”。
表—08
分部分项工程和单价措施项目清单与计价表
工程名称：幼儿园土建工程 |  |  |  | 标段： |  |  |  | 第 16 页 共 45 页
序号 | 项目编码 | 项目名称 | 项目特征描述 |  | 计量单位 | 工程量 | 金额（元）
[7 empty] | 综合单价 |  | 综合合价 | 其中
暂估价
30 | 010515001060 | 现浇构件钢筋 | 1.钢筋种类、规格:III级钢筋,现浇构件带肋钢筋 φ25以内 2.综合考虑:砼浇筑方式、钢筋规格、连接方式、安装部位等，包括钢筋制作、运输、损耗、绑扎、安装、焊接、电渣压力焊、浇捣混凝土时钢筋维护等，可能发生的倒运、存放、吊装、连接等，以及现浇构件中固定位置的支撑钢筋、双层钢筋用的隔铁、预制构件的吊钩及因钢筋加工综合开料和钢筋出厂实尺长度所引起钢筋非设计接驳或搭接长度等相关费用 3.其他事项:包括根据图纸及规范要求完成该清单项目所需要的其他附属工作内容，并综合考虑其他完成本工作涉及的所有费用 |  | t | 18.235
31 | 010515001061 | 现浇构件钢筋 | 1.钢筋种类、规格:III级钢筋,现浇构件带肋钢筋 φ25以外 2.综合考虑:砼浇筑方式、钢筋规格、连接方式、安装部位等，包括钢筋制作、运输、损耗、绑扎、安装、焊接、电渣压力焊、浇捣混凝土时钢筋维护等，可能发生的倒运、存放、吊装、连接等，以及现浇构件中固定位置的支撑钢筋、双层钢筋用的隔铁、预制构件的吊钩及因钢筋加工综合开料和钢筋出厂实尺长度所引起钢筋非设计接驳或搭接长度等相关费用 3.其他事项:包括根据图纸及规范要求完成该清单项目所需要的其他附属工作内容，并综合考虑其他完成本工作涉及的所有费用 |  | t | 6.513
本页小计
注：为计取规费等的使用，可在表中增设其中：“定额人工费”。
表—08
分部分项工程和单价措施项目清单与计价表
工程名称：幼儿园土建工程 |  |  |  | 标段： |  |  |  | 第 17 页 共 45 页
序号 | 项目编码 | 项目名称 | 项目特征描述 |  | 计量单位 | 工程量 | 金额（元）
[7 empty] | 综合单价 |  | 综合合价 | 其中
暂估价
32 | 010516003033 | 机械连接 | 1.连接方式:套筒冷挤压接头 2.螺纹套筒种类: φ32以内 |  | 个 | 228
33 | 010516003034 | 机械连接 | 1.连接方式:电渣压力焊接 2.螺纹套筒种类: φ32以内 |  | 个 | 130
34 | 010516002007 | 预埋铁件 | 1.钢材种类:综合考虑 2.其他事项:包括根据图纸及规范要求完成该清单项目所需要的其他附属工作内容，并综合考虑其他完成本工作涉及的所有费用 |  | t | 0.031
混凝土及钢筋混凝土工程合计
装配式工程
35 | 穗010518004005 | 100厚预制条板隔墙 | 1.隔墙类型：ALC轻质隔墙板 2.厚度：100mm厚 3.砂浆配合比：M5水泥砂浆 4.综合考虑：原材料采购（包括混凝土构件内钢筋、预埋件、模板）、生产加工、运输、堆放、结合面清理、施工高度、构件吊装（包括但不限于：起重吊机等大型机械设备基础费用和对起重吊机行走路线进行加固的费用，吊装过程中需搭设的临时操作平台的费用）、就位、校正、垫实、钢支撑固定及拆除、接头钢筋调直、焊接、搭设、PC构件吊点修补、座浆料铺筑、嵌缝、与现浇构件接缝处理、养护、所有管线、电缆、洞口及其他设计图纸包含的预埋件的预留预埋等费用 5.其他：未尽事项详见图纸、招标文件、工程量清单计价说明、国家相关规范等 |  | ㎡ | 101.95
本页小计
注：为计取规费等的使用，可在表中增设其中：“定额人工费”。
表—08
分部分项工程和单价措施项目清单与计价表
工程名称：幼儿园土建工程 |  |  |  | 标段： |  |  |  | 第 18 页 共 45 页
序号 | 项目编码 | 项目名称 | 项目特征描述 |  | 计量单位 | 工程量 | 金额（元）
[7 empty] | 综合单价 |  | 综合合价 | 其中
暂估价
36 | 穗010518004006 | 200厚预制条板隔墙 | 1.隔墙类型：ALC轻质隔墙板 2.厚度：200mm厚 3.砂浆配合比：M5水泥砂浆 4.综合考虑：原材料采购（包括混凝土构件内钢筋、预埋件、模板）、生产加工、运输、堆放、结合面清理、施工高度、构件吊装（包括但不限于：起重吊机等大型机械设备基础费用和对起重吊机行走路线进行加固的费用，吊装过程中需搭设的临时操作平台的费用）、就位、校正、垫实、钢支撑固定及拆除、接头钢筋调直、焊接、搭设、PC构件吊点修补、座浆料铺筑、嵌缝、与现浇构件接缝处理、养护、所有管线、电缆、洞口及其他设计图纸包含的预埋件的预留预埋等费用 5.其他：未尽事项详见图纸、招标文件、工程量清单计价说明、国家相关规范等 |  | ㎡ | 436.35
本页小计
注：为计取规费等的使用，可在表中增设其中：“定额人工费”。
表—08
分部分项工程和单价措施项目清单与计价表
工程名称：幼儿园土建工程 |  |  |  | 标段： |  |  |  | 第 19 页 共 45 页
序号 | 项目编码 | 项目名称 | 项目特征描述 |  | 计量单位 | 工程量 | 金额（元）
[7 empty] | 综合单价 |  | 综合合价 | 其中
暂估价
37 | 010509001001 | 矩形柱 | 1.构件类型:预制柱 2.构件混凝土强度等级:综合考虑 3.钢筋含量:180-195kg/m³ 4.其他:原材料采购（包括预埋件、模板）、生产加工、运输、堆放、结合面清理、施工高度、构件吊装（包括但不限于：起重吊机等大型机械设备基础费用和对起重吊机行走路线进行加固的费用，吊装过程中需搭设的临时操作平台的费用）、就位、校正、垫实、钢支撑固定及拆除、接头钢筋调直、焊接、搭设、PC构件吊点修补、座浆料铺筑、嵌缝、与现浇构件接缝处理、养护、所有管线、电缆、洞口及其他设计图纸包含的预埋件的预留预埋等费用 5.包括:柱底接缝砂浆封堵及钢筋连接套筒灌浆等 6.其他事项:包括根据图纸及规范要求完成该清单项目所需要的其他附属工作内容，并综合考虑其他完成本工作涉及的所有费用 |  | m3 | 57.54
装配式工程合计
门窗工程
本页小计
注：为计取规费等的使用，可在表中增设其中：“定额人工费”。
表—08
分部分项工程和单价措施项目清单与计价表
工程名称：幼儿园土建工程 |  |  |  | 标段： |  |  |  | 第 20 页 共 45 页
序号 | 项目编码 | 项目名称 | 项目特征描述 |  | 计量单位 | 工程量 | 金额（元）
[7 empty] | 综合单价 |  | 综合合价 | 其中
暂估价
38 | 010802003022 | 钢质防火门 | 1.门代号及洞口尺寸:甲级单扇钢质防火门（厂家成品） 2.综合考虑:门框（套）、门扇、亮子、玻璃、门锁、拉手、磁吸、闭门器、地弹簧、特殊五金、各种小五金配件、贴脸、盖口条、披水条、油漆、刷防腐油、塞口、填缝、运输等相关费用 3.包括:框扇、玻璃、运输、安装、打胶、五金配件、周边塞缝防腐、防雷处理等相关费用 4.其他事项:包括根据图纸及规范要求完成该清单项目所需要的其他附属工作内容，并综合考虑其他完成本工作涉及的所有费用 |  | m2 | 0.8
39 | 010802003023 | 钢质防火门 | 1.门代号及洞口尺寸:甲级双扇钢质防火门（厂家成品） 2.综合考虑:门框（套）、门扇、亮子、玻璃、门锁、拉手、磁吸、闭门器、地弹簧、特殊五金、各种小五金配件、贴脸、盖口条、披水条、油漆、刷防腐油、塞口、填缝、运输等相关费用 3.包括:框扇、玻璃、运输、安装、打胶、五金配件、周边塞缝防腐、防雷处理等相关费用 4.其他事项:包括根据图纸及规范要求完成该清单项目所需要的其他附属工作内容，并综合考虑其他完成本工作涉及的所有费用 |  | m2 | 10.59
本页小计
注：为计取规费等的使用，可在表中增设其中：“定额人工费”。
表—08
分部分项工程和单价措施项目清单与计价表
工程名称：幼儿园土建工程 |  |  |  | 标段： |  |  |  | 第 21 页 共 45 页
序号 | 项目编码 | 项目名称 | 项目特征描述 |  | 计量单位 | 工程量 | 金额（元）
[7 empty] | 综合单价 |  | 综合合价 | 其中
暂估价
40 | 010802003024 | 钢质防火门 | 1.门代号及洞口尺寸:乙级双扇钢质防火门（厂家成品） 2.综合考虑:门框（套）、门扇、亮子、玻璃、门锁、拉手、磁吸、闭门器、地弹簧、特殊五金、各种小五金配件、贴脸、盖口条、披水条、油漆、刷防腐油、塞口、填缝、运输等相关费用 3.包括:框扇、玻璃、运输、安装、打胶、五金配件、周边塞缝防腐、防雷处理等相关费用 4.其他事项:包括根据图纸及规范要求完成该清单项目所需要的其他附属工作内容，并综合考虑其他完成本工作涉及的所有费用 |  | m2 | 6.02
41 | 010802003025 | 钢质防火门 | 1.门代号及洞口尺寸:丙级双扇钢质防火门（厂家成品） 2.综合考虑:门框（套）、门扇、亮子、玻璃、门锁、拉手、磁吸、闭门器、地弹簧、特殊五金、各种小五金配件、贴脸、盖口条、披水条、油漆、刷防腐油、塞口、填缝、运输等相关费用 3.包含超高降效增加费 4.包括:框扇、玻璃、运输、安装、打胶、五金配件、周边塞缝防腐、防雷处理等相关费用 5.其他事项:包括根据图纸及规范要求完成该清单项目所需要的其他附属工作内容，并综合考虑其他完成本工作涉及的所有费用 |  | m2 | 3.85
本页小计
注：为计取规费等的使用，可在表中增设其中：“定额人工费”。
表—08
分部分项工程和单价措施项目清单与计价表
工程名称：幼儿园土建工程 |  |  |  | 标段： |  |  |  | 第 22 页 共 45 页
序号 | 项目编码 | 项目名称 | 项目特征描述 |  | 计量单位 | 工程量 | 金额（元）
[7 empty] | 综合单价 |  | 综合合价 | 其中
暂估价
42 | 010807001033 | 金属（塑钢、断桥）窗 | 1.框、扇材质:铝合金推拉窗 2.铝合金规格型号:90系列壁厚1.4mm 3.玻璃品种、厚度:透明钢化中空玻璃6mm+12+6mm（Low-E)-空气 4.其他事项:包括根据图纸及规范要求完成该清单项目所需要的其他附属工作内容，并综合考虑其他完成本工作涉及的所有费用 |  | m2 | 428.56
43 | 010807001034 | 金属（塑钢、断桥）窗 | 1.框、扇材质:铝合金固定窗 2.铝合金规格型号:70系列壁厚1.4mm 3.玻璃品种、厚度:透明钢化中空玻璃6mm+12+6mm（Low-E)-空气 4.包含超高降效增加费 5.其他事项:包括根据图纸及规范要求完成该清单项目所需要的其他附属工作内容，并综合考虑其他完成本工作涉及的所有费用 |  | m2 | 5.53
44 | 010801001001 | 木质门（普通门） | 1.门类型：平开镶板门带门套 2.综合考虑:门的规格、安装方式、开孔、开槽、门框套、门锁、拉手、特殊五金、各种小五金配件 3.面层的加工、安装、开孔、开槽、粘接胶水、挂件、油漆、防污、运输 4.未尽事项详见图纸、招标文件、工程量清单计价说明、国家相关规范等 |  | m2 | 96.14
门窗工程合计
屋面及防水工程
屋面防水
本页小计
注：为计取规费等的使用，可在表中增设其中：“定额人工费”。
表—08
分部分项工程和单价措施项目清单与计价表
工程名称：幼儿园土建工程 |  |  |  | 标段： |  |  |  | 第 23 页 共 45 页
序号 | 项目编码 | 项目名称 | 项目特征描述 |  | 计量单位 | 工程量 | 金额（元）
[7 empty] | 综合单价 |  | 综合合价 | 其中
暂估价
45 | 010902003017 | 屋面刚性层R1 | 1.刚性层厚度:50mm 2.混凝土种类:商品混凝土 3.混凝土强度等级:P6，C20，内配筋A4@150双向钢筋 4.综合考虑：钢筋规格、型号、分隔缝及填缝、基层处理 5.保温隔热材料品种、规格、厚度:100厚RC型（雨槽）B1级挤塑聚苯乙烯泡沫塑料板 6.找平层厚度、砂浆配合比:15厚WS M15水泥砂浆 7.其他：未尽事项详见图纸、招标文件、工程量清单计价说明、国家相关规范等 |  | m2 | 754.95
46 | 010902003018 | 屋面刚性层R3 | 1.刚性层厚度:40mm 2.混凝土种类:商品混凝土 3.混凝土强度等级:P6，C20，内配筋A4@150双向钢筋 4.综合考虑钢筋规格、型号，分隔缝及填缝、基层处理 5.隔离层材料品种:0.4厚聚乙烯薄膜隔离层 6.找平层厚度、砂浆配合比:15厚WS M15水泥砂浆 7.其他：未尽事项详见图纸、招标文件、工程量清单计价说明、国家相关规范等 |  | m2 | 181.1
47 | 010902001006 | 屋面卷材防水R1/R2/R3（平面+上返） | 1.卷材品种、规格、厚度:3厚自粘聚合物改性沥青聚酯胎防水卷材 2.综合考虑平、立面，遇墙上返高出屋面建筑完成面不少于300 3.基层处理、刷底油、铺防水卷材、接缝 4.按设计图示要求，综合考虑搭接以及附加层、加强层的增加 5.其他：未尽事项详见图纸、招标文件、工程量清单计价说明、国家相关规范等 |  | m2 | 984.841
本页小计
注：为计取规费等的使用，可在表中增设其中：“定额人工费”。
表—08
分部分项工程和单价措施项目清单与计价表
工程名称：幼儿园土建工程 |  |  |  | 标段： |  |  |  | 第 24 页 共 45 页
序号 | 项目编码 | 项目名称 | 项目特征描述 |  | 计量单位 | 工程量 | 金额（元）
[7 empty] | 综合单价 |  | 综合合价 | 其中
暂估价
48 | 010902002011 | 屋面涂膜防水R1/R2/R3（平面+上返） | 1.防水膜品种:2.0厚非固化橡胶沥青防水涂料，两道 2.增强材料种类:基层处理剂一遍 3.综合考虑:平、立面，遇墙上返高出屋面建筑完成面不少于300 4.按设计图示要求，综合考虑搭接以及附加层、加强层的增加 5.其他：未尽事项详见图纸、招标文件、工程量清单计价说明、国家相关规范等 |  | m2 | 984.84
屋面防水合计
其他防水
49 | 010902002012 | 桩头防水（桩径800内) | 1.卷材品种、规格:水泥基渗透结晶防水涂料 2.防水膜品种、厚度:聚合物水泥防水砂浆 3.未尽事项详见图纸、招标文件、工程量清单计价说明、国家相关规范等 |  | 个 | 58.37
50 | 010904002025 | 楼(地)面涂膜防水L1-1（卫生间）（平面+上返至高出反坎面200） | 1.防水膜品种:聚合物水泥防水涂料(II型） 2.涂膜厚度:1.5mm厚，遇墙上返并高出反坎面200mm；1.5mm厚分4遍成活,遇墙上反并高出楼板建筑完成面标高1800,遇门洞反入梁面,与门槛同宽; 3.增强材料种类:基层处理剂一遍 4.按设计图示要求，综合考虑搭接以及附加层、加强层的增加 5.其他事项:包括根据图纸及规范要求完成该清单项目所需要的其他附属工作内容，并综合考虑其他完成本工作涉及的所有费用 |  | m2 | 247.98
本页小计
注：为计取规费等的使用，可在表中增设其中：“定额人工费”。
表—08
分部分项工程和单价措施项目清单与计价表
工程名称：幼儿园土建工程 |  |  |  | 标段： |  |  |  | 第 25 页 共 45 页
序号 | 项目编码 | 项目名称 | 项目特征描述 |  | 计量单位 | 工程量 | 金额（元）
[7 empty] | 综合单价 |  | 综合合价 | 其中
暂估价
51 | 010904002026 | 地面涂膜防水 L2-7水池 | 1.防水膜品种:1.2厚水泥基渗透结晶防水涂料(1.5KG/m ) 2.综合考虑:平面 3.按设计图示要求，综合考虑搭接以及附加层、加强层的增加 4.其他：未尽事项详见图纸、招标文件、工程量清单计价说明、国家相关规范等 |  | m2 | 35.59
52 | 010904002027 | 墙面涂膜防水 L2-7水池 | 1.防水膜品种:1.2厚水泥基渗透结晶防水涂料(1.5KG/m ) 2.综合考虑:立面 3.按设计图示要求，综合考虑搭接以及附加层、加强层的增加 4.其他：未尽事项详见图纸、招标文件、工程量清单计价说明、国家相关规范等 |  | m2 | 63.08
53 | 010904002028 | 天棚涂膜防水 L2-7水池 | 1.防水膜品种:1.2厚水泥基渗透结晶防水涂料(1.5KG/m ) 2.综合考虑:平面 3.按设计图示要求，综合考虑搭接以及附加层、加强层的增加 4.其他：未尽事项详见图纸、招标文件、工程量清单计价说明、国家相关规范等 |  | m2 | 41.3
54 | 010903002013 | 墙面涂膜防水（N-4）（卫生间）（1.8m以下） | 1.防水膜品种:聚合物水泥防水涂料(II型） 2.涂膜厚度:1.5mm厚 3.增强材料种类:基层处理剂一遍 4.按设计图示要求，综合考虑搭接以及附加层、加强层的增加 5.其他事项:包括根据图纸及规范要求完成该清单项目所需要的其他附属工作内容，并综合考虑其他完成本工作涉及的所有费用 |  | m2 | 414.86
本页小计
注：为计取规费等的使用，可在表中增设其中：“定额人工费”。
表—08
分部分项工程和单价措施项目清单与计价表
工程名称：幼儿园土建工程 |  |  |  | 标段： |  |  |  | 第 26 页 共 45 页
序号 | 项目编码 | 项目名称 | 项目特征描述 |  | 计量单位 | 工程量 | 金额（元）
[7 empty] | 综合单价 |  | 综合合价 | 其中
暂估价
55 | 010903002014 | 墙面涂膜防水（N-4）（卫生间）（1.8m以上） | 1.防水膜品种:聚合物水泥防水涂料(II型） 2.涂膜厚度:1.2mm厚 3.增强材料种类:基层处理剂一遍 4.按设计图示要求，综合考虑搭接以及附加层、加强层的增加 5.其他事项:包括根据图纸及规范要求完成该清单项目所需要的其他附属工作内容，并综合考虑其他完成本工作涉及的所有费用 |  | m2 | 322.67
56 | 010903002015 | 墙面涂膜防水（N-5）（厨房）（仅1.2m以下需做防水） | 1.防水膜品种:聚合物水泥防水涂料(II型） 2.涂膜厚度:1.2mm厚 3.增强材料种类:基层处理剂一遍 4.按设计图示要求，综合考虑搭接以及附加层、加强层的增加 5.其他事项:包括根据图纸及规范要求完成该清单项目所需要的其他附属工作内容，并综合考虑其他完成本工作涉及的所有费用 |  | m2 | 41.7
其他防水合计
屋面及防水工程合计
建筑工程合计
装饰工程
楼地面装饰工程
楼地面（L1）
本页小计
注：为计取规费等的使用，可在表中增设其中：“定额人工费”。
表—08
分部分项工程和单价措施项目清单与计价表
工程名称：幼儿园土建工程 |  |  |  | 标段： |  |  |  | 第 27 页 共 45 页
序号 | 项目编码 | 项目名称 | 项目特征描述 |  | 计量单位 | 工程量 | 金额（元）
[7 empty] | 综合单价 |  | 综合合价 | 其中
暂估价
57 | 010501001010 | 混凝土回填 | 1.混凝土种类:LC7.5陶粒混凝土填充兼找坡层 2.综合考虑:填充部位、配合比、混凝土拌和料要求、混凝土掺加剂等 3.包括:基层清理、混凝土制作、运输、浇筑、振捣、养护、泵送增加、嵌缝材料等相关费用 4.其他事项:包括根据图纸及规范要求完成该清单项目所需要的其他附属工作内容，并综合考虑其他完成本工作涉及的所有费用 |  | m3 | 60.37
58 | 011102003038 | 地砖楼面【L1-1】【600*600防滑砖】 | 1.面层材料品种、规格、颜色:防滑地砖600*600 2.结合层厚度、砂浆配合比:3~4厚预拌地砖粘结砂浆 3.保护层厚度、砂浆配合比:20厚WS M15水泥砂浆找平层 4.找平层厚度、砂浆配合比:20厚（最薄处）WS M15水泥砂浆找坡层，1%坡向溢流口,阴角与阳角位置分别作R=50及R≥10的圆弧处理 5.找平层厚度、砂浆配合比:20厚WS M15保护层 6.找平层厚度、砂浆配合比:20厚（最薄处）WS M15水泥砂浆找坡层 7.刷素水泥浆一遍（掺水重5％108胶） 8.其他：未尽事项详见图纸、招标文件、工程量清单计价说明、国家相关规范等 |  | m2 | 274.76
本页小计
注：为计取规费等的使用，可在表中增设其中：“定额人工费”。
表—08
分部分项工程和单价措施项目清单与计价表
工程名称：幼儿园土建工程 |  |  |  | 标段： |  |  |  | 第 28 页 共 45 页
序号 | 项目编码 | 项目名称 | 项目特征描述 |  | 计量单位 | 工程量 | 金额（元）
[7 empty] | 综合单价 |  | 综合合价 | 其中
暂估价
59 | 011102003039 | 地砖楼面【L1-1】【300*300防滑砖】 | 1.面层材料品种、规格、颜色:防滑地砖600*600 2.结合层厚度、砂浆配合比:3~4厚预拌地砖粘结砂浆 3.保护层厚度、砂浆配合比:20厚WS M15水泥砂浆找平层 4.找平层厚度、砂浆配合比:20厚（最薄处）WS M15水泥砂浆找坡层，1%坡向溢流口,阴角与阳角位置分别作R=50及R≥10的圆弧处理 5.垫层材料种类、配合比、厚度:LC7.5陶粒混凝土，1~3%坡向地漏（厚度根据上下标高增减） 6.找平层厚度、砂浆配合比:20厚WS M15保护层 7.找平层厚度、砂浆配合比:20厚（最薄处）WS M15水泥砂浆找坡层 8.刷素水泥浆一遍（掺水重5％108胶） 9.其他：未尽事项详见图纸、招标文件、工程量清单计价说明、国家相关规范等 |  | m2 | 19.58
60 | 011102003040 | 地砖楼面【L1-3】- -幼儿园阳台 | 1.素水泥浆一遍（掺水重5%108胶） 2.找平层厚度、砂浆配合比:最薄处20厚WS M15水泥砂浆（加5%防水粉）找平层，1%坡向地漏 3.结合层厚度、砂浆配合比:3~4厚预拌地砖粘结砂浆 4.面层材料品种、规格、颜色:防滑地砖300*300 5.嵌缝材料种类:白水泥擦缝 6.其他：未尽事项详见图纸、招标文件、工程量清单计价说明、国家相关规范等 |  | m2 | 3.65
本页小计
注：为计取规费等的使用，可在表中增设其中：“定额人工费”。
表—08
分部分项工程和单价措施项目清单与计价表
工程名称：幼儿园土建工程 |  |  |  | 标段： |  |  |  | 第 29 页 共 45 页
序号 | 项目编码 | 项目名称 | 项目特征描述 |  | 计量单位 | 工程量 | 金额（元）
[7 empty] | 综合单价 |  | 综合合价 | 其中
暂估价
61 | 011102003041 | 地砖楼面【L1-4】 | 1.素水泥浆一遍（掺水重5%108胶） 2.找平层厚度、砂浆配合比:35厚WS M15水泥砂浆找平层 3.结合层厚度、砂浆配合比:3~4厚陶瓷预拌地砖粘结砂浆 4.面层材料品种、规格、颜色:抛光砖600*600 5.嵌缝材料种类:白水泥擦缝 6.其他：未尽事项详见图纸、招标文件、工程量清单计价说明、国家相关规范等 |  | m2 | 816.91
62 | 011101001049 | 水泥砂浆楼地面【L1-7】 | 1.找平层厚度、砂浆配合比:15厚WS M15水泥砂浆找平层 2.面层厚度、砂浆配合比:15厚WS M15水泥砂浆 3.面层做法要求:面层压光 4.其他：未尽事项详见图纸、招标文件、工程量清单计价说明、国家相关规范等 |  | m2 | 102.97
楼地面（L1）合计
楼地面（L2）
63 | 011103001001 | 橡胶板楼地面【L2-1】（首层） | 1.素水泥浆一遍（掺水重5%108胶） 2.底层：45厚WS M15水泥砂浆，压实抹光 3.底层：30厚轻质隔声砂浆HATK；(适用于非首层） 4.面层材料品种、规格、颜色:2~3厚幼儿园专用PVC塑胶环保地板及配套产品（燃烧登记B1） 5.其他：未尽事项详见图纸、招标文件、工程量清单计价说明、国家相关规范等 |  | m2 | 200.56
本页小计
注：为计取规费等的使用，可在表中增设其中：“定额人工费”。
表—08
分部分项工程和单价措施项目清单与计价表
工程名称：幼儿园土建工程 |  |  |  | 标段： |  |  |  | 第 30 页 共 45 页
序号 | 项目编码 | 项目名称 | 项目特征描述 |  | 计量单位 | 工程量 | 金额（元）
[7 empty] | 综合单价 |  | 综合合价 | 其中
暂估价
64 | 011103001002 | 橡胶板楼地面【L2-1】（非首层） | 1.素水泥浆一遍（掺水重5%108胶） 2.底层：15厚WS M15水泥砂浆，压实抹光 3.底层：30厚轻质隔声砂浆HATK；(适用于非首层） 4.面层材料品种、规格、颜色:2~3厚幼儿园专用PVC塑胶环保地板及配套产品（燃烧登记B1） 5.其他：未尽事项详见图纸、招标文件、工程量清单计价说明、国家相关规范等 |  | m2 | 589.02
65 | 011106002001 | 块料楼梯面层【L2-5A】【公共楼梯间】 | 1.找平层厚度、砂浆配合比:15厚WS M15水泥砂浆找平层 2.粘结层厚度、材料种类:5厚水泥胶浆（掺水重20%108胶） 3.面层材料品种、规格、颜色:8~10厚防滑梯级砖开防滑槽 4.勾缝材料种类:白水泥擦缝 5.其他：未尽事项详见图纸、招标文件、工程量清单计价说明、国家相关规范等 |  | m2 | 66.82
66 | 011104004002 | 防静电活动地板【L2-6】（下方无地下室） | 1.支架高度、材料种类:150-250高 2.面层材料品种、规格、颜色:防静电活动地板，产品配套龙骨 3.找平层砂浆配合比、厚度:15厚 WS-W15水泥砂浆找平层 4.面漆材料种类、厚度:防尘地板漆（燃烧性能A类）一遍 5.其他：未尽事项详见图纸、招标文件、工程量清单计价说明、国家相关规范等 |  | m2 | 19.38
本页小计
注：为计取规费等的使用，可在表中增设其中：“定额人工费”。
表—08
分部分项工程和单价措施项目清单与计价表
工程名称：幼儿园土建工程 |  |  |  | 标段： |  |  |  | 第 31 页 共 45 页
序号 | 项目编码 | 项目名称 | 项目特征描述 |  | 计量单位 | 工程量 | 金额（元）
[7 empty] | 综合单价 |  | 综合合价 | 其中
暂估价
67 | 011101003003 | 水池细石混凝土楼地面【L2-7】 | 1.找平层砂浆配合比、厚度:最薄处30厚C20细石混凝土找0.5%，坡向吸水坑 2.其他：未尽事项详见图纸、招标文件、工程量清单计价说明、国家相关规范等 |  | m2 | 35.59
楼地面（L2）合计
踢脚线（T）
68 | 011105001008 | 水泥砂浆踢脚线【T-1】 | 1.踢脚线高度:100mm 2.深灰色水泥浆二遍,砂纸磨平 3.刷素水泥浆一遍（掺水重5％108胶） 4.其他：未尽事项详见图纸、招标文件、工程量清单计价说明、国家相关规范等 |  | m2 | 8.97
69 | 011105003007 | 块料踢脚线【T-2】 | 1.踢脚线高度:100MM 2.粘贴层厚度、材料种类:3~4厚预拌陶瓷粘结砂浆 3.面层材料品种、规格、颜色:600*100抛光砖，白水泥浆擦缝 4.底层厚度、砂浆配合比:15厚WP M20水泥砂浆找平层，分两遍成活，底层抹灰应压实搓毛 5.其他：未尽事项详见图纸、招标文件、工程量清单计价说明、国家相关规范等 |  | m2 | 96.97
本页小计
注：为计取规费等的使用，可在表中增设其中：“定额人工费”。
表—08
分部分项工程和单价措施项目清单与计价表
工程名称：幼儿园土建工程 |  |  |  | 标段： |  |  |  | 第 32 页 共 45 页
序号 | 项目编码 | 项目名称 | 项目特征描述 |  | 计量单位 | 工程量 | 金额（元）
[7 empty] | 综合单价 |  | 综合合价 | 其中
暂估价
70 | 011105003008 | 块料楼梯踢脚线【T-2】 | 1.踢脚线高度:100MM 2.粘贴层厚度、材料种类:3~4厚预拌陶瓷粘结砂浆 3.面层材料品种、规格、颜色:600*100抛光砖，白水泥浆擦缝 4.底层厚度、砂浆配合比:15厚WP M20水泥砂浆找平层，分两遍成活，底层抹灰应压实搓毛 5.其他：未尽事项详见图纸、招标文件、工程量清单计价说明、国家相关规范等 |  | m2 | 7.05
踢脚线（T）合计
楼地面装饰工程合计
墙、柱面装饰与隔断、幕墙工程
内墙面（N）
71 | 011201001033 | 独立柱装修【N-2】 | 1.墙体类型:普通现浇、砌筑部位 2.乳胶漆（两道）； 3.封底涂料（一道）； 4.刮内墙腻子，分层找平； 5.底层厚度、砂浆配合比:15厚WP M15水泥砂浆找平，分两遍成活，底层抹灰压实搓毛 6.面层厚度、砂浆配合比:5厚WP M15水泥砂浆找平 7.其他：未尽事项详见图纸、招标文件、工程量清单计价说明、国家相关规范等 |  | m2 | 143.95
本页小计
注：为计取规费等的使用，可在表中增设其中：“定额人工费”。
表—08
分部分项工程和单价措施项目清单与计价表
工程名称：幼儿园土建工程 |  |  |  | 标段： |  |  |  | 第 33 页 共 45 页
序号 | 项目编码 | 项目名称 | 项目特征描述 |  | 计量单位 | 工程量 | 金额（元）
[7 empty] | 综合单价 |  | 综合合价 | 其中
暂估价
72 | 011201001034 | 墙面一般抹灰【N-2】 | 1.墙体类型:普通现浇、砌筑部位 2.乳胶漆（两道）； 3.封底涂料（一道）； 4.刮内墙腻子，分层找平； 5.底层厚度、砂浆配合比:15厚WP M15水泥砂浆找平，分两遍成活，底层抹灰压实搓毛 6.面层厚度、砂浆配合比:5厚WP M15水泥砂浆找平 7.其他：未尽事项详见图纸、招标文件、工程量清单计价说明、国家相关规范等 |  | m2 | 2443.33
73 | 011204003032 | 块料墙面【N-4】 | 1.部位:卫生间 2.安装方式:5厚水泥胶浆（掺5%108胶）粘贴 3.面层材料品种、规格、颜色:300*300釉面砖 4.缝宽、嵌缝材料种类:白水泥擦缝 5.找平层砂浆厚度、配合比:15厚WP M15水泥砂浆找平，分两遍成活，底层抹灰压实搓毛 6.刷素水泥浆一遍（掺水重5％108胶） 7.其他：未尽事项详见图纸、招标文件、工程量清单计价说明、国家相关规范等 |  | m2 | 1031.56
74 | 011201004001 | 立面砂浆找平层【N-6】 | 1.基层类型:设备管井、商铺 2.找平层砂浆厚度、配合比:10厚WP M15水泥砂浆找平，分两遍成活，底层抹灰压实搓毛 3.刷素水泥浆一遍（掺水重5％108胶） 4.其他：未尽事项详见图纸、招标文件、工程量清单计价说明、国家相关规范等 |  | m2 | 170.23
本页小计
注：为计取规费等的使用，可在表中增设其中：“定额人工费”。
表—08
分部分项工程和单价措施项目清单与计价表
工程名称：幼儿园土建工程 |  |  |  | 标段： |  |  |  | 第 34 页 共 45 页
序号 | 项目编码 | 项目名称 | 项目特征描述 |  | 计量单位 | 工程量 | 金额（元）
[7 empty] | 综合单价 |  | 综合合价 | 其中
暂估价
75 | 011201004002 | 水池侧壁（墙面） | 1.20厚WP-M20水泥砂浆找平层 2.15厚WPM20水泥砂浆找平,分两遍成活,底层抹灰应压实搓毛; 3.其他：未尽事项详见图纸、招标文件、工程量清单计价说明、国家相关规范等 |  | m2 | 63.08
内墙面（N）合计
墙裙（Q）
墙裙（Q）合计
外墙（W）
76 | 011406001026 | 抹灰面油漆【W-1】 | 1.位置：铝膜现浇外墙 2.外墙涂料（一底两面，按设计要求设分格缝，缝内嵌填柔性防水密封膏）； 3.刮外墙腻子不小于两道，分层打磨平整腻子选型与涂料工艺相匹配，压入耐碱玻纤网格布（160g/m 网孔中心距4x4） 4.5厚聚合物防水砂浆； 5.刷素水泥浆一遍（掺水重5%108胶或水重3~5%白乳胶）； 6.墙体，清理基层。 7.其他：未尽事项详见图纸、招标文件、工程量清单计价说明、国家相关规范等 |  | m2 | 1729.16
外墙（W）合计
墙、柱面装饰与隔断、幕墙工程合计
金属结构工程
本页小计
注：为计取规费等的使用，可在表中增设其中：“定额人工费”。
表—08
分部分项工程和单价措施项目清单与计价表
工程名称：幼儿园土建工程 |  |  |  | 标段： |  |  |  | 第 35 页 共 45 页
序号 | 项目编码 | 项目名称 | 项目特征描述 |  | 计量单位 | 工程量 | 金额（元）
[7 empty] | 综合单价 |  | 综合合价 | 其中
暂估价
77 | 010607005013 | 砌块墙钢丝网加固（内墙） | 1.材料品种、规格:镀锌电焊钢丝网（Φ1.0mm*20mm*20mm） 2.加固方式:水泥钉钉挂 3.其他事项:包括根据图纸及规范要求完成该清单项目所需要的其他附属工作内容，并综合考虑其他完成本工作涉及的所有费用 |  | m2 | 427.48
78 | 010607005014 | 耐碱玻纤布 | 1.材料品种、规格:耐碱玻纤网格布 2.其他事项:包括根据图纸及规范要求完成该清单项目所需要的其他附属工作内容，并综合考虑其他完成本工作涉及的所有费用 |  | m2 | 213.74
金属结构工程合计
天棚工程
79 | 011407002001 | 抹灰面油漆【D-1】 | 1.基层类型:钢筋混凝土板，底层清理干净，板面平整，露出的铁钉、铁丝及个别露筋点作防锈处理，素水泥浆一遍 2.腻子种类:腻子粉 3.刮腻子遍数:2遍 4.油漆品种、刷漆遍数:无机涂料，两遍成活 5.其他：未尽事项详见图纸、招标文件、工程量清单计价说明、国家相关规范等 |  | m2 | 1165.22
80 | 011407002002 | 天棚喷刷涂料【D-2】 | 1.基层类型:钢筋混凝土板，底层清理干净，板面平整，露出的铁钉、铁丝及个别露筋点作防锈处理，素水泥浆一遍 2.涂料品种、喷刷遍数:大白浆两遍 3.其他：未尽事项详见图纸、招标文件、工程量清单计价说明、国家相关规范等 |  | m2 | 60.85
本页小计
注：为计取规费等的使用，可在表中增设其中：“定额人工费”。
表—08
分部分项工程和单价措施项目清单与计价表
工程名称：幼儿园土建工程 |  |  |  | 标段： |  |  |  | 第 36 页 共 45 页
序号 | 项目编码 | 项目名称 | 项目特征描述 |  | 计量单位 | 工程量 | 金额（元）
[7 empty] | 综合单价 |  | 综合合价 | 其中
暂估价
81 | 011302001020 | 吊顶天棚【600*600铝扣板】【D-4】 | 1.吊顶形式、吊杆规格、高度:不上人 2.龙骨材料种类、规格、中距:轻钢龙骨 3.面层材料品种、规格:600mm*600mm*1mm铝扣板 4.灯带灯槽造型、构造；基层板的材质、厚度、规格；龙骨的中距、规格、类型；施工安装高度；照明、消防、通风空调、弱电等工程所需开槽、孔洞的恢复整理费用；以及吊顶的吊杆、吊件、配件等可能因安装各类管线的原因需要调整所发生的费用等。龙骨、基层采用符合规范的难燃材料、交接位的收口、封板的制作安装均应包含在综合单价中，不再另行计量 5.基层清理、龙骨制作、安装、基层、基层板铺贴、面层铺贴、嵌缝、刷防护材料等 6.其他事项:包括根据图纸及规范要求完成该清单项目所需要的其他附属工作内容，并综合考虑其他完成本工作涉及的所有费用 |  | m2 | 1183.24
本页小计
注：为计取规费等的使用，可在表中增设其中：“定额人工费”。
表—08
分部分项工程和单价措施项目清单与计价表
工程名称：幼儿园土建工程 |  |  |  | 标段： |  |  |  | 第 37 页 共 45 页
序号 | 项目编码 | 项目名称 | 项目特征描述 |  | 计量单位 | 工程量 | 金额（元）
[7 empty] | 综合单价 |  | 综合合价 | 其中
暂估价
82 | 011302001021 | 吊顶天棚【成品石膏板600*600】【D-4】（消防控制室） | 1.吊顶形式、吊杆规格、高度:不上人 2.龙骨材料种类、规格、中距:轻钢龙骨 3.面层材料品种、规格:成品石膏板600*600 4.灯带灯槽造型、构造；基层板的材质、厚度、规格；龙骨的中距、规格、类型；施工安装高度；照明、消防、通风空调、弱电等工程所需开槽、孔洞的恢复整理费用；以及吊顶的吊杆、吊件、配件等可能因安装各类管线的原因需要调整所发生的费用等。龙骨、基层采用符合规范的难燃材料、交接位的收口、封板的制作安装均应包含在综合单价中，不再另行计量 5.基层清理、龙骨制作、安装、基层、基层板铺贴、面层铺贴、嵌缝、刷防护材料等 6.其他事项:包括根据图纸及规范要求完成该清单项目所需要的其他附属工作内容，并综合考虑其他完成本工作涉及的所有费用 |  | m2 | 17.65
天棚工程合计
其他工程
83 | 011503001019 | 楼梯不锈钢栏杆 | 1.图集做法:15J403-1-PA1-D13 2.扶手:φ60mm*3mm镀锌钢管 3.立柱:φ60mm*3mm镀锌钢管 4.中间杆:φ28mm镀锌钢管 5.其他:未尽事宜参照图纸、招标文件及国家规范的相关要求完成此项目 |  | m | 58.41
本页小计
注：为计取规费等的使用，可在表中增设其中：“定额人工费”。
表—08
分部分项工程和单价措施项目清单与计价表
工程名称：幼儿园土建工程 |  |  |  | 标段： |  |  |  | 第 38 页 共 45 页
序号 | 项目编码 | 项目名称 | 项目特征描述 |  | 计量单位 | 工程量 | 金额（元）
[7 empty] | 综合单价 |  | 综合合价 | 其中
暂估价
84 | 011503001020 | 露台栏杆 | 1.图集做法:15J403-1-PA1-D13 2.扶手:φ60mm*3mm镀锌钢管 3.立柱:φ60mm*3mm镀锌钢管 4.中间杆:φ28mm镀锌钢管 5.其他:未尽事宜参照图纸、招标文件及国家规范的相关要求完成此项目 |  | m | 2.71
85 | 011503001021 | 走廊栏杆 | 1.图集做法:15J403-1-PA1-D13 2.扶手:φ60mm*3mm镀锌钢管 3.立柱:φ60mm*3mm镀锌钢管 4.中间杆:φ28mm镀锌钢管 5.其他:未尽事宜参照图纸、招标文件及国家规范的相关要求完成此项目 |  | m | 261.05
86 | 011503001022 | 护窗栏杆 | 1.图集做法:15J403-1-PA1-D13 2.扶手:φ60mm*3mm镀锌钢管 3.立柱:φ60mm*3mm镀锌钢管 4.中间杆:φ28mm镀锌钢管 5.其他:未尽事宜参照图纸、招标文件及国家规范的相关要求完成此项目 |  | m | 86.5
87 | 011505001001 | 洗漱台 | 1.材料品种、规格、颜色:大理石洗手台 2.支架、配件品种、规格:不锈钢型材 3.其他：未尽事项详见图纸、招标文件、工程量清单计价说明、国家相关规范等 |  | m2 | 2.89
88 | 011210005001 | 成品隔断 | 1.隔断材料品种、规格、颜色:复合板厕所隔断、小便器隔板 2.其他：未尽事项详见图纸、招标文件、工程量清单计价说明、国家相关规范等 |  | m2 | 139.25
89 | 011505010005 | 镜面玻璃 | 1.卫生间墙面挂镜 2.其他：未尽事项详见图纸、招标文件、工程量清单计价说明、国家相关规范等 |  | m2 | 3.47
本页小计
注：为计取规费等的使用，可在表中增设其中：“定额人工费”。
表—08
分部分项工程和单价措施项目清单与计价表
工程名称：幼儿园土建工程 |  |  |  | 标段： |  |  |  | 第 39 页 共 45 页
序号 | 项目编码 | 项目名称 | 项目特征描述 |  | 计量单位 | 工程量 | 金额（元）
[7 empty] | 综合单价 |  | 综合合价 | 其中
暂估价
其他工程合计
装饰工程合计
分部分项合计
措施项目
90 | 粤011701010007 | 满堂脚手架 | 1.搭设高度:综合考虑 2.包括:挖坑、立杆、驳接止扣、铺板、绑扎、立柱、垫脚及上部挑出承托和拉杆、挂安全网等全部搭设过程；加固维修和安全管理、完工拆除工作；拆除后的材料分类整理、绑扎、堆放及场内外运输,钢棚料及附件的油漆维护 3.其他事项:包括根据图纸及规范要求完成该清单项目所需要的其他附属工作内容，并综合考虑其他完成本工作涉及的所有费用 |  | m2 | 1598.3
91 | 粤011701011008 | 里脚手架 | 1.部位:幼儿园 2.搭设高度:综合考虑 3.包括:挖坑、立杆、驳接止扣、铺板、绑扎、立柱、垫脚及上部挑出承托和拉杆、挂安全网等全部搭设过程；加固维修和安全管理、完工拆除工作；拆除后的材料分类整理、绑扎、堆放及场内外运输,钢棚料及附件的油漆维护 4.其他事项:包括根据图纸及规范要求完成该清单项目所需要的其他附属工作内容，并综合考虑其他完成本工作涉及的所有费用 |  | m2 | 799.15
本页小计
注：为计取规费等的使用，可在表中增设其中：“定额人工费”。
表—08
分部分项工程和单价措施项目清单与计价表
工程名称：幼儿园土建工程 |  |  |  | 标段： |  |  |  | 第 40 页 共 45 页
序号 | 项目编码 | 项目名称 | 项目特征描述 |  | 计量单位 | 工程量 | 金额（元）
[7 empty] | 综合单价 |  | 综合合价 | 其中
暂估价
92 | 粤011701008012 | 综合钢脚手架（地上） | 1.支模高度:20.5m以内 2.综合考虑:挖坑、立杆、驳接止扣、铺板、绑扎、立柱、垫脚及上部挑出承托和拉杆、挂安全网等全部搭设过程；加固维修和安全管理、完工拆除工作；拆除后的材料分类整理、绑扎、堆放及场内外运输,钢棚料及附件的油漆维护及使用费 3.未尽事项详见图纸、招标文件、工程量清单计价说明、国家相关规范等 |  | m2 | 1981.46
93 | 011702001011 | 砖胎膜（砖胎膜高度未超过1.2m） | 1.支撑高度:综合考虑 2.梁宽:综合考虑 3.形状、截面尺寸:综合考虑 4.综合考虑:砖胎膜模板、支架、地下室顶板回顶等的支、拆、运输费用及模板、支架的摊销（或租赁）及因防火需要为模板支架淋水的费用。 5.其他事项:包括根据图纸及规范要求完成该清单项目所需要的其他附属工作内容，并综合考虑其他完成本工作涉及的所有费用 |  | m3 | 54.72
94 | 011702001012 | 垫层 | 1.支撑高度:综合考虑 2.梁宽:综合考虑 3.形状、截面尺寸:综合考虑 4.综合考虑:基础模板、支架、地下室顶板回顶等的支、拆、运输费用及模板、支架的摊销（或租赁）及因防火需要为模板支架淋水的费用。 5.其他事项:包括根据图纸及规范要求完成该清单项目所需要的其他附属工作内容，并综合考虑其他完成本工作涉及的所有费用 |  | m2 | 88.32
本页小计
注：为计取规费等的使用，可在表中增设其中：“定额人工费”。
表—08
分部分项工程和单价措施项目清单与计价表
工程名称：幼儿园土建工程 |  |  |  | 标段： |  |  |  | 第 41 页 共 45 页
序号 | 项目编码 | 项目名称 | 项目特征描述 |  | 计量单位 | 工程量 | 金额（元）
[7 empty] | 综合单价 |  | 综合合价 | 其中
暂估价
95 | 011702002014 | 矩形柱（木模） | 1.支模高度:综合考虑 2.柱周长:综合考虑 3.形状、截面尺寸:综合考虑 4.综合考虑:木模板、支架、地下室顶板回顶等的支、拆、运输费用及模板、支架的摊销（或租赁）及因防火需要为模板支架淋水的费用。 5.其他事项:包括根据图纸及规范要求完成该清单项目所需要的其他附属工作内容，并综合考虑其他完成本工作涉及的所有费用 |  | m2 | 292.34
96 | 011702006026 | 矩形梁（木模） | 1.支撑高度:综合考虑 2.梁宽:综合考虑 3.形状、截面尺寸:综合考虑 4.综合考虑:木模板、支架、地下室顶板回顶等的支、拆、运输费用及模板、支架的摊销（或租赁）及因防火需要为模板支架淋水的费用。 5.其他事项:包括根据图纸及规范要求完成该清单项目所需要的其他附属工作内容，并综合考虑其他完成本工作涉及的所有费用 |  | m2 | 1508.62
97 | 011702014020 | 有梁板（木模） | 1.支撑高度:综合考虑 2.形状、截面尺寸:综合考虑 3.综合考虑:木模板、支架、地下室顶板回顶等的支、拆、运输费用及模板、支架的摊销（或租赁）及因防火需要为模板支架淋水的费用。 4.其他事项:包括根据图纸及规范要求完成该清单项目所需要的其他附属工作内容，并综合考虑其他完成本工作涉及的所有费用 |  | m2 | 1938.11
本页小计
注：为计取规费等的使用，可在表中增设其中：“定额人工费”。
表—08
分部分项工程和单价措施项目清单与计价表
工程名称：幼儿园土建工程 |  |  |  | 标段： |  |  |  | 第 42 页 共 45 页
序号 | 项目编码 | 项目名称 | 项目特征描述 |  | 计量单位 | 工程量 | 金额（元）
[7 empty] | 综合单价 |  | 综合合价 | 其中
暂估价
98 | 011702011019 | 直形墙（铝模） | 1.支撑高度:综合考虑 2.形状、截面尺寸:综合考虑 3.综合考虑:铝合金模板、支架、地下室顶板回顶等的支、拆、运输费用及模板、支架的摊销（或租赁）及因防火需要为模板支架淋水的费用。 4.其他事项:包括根据图纸及规范要求完成该清单项目所需要的其他附属工作内容，并综合考虑其他完成本工作涉及的所有费用 |  | m2 | 1809.65
99 | 011702008006 | 反坎(木模) | 1.支撑高度:综合考虑 2.形状、截面尺寸:综合考虑 3.综合考虑:木模板、支架、地下室顶板回顶等的支、拆、运输费用及模板、支架的摊销（或租赁）及因防火需要为模板支架淋水的费用。 4.其他事项:包括根据图纸及规范要求完成该清单项目所需要的其他附属工作内容，并综合考虑其他完成本工作涉及的所有费用 |  | m2 | 131.91
100 | 011702009007 | 过梁（木模） | 1.构件类型:过梁 2.支撑高度:综合考虑 3.形状、截面尺寸:综合考虑 4.综合考虑:木模板、支架、地下室顶板回顶等的支、拆、运输费用及模板、支架的摊销（或租赁）及因防火需要为模板支架淋水的费用。 5.其他事项:包括根据图纸及规范要求完成该清单项目所需要的其他附属工作内容，并综合考虑其他完成本工作涉及的所有费用 |  | m2 | 17.68
本页小计
注：为计取规费等的使用，可在表中增设其中：“定额人工费”。
表—08
分部分项工程和单价措施项目清单与计价表
工程名称：幼儿园土建工程 |  |  |  | 标段： |  |  |  | 第 43 页 共 45 页
序号 | 项目编码 | 项目名称 | 项目特征描述 |  | 计量单位 | 工程量 | 金额（元）
[7 empty] | 综合单价 |  | 综合合价 | 其中
暂估价
101 | 011702009008 | 圈梁（木模） | 1.支撑高度:综合考虑 2.形状、截面尺寸:综合考虑 3.综合考虑:木模板、支架、地下室顶板回顶等的支、拆、运输费用及模板、支架的摊销（或租赁）及因防火需要为模板支架淋水的费用。 4.其他事项:包括根据图纸及规范要求完成该清单项目所需要的其他附属工作内容，并综合考虑其他完成本工作涉及的所有费用 |  | m2 | 44.13
102 | 011702003007 | 构造柱（木模） | 1.支模高度:综合考虑 2.柱周长:综合考虑 3.形状、截面尺寸:综合考虑 4.综合考虑:木模板、支架、地下室顶板回顶等的支、拆、运输费用及模板、支架的摊销（或租赁）及因防火需要为模板支架淋水的费用。 5.其他事项:包括根据图纸及规范要求完成该清单项目所需要的其他附属工作内容，并综合考虑其他完成本工作涉及的所有费用 |  | m2 | 431.63
103 | 011702024007 | 楼梯（木模） | 1.类型：楼梯模板 2.形状、截面尺寸：综合考虑 3.综合考虑：木模板、支架、地下室顶板回顶等的支、拆、运输费用及模板、支架的摊销（或租赁）及因防火需要为模板支架淋水的费用。 4.其他：未尽事项详见图纸、招标文件、工程量清单计价说明、国家相关规范等 |  | m2 | 118.1
本页小计
注：为计取规费等的使用，可在表中增设其中：“定额人工费”。
表—08
分部分项工程和单价措施项目清单与计价表
工程名称：幼儿园土建工程 |  |  |  | 标段： |  |  |  | 第 44 页 共 45 页
序号 | 项目编码 | 项目名称 | 项目特征描述 |  | 计量单位 | 工程量 | 金额（元）
[7 empty] | 综合单价 |  | 综合合价 | 其中
暂估价
104 | 011702020001 | 栏板、反檐模板（木模） | 1.构件类型：反檐 2.形状、截面尺寸：综合考虑 3.综合考虑：木模板、支架、地下室顶板回顶等的支、拆、运输费用及模板、支架的摊销（或租赁）及因防火需要为模板支架淋水的费用。 4.其他：未尽事项详见图纸、招标文件、工程量清单计价说明、国家相关规范等 |  | m2 | 16.09
105 | 011702023009 | 雨篷、悬挑板、阳台板（木模） | 1.构件类型：挑檐板、雨蓬 2.形状、截面尺寸：综合考虑 3.综合考虑：木模板、支架、地下室顶板回顶等的支、拆、运输费用及模板、支架的摊销（或租赁）及因防火需要为模板支架淋水的费用。 4.其他：未尽事项详见图纸、招标文件、工程量清单计价说明、国家相关规范等 |  | m2 | 325.53
106 | 011702027001 | 台阶（木模） | 1.构件类型:台阶 2.形状、截面尺寸:综合考虑 3.综合考虑:木模板、支架、地下室顶板回顶等的支、拆、运输费用及模板、支架的摊销（或租赁）及因防火需要为模板支架淋水的费用。 4.其他事项:包括根据图纸及规范要求完成该清单项目所需要的其他附属工作内容，并综合考虑其他完成本工作涉及的所有费用 |  | m2 | 27.12
107 | 011703001007 | 垂直运输（20m以内）（有预制构件） | 1.建筑物建筑类型及结构形式:框架结构 2.建筑物檐口高度:20m以内 2.其他：未尽事项详见图纸、招标文件、工程量清单计价说明、国家相关规范等 |  | 项 | 0.32
本页小计
注：为计取规费等的使用，可在表中增设其中：“定额人工费”。
表—08
分部分项工程和单价措施项目清单与计价表
工程名称：幼儿园土建工程 |  |  |  | 标段： |  |  |  | 第 45 页 共 45 页
序号 | 项目编码 | 项目名称 | 项目特征描述 |  | 计量单位 | 工程量 | 金额（元）
[7 empty] | 综合单价 |  | 综合合价 | 其中
暂估价
108 | 011705001007 | 大型机械设备进出场及安拆 | 1.部位:幼儿园 2.机械设备名称:自升式塔式起重机、施工电梯、塔式起重机固定式基础 带配重、打桩机等 3.包括:机械的进退场费用、安拆费用、设备基础浇筑和拆除及其他辅助的人工材料等一切费用 4.其他事项:包括根据图纸及规范要求完成该清单项目所需要的其他附属工作内容，并综合考虑其他完成本工作涉及的所有费用 |  | 项 | 1
109 | 01B009 | 白蚁防治 |  |  | m2 | 512
单价措施合计
本页小计
合 计
注：为计取规费等的使用，可在表中增设其中：“定额人工费”。
表—08

## 表-09 综合单价分析表
综合单价分析表
工程名称： | [6 empty] | 标段： |  |  |  | 第 页 共 页
项目编码 |  |  |  | 项目名称 |  |  |  |  | 计量单位 |  |  | 工程量
清单综合单价组成明细
定额编号 | 定额项目名称 | 定额 单位 | 数量 | 单价 |  |  |  |  | 合价
|  |  |  | 人工费 | 材料费 | 机具费 |  | 管理费 和利润 | 人工费 | 材料费 |  | 机具费 | 管理费 和利润
人工单价 |  | 小计
元/工日 |  | 未计价材料费
清单项目综合单价
材 料 费 明 细 | 主要材料名称、规格、型号 |  |  |  |  | 单位 |  | 数量 | 单价（元） | 合价（元） |  | 暂估单价 （元） | 暂估合价 （元）
| 其他材料费 | [7 empty] | - |  |  | -
| 材料费小计 | [7 empty] | - |  |  | -
注：1.如不使用省级或行业建设主管部门发布的计价依据，可不填定额编码、名称等； 2.招标文件提供了暂估单价的材料，按暂估的单价填入表内“暂估单价”栏及“暂估合价”栏。
表-09

## 表-11 总价措施项目清单与计价表
总价措施项目清单与计价表
工程名称：幼儿园土建工程 |  |  |  |  | 标段： |  |  | 第 1 页 共 1 页
序号 | 项目编码 | 项目名称 | 计算基础 | 费率 (%) |  | 金额 (元) | 调整费率 (%) |  | 调整后金额 (元) | 备注
1 | LSSGCSF00047 | 绿色施工安全防护措施费 | 分部分项人工费+分部分项机具费 | 19 | [5 empty] | 以分部分项的人工费与施工机具费之和为计算基础，费率19%
2 | WMGDZJF00010 | 文明工地增加费 | 分部分项人工费+分部分项机具费 | 0 | [5 empty] | 以分部分项的人工费与施工机具费之和为计算基础，市级文明工地为1.20%；省级文明工地为2.10%
3 | 011707002010 | 夜间施工增加费 |  | 20 | [5 empty] | 以夜间施工项目人工费的20%计算
4 | GGCSF0000010 | 赶工措施费 | 分部分项人工费+分部分项机具费 | 0 | [5 empty] | 赶工措施费=（1-δ）*分部分项的（人工费+施工机具费）*0.3 （0.8≤δ＜1 式中：δ=合同工期/定额工期）
5 | QTFY00000041 | 脚手架 | [7 empty] | 按经批准的专项施工组织方案计算
合 计
编制人（造价人员）： |  |  |  |  | 复核人（造价工程师）：
表-11

## 表-12 其他项目清单与计价汇总表
其他项目清单与计价汇总表
工程名称：幼儿园土建工程 |  |  | 标段： |  | 第 1 页 共 1 页
序号 | 项目名称 | 金额（元） |  | 结算金额（元） |  | 备注
1 | 暂列金额 | 294270.13 |  |  |  | 明细详见表-12-1
2 | 暂估价 | 0.00
2.1 | 材料暂估价 | — |  |  |  | 明细详见表-12-2
2.2 | 专业工程暂估价 | 0.00 |  |  |  | 明细详见表-12-3
3 | 计日工 |  |  |  |  | 明细详见表-12-4
4 | 总承包服务费 |  |  |  |  | 明细详见表-12-5
5 | 预算包干费
6 | 工程优质费
7 | 概算幅度差
8 | 现场签证费用
9 | 索赔费用
10 | 其他费用
11 | 土石方消纳费
合 计 | [5 empty] | —
注：材料（工程设备）暂估单价进入清单项目综合单价，此处不汇总。
表—12

## 表-12-1 暂列金额表
暂列金额明细表
工程名称：幼儿园土建工程 |  |  | 标段： |  | 第 1 页 共 1 页
序号 | 名称 | 计量单位 |  | 暂定金额（元） |  | 备注
1 | 暂列金额 |  |  | 294270.13
合 计 |  |  |  | 294270.13 |  | —
注：此表由招标人填写，如不能详列，也可只列暂列金额总额，投标人应将上述暂列金额计入投标总价中。
表—12—1

## 表-13 规费、税金项目清单与计价表
规费、税金项目清单与计价表
工程名称：幼儿园土建工程 |  |  | 标段： |  | 第 1 页 共 1 页
序号 | 项目名称 | 计算基础 | 计算基数 | 计算费率 (%) |  | 金额(元)
1 | 增值税销项税额 | 分部分项合计+措施合计+其他项目 |  | 9
合 计
编制人（造价人员）： |  |  | 复核人（造价工程师）：
表—13