## 表-04 单位工程招标控制价汇总表
单位工程招标控制价汇总表
工程名称：地下室主体结构工程 |  | 标段： |  | 第 1 页 共 1 页
序号 | 汇总内容 |  | 金额:(元) |  | 其中：暂估价(元)
1 | 分部分项合计
1.1 | 主体结构工程
1.2 | 室内装饰工程
2 | 措施合计
2.1 | 绿色施工安全防护措施费
2.2 | 其他措施费
3 | 其他项目
3.1 | 暂列金额
3.2 | 暂估价
3.3 | 计日工
3.4 | 总承包服务费
3.5 | 预算包干费
3.6 | 工程优质费
3.7 | 概算幅度差
3.8 | 索赔费用
3.9 | 现场签证费用
3.10 | 其他费用
4 | 税前工程造价
5 | 增值税销项税额
6 | 总造价
7 | 人工费
招标控制价合计=1+2+3+5
表—04

## 表-08 分部分项工程和单价措施项目清单与计价表
分部分项工程和单价措施项目清单与计价表
工程名称：地下室主体结构工程 |  |  |  | 标段： |  |  |  | 第 1 页 共 46 页
序号 | 项目编码 | 项目名称 | 项目特征描述 |  | 计量单位 | 工程量 | 金额（元）
[7 empty] | 综合单价 |  | 综合合价 | 其中
暂估价
主体结构工程
土石方工程
1 | 010101004001 | 挖基坑土方 | 1.施工部位:桩承台、电梯坑、集水井、基础梁等基础 2.土(石)类别:土石方根据地勘资料综合考虑 3.挖土平均深度:综合考虑 4.开挖方式:按施工组织设计或施工方案综合考虑 5.场内转堆及运输综合考虑 6.综合考虑桩间土 7.其他事项:包括根据图纸及规范要求完成该清单项目所需要的其他附属工作内容，并综合考虑其他完成本工作涉及的所有费用 |  | m3 | 4678.23
2 | 010103001002 | 回填方 | 1.施工部位:基础回填 2.土质和粒径要求:综合考虑 3.密实度要求:满足设计、施工和验收规范的要求 4.夯填（碾压）要求:综合考虑 5.填方来源及运距:场内利用土、综合考虑场内运输 6.其他事项:包括根据图纸及规范要求完成该清单项目所需要的其他附属工作内容，并综合考虑其他完成本工作涉及的所有费用 |  | m3 | 1707.24
3 | 010103001003 | 回填方 | 1.地下室侧壁回填 2.土质和粒径要求:土方 3.密实度要求:满足设计、施工和验收规范的要求 4.夯填（碾压）要求:综合考虑 5.土方来源及运距:外购土、综合考虑场内外运距 6.其他事项:包括根据图纸及规范要求完成该清单项目所需要的其他附属工作内容，并综合考虑其他完成本工作涉及的所有费用 |  | m3 | 11564.05
本页小计
表—08
分部分项工程和单价措施项目清单与计价表
工程名称：地下室主体结构工程 |  |  |  | 标段： |  |  |  | 第 2 页 共 46 页
序号 | 项目编码 | 项目名称 | 项目特征描述 |  | 计量单位 | 工程量 | 金额（元）
[7 empty] | 综合单价 |  | 综合合价 | 其中
暂估价
4 | 010103001004 | 回填方 | 1.室外覆土回填 2.土质和粒径要求:综合考虑 3.密实度要求:满足设计、施工和验收规范的要求 4.夯填（碾压）要求:综合考虑 5.土方来源及运距:外购土、综合考虑场内外运距 6.其他事项:包括根据图纸及规范要求完成该清单项目所需要的其他附属工作内容，并综合考虑其他完成本工作涉及的所有费用 |  | m3 | 19490.97
土石方工程合计
地基处理与边坡支护工程
5 | 010202007002 | 锚杆 | 1.施工部位:地下室抗浮锚杆 2.地层情况:按地勘资料综合考虑 3.杆体材料品种、规格:HRB400螺纹钢32mm 4.钻孔深度:综合考虑 5.钻孔直径:200mm 6.浆液种类、强度等级:锚固体采用M30水泥砂浆(水灰比为0.50) 7.水泥砂浆要求使用自来水,42.5R普通硅酸盐水泥,细骨料采用中细砂,按重量计砂的含泥量不得大于3%;含云母、有机质、硫化物及硫酸盐等有害物质不得大于1% 8.包含锚杆支架、固定钢管、锚板等 9.其他事项:包括根据图纸及规范要求完成该清单项目所需要的其他附属工作内容，并综合考虑其他完成本工作涉及的所有费用 |  | m | 11873.74
本页小计
表—08
分部分项工程和单价措施项目清单与计价表
工程名称：地下室主体结构工程 |  |  |  | 标段： |  |  |  | 第 3 页 共 46 页
序号 | 项目编码 | 项目名称 | 项目特征描述 |  | 计量单位 | 工程量 | 金额（元）
[7 empty] | 综合单价 |  | 综合合价 | 其中
暂估价
6 | 粤010302008002 | 锚杆入岩增加费 | 1.抗拔锚杆入岩增加费 2.其他事项:包括根据图纸及规范要求完成该清单项目所需要的其他附属工作内容，并综合考虑其他完成本工作涉及的所有费用 |  | m | 3957.91
7 | 010302007001 | 抗浮锚杆防水橡胶套环 | 1.抗浮锚杆防水橡胶套环 2.其他事项:包括根据图纸及规范要求完成该清单项目所需要的其他附属工作内容，并综合考虑其他完成本工作涉及的所有费用 |  | 根 | 791.58
8 | 011405001001 | 金属面油漆 | 1.工程部位:锚杆杆体 2.防锈漆种类:锌基涂镀，涂层厚度不得少于35μm，干膜锌含量为94%~97% 3.其他事项:包括根据图纸及规范要求完成该清单项目所需要的其他附属工作内容，并综合考虑其他完成本工作涉及的所有费用 |  | m2 | 3579.22
地基处理与边坡支护工程合计
余泥渣土运输与排放
9 | 010103002010 | 土方外运 | 1.废弃料品种:综合考虑各种土质、湿土等，具体以地勘报告为准 2.外运运距:综合考虑 3.其他事项:包括根据图纸及规范要求完成该清单项目所需要的其他附属工作内容，并综合考虑其他完成本工作涉及的所有费用 |  | m3 | 2970.99
余泥渣土运输与排放合计
砌筑工程
本页小计
表—08
分部分项工程和单价措施项目清单与计价表
工程名称：地下室主体结构工程 |  |  |  | 标段： |  |  |  | 第 4 页 共 46 页
序号 | 项目编码 | 项目名称 | 项目特征描述 |  | 计量单位 | 工程量 | 金额（元）
[7 empty] | 综合单价 |  | 综合合价 | 其中
暂估价
10 | 010402001001 | 100厚砌体内墙 | 1.墙体类型:内墙 2.墙体厚度:100mm 3.砌块品种、规格、强度等级:A5.0蒸压加气混凝土砌块 4.砂浆强度等级:M5砌筑砂浆 5.综合考虑在洞内、地下室内、库内或暗室内进行施工 6.其他事项:包括根据图纸及规范要求完成该清单项目所需要的其他附属工作内容，并综合考虑其他完成本工作涉及的所有费用 |  | m3 | 29.13
11 | 010402001002 | 200厚砌体内墙 | 1.墙体类型:内墙 2.墙体厚度:200mm 3.砌块品种、规格、强度等级:A5.0蒸压加气混凝土砌块 4.砂浆强度等级:M5砌筑砂浆 5.综合考虑在洞内、地下室内、库内或暗室内进行施工 6.其他事项:包括根据图纸及规范要求完成该清单项目所需要的其他附属工作内容，并综合考虑其他完成本工作涉及的所有费用 |  | m3 | 932.05
12 | 010402001003 | 300厚砌体内墙 | 1.墙体类型:内墙 2.墙体厚度:300mm 3.砌块品种、规格、强度等级:A5.0蒸压加气混凝土砌块 4.砂浆强度等级:M5砌筑砂浆 5.综合考虑在洞内、地下室内、库内或暗室内进行施工 6.其他事项:包括根据图纸及规范要求完成该清单项目所需要的其他附属工作内容，并综合考虑其他完成本工作涉及的所有费用 |  | m3 | 1.62
砌筑工程合计
混凝土及钢筋混凝土工程
本页小计
表—08
分部分项工程和单价措施项目清单与计价表
工程名称：地下室主体结构工程 |  |  |  | 标段： |  |  |  | 第 5 页 共 46 页
序号 | 项目编码 | 项目名称 | 项目特征描述 |  | 计量单位 | 工程量 | 金额（元）
[7 empty] | 综合单价 |  | 综合合价 | 其中
暂估价
13 | 010501001002 | 垫层 | 1.现浇混凝土垫层 2.混凝土种类:商品混凝土 3.混凝土强度等级:C20 4.其他事项:包括根据图纸及规范要求完成该清单项目所需要的其他附属工作内容，并综合考虑其他完成本工作涉及的所有费用 |  | m3 | 2101.27
14 | 010501005002 | 独立基础 | 1.现浇混凝土独立基础 2.混凝土种类:泵送商品混凝土 3.混凝土强度等级:C30抗渗P8 4.其他事项:包括根据图纸及规范要求完成该清单项目所需要的其他附属工作内容，并综合考虑其他完成本工作涉及的所有费用 |  | m3 | 591.29
15 | 010501005003 | 桩承台基础 | 1.现浇混凝土桩承台基础 2.混凝土种类:泵送商品混凝土 3.混凝土强度等级:C30抗渗P8 4.其他事项:包括根据图纸及规范要求完成该清单项目所需要的其他附属工作内容，并综合考虑其他完成本工作涉及的所有费用 |  | m3 | 1494.7
16 | 010501004001 | 筏板基础 | 1.现浇混凝土筏板基础 2.混凝土种类:泵送商品混凝土 3.混凝土强度等级:C30抗渗P8 4.其他事项:包括根据图纸及规范要求完成该清单项目所需要的其他附属工作内容，并综合考虑其他完成本工作涉及的所有费用 |  | m3 | 6640.82
本页小计
表—08
分部分项工程和单价措施项目清单与计价表
工程名称：地下室主体结构工程 |  |  |  | 标段： |  |  |  | 第 6 页 共 46 页
序号 | 项目编码 | 项目名称 | 项目特征描述 |  | 计量单位 | 工程量 | 金额（元）
[7 empty] | 综合单价 |  | 综合合价 | 其中
暂估价
17 | 010507007001 | 电梯坑、集水井 | 1.现浇混凝土电梯坑、集水井 2.混凝土种类:泵送商品混凝土 3.混凝土强度等级:C30抗渗P8 4.其他事项:包括根据图纸及规范要求完成该清单项目所需要的其他附属工作内容，并综合考虑其他完成本工作涉及的所有费用 |  | m3 | 329.7
18 | 010502001001 | 矩形柱、异形柱 | 1.现浇混凝土矩形柱、异形柱 2.混凝土种类:泵送商品混凝土 3.混凝土强度等级:C30 4.其他事项:包括根据图纸及规范要求完成该清单项目所需要的其他附属工作内容，并综合考虑其他完成本工作涉及的所有费用 |  | m3 | 303.47
19 | 010502001002 | 矩形柱、异形柱 | 1.现浇混凝土矩形柱、异形柱 2.混凝土种类:泵送商品混凝土 3.混凝土强度等级:C35 4.其他事项:包括根据图纸及规范要求完成该清单项目所需要的其他附属工作内容，并综合考虑其他完成本工作涉及的所有费用 |  | m3 | 50.85
20 | 010502001003 | 矩形柱、异形柱 | 1.现浇混凝土矩形柱、异形柱 2.混凝土种类:泵送商品混凝土 3.混凝土强度等级:C60 4.其他事项:包括根据图纸及规范要求完成该清单项目所需要的其他附属工作内容，并综合考虑其他完成本工作涉及的所有费用 |  | m3 | 305.47
本页小计
表—08
分部分项工程和单价措施项目清单与计价表
工程名称：地下室主体结构工程 |  |  |  | 标段： |  |  |  | 第 7 页 共 46 页
序号 | 项目编码 | 项目名称 | 项目特征描述 |  | 计量单位 | 工程量 | 金额（元）
[7 empty] | 综合单价 |  | 综合合价 | 其中
暂估价
21 | 010502002001 | 构造柱 | 1.现浇混凝土构造柱 2.混凝土种类:商品混凝土 3.混凝土强度等级:C25 4.综合考虑在洞内、地下室内、库内或暗室内进行施工 5.其他事项:包括根据图纸及规范要求完成该清单项目所需要的其他附属工作内容，并综合考虑其他完成本工作涉及的所有费用 |  | m3 | 53.93
22 | 010503004001 | 圈梁 | 1.现浇混凝土圈梁 2.混凝土种类:商品混凝土 3.混凝土强度等级:C25 4.综合考虑在洞内、地下室内、库内或暗室内进行施工 5.其他事项:包括根据图纸及规范要求完成该清单项目所需要的其他附属工作内容，并综合考虑其他完成本工作涉及的所有费用 |  | m3 | 45.98
23 | 010503005001 | 过梁 | 1.现浇混凝土过梁 2.混凝土种类:商品混凝土 3.混凝土强度等级:C25 4.综合考虑在洞内、地下室内、库内或暗室内进行施工 5.其他事项:包括根据图纸及规范要求完成该清单项目所需要的其他附属工作内容，并综合考虑其他完成本工作涉及的所有费用 |  | m3 | 8.22
24 | 010504001002 | 直形墙 | 1.现浇混凝土直形墙 2.混凝土种类:泵送商品混凝土 3.混凝土强度等级:C30抗渗P8 4.其他事项:包括根据图纸及规范要求完成该清单项目所需要的其他附属工作内容，并综合考虑其他完成本工作涉及的所有费用 |  | m3 | 1947.75
本页小计
表—08
分部分项工程和单价措施项目清单与计价表
工程名称：地下室主体结构工程 |  |  |  | 标段： |  |  |  | 第 8 页 共 46 页
序号 | 项目编码 | 项目名称 | 项目特征描述 |  | 计量单位 | 工程量 | 金额（元）
[7 empty] | 综合单价 |  | 综合合价 | 其中
暂估价
25 | 010504001003 | 直形墙 | 1.现浇混凝土直形墙 2.混凝土种类:泵送商品混凝土 3.混凝土强度等级:C30 4.其他事项:包括根据图纸及规范要求完成该清单项目所需要的其他附属工作内容，并综合考虑其他完成本工作涉及的所有费用 |  | m3 | 465.13
26 | 010504001004 | 直形墙 | 1.现浇混凝土直形墙 2.混凝土种类:泵送商品混凝土 3.混凝土强度等级:C60 4.其他事项:包括根据图纸及规范要求完成该清单项目所需要的其他附属工作内容，并综合考虑其他完成本工作涉及的所有费用 |  | m3 | 869.42
27 | 010505001001 | 有梁板 | 1.现浇混凝土有梁板 2.混凝土种类:泵送商品混凝土 3.混凝土强度等级:C30 4.其他事项:包括根据图纸及规范要求完成该清单项目所需要的其他附属工作内容，并综合考虑其他完成本工作涉及的所有费用 |  | m3 | 2305.43
28 | 010505001002 | 有梁板 | 1.现浇混凝土有梁板 2.混凝土种类:泵送商品混凝土 3.混凝土强度等级:C30抗渗P8 4.其他事项:包括根据图纸及规范要求完成该清单项目所需要的其他附属工作内容，并综合考虑其他完成本工作涉及的所有费用 |  | m3 | 2439.63
本页小计
表—08
分部分项工程和单价措施项目清单与计价表
工程名称：地下室主体结构工程 |  |  |  | 标段： |  |  |  | 第 9 页 共 46 页
序号 | 项目编码 | 项目名称 | 项目特征描述 |  | 计量单位 | 工程量 | 金额（元）
[7 empty] | 综合单价 |  | 综合合价 | 其中
暂估价
29 | 010505001003 | 有梁板（车道） | 1.现浇混凝土车道板 2.混凝土种类:泵送商品混凝土 3.混凝土强度等级:C30 4.其他事项:包括根据图纸及规范要求完成该清单项目所需要的其他附属工作内容，并综合考虑其他完成本工作涉及的所有费用 |  | m3 | 106.12
30 | 010506001001 | 直形楼梯 | 1.现浇混凝土直形楼梯 2.混凝土种类:泵送商品混凝土 3.混凝土强度等级:C30 4.其他事项:包括根据图纸及规范要求完成该清单项目所需要的其他附属工作内容，并综合考虑其他完成本工作涉及的所有费用 |  | m3 | 64.34
31 | 010507003001 | 截水沟 | 1.现浇混凝土截水沟 2.混凝土种类:泵送商品混凝土 3.混凝土强度等级:C30 4.其他事项:包括根据图纸及规范要求完成该清单项目所需要的其他附属工作内容，并综合考虑其他完成本工作涉及的所有费用 |  | m3 | 20.77
32 | 010503004002 | 其他构件 | 1.现浇混凝土反坎、门槛、其他零星 2.混凝土种类:商品混凝土 3.混凝土强度等级:C20 4.综合考虑在洞内、地下室内、库内或暗室内进行施工 5.其他事项:包括根据图纸及规范要求完成该清单项目所需要的其他附属工作内容，并综合考虑其他完成本工作涉及的所有费用 |  | m3 | 6
本页小计
表—08
分部分项工程和单价措施项目清单与计价表
工程名称：地下室主体结构工程 |  |  |  | 标段： |  |  |  | 第 10 页 共 46 页
序号 | 项目编码 | 项目名称 | 项目特征描述 |  | 计量单位 | 工程量 | 金额（元）
[7 empty] | 综合单价 |  | 综合合价 | 其中
暂估价
33 | 010508001001 | 后浇带 | 1.现浇混凝土筏板后浇带 2.混凝土种类:泵送商品混凝土 3.混凝土强度等级:C35抗渗P8 4.内掺入膨胀剂、早强剂，掺量设计及按规范要求 5.其他事项:包括根据图纸及规范要求完成该清单项目所需要的其他附属工作内容，并综合考虑其他完成本工作涉及的所有费用 |  | m3 | 292.99
34 | 010508001002 | 后浇带 | 1.现浇混凝土墙后浇带 2.混凝土种类:泵送商品混凝土 3.混凝土强度等级:C35抗渗P8 4.内掺入膨胀剂、早强剂，掺量设计及按规范要求 5.其他事项:包括根据图纸及规范要求完成该清单项目所需要的其他附属工作内容，并综合考虑其他完成本工作涉及的所有费用 |  | m3 | 10.07
35 | 010508001003 | 后浇带 | 1.现浇混凝土墙后浇带 2.混凝土种类:泵送商品混凝土 3.混凝土强度等级:C35 4.内掺入膨胀剂、早强剂，掺量设计及按规范要求 5.其他事项:包括根据图纸及规范要求完成该清单项目所需要的其他附属工作内容，并综合考虑其他完成本工作涉及的所有费用 |  | m3 | 26.17
本页小计
表—08
分部分项工程和单价措施项目清单与计价表
工程名称：地下室主体结构工程 |  |  |  | 标段： |  |  |  | 第 11 页 共 46 页
序号 | 项目编码 | 项目名称 | 项目特征描述 |  | 计量单位 | 工程量 | 金额（元）
[7 empty] | 综合单价 |  | 综合合价 | 其中
暂估价
36 | 010508001004 | 后浇带 | 1.现浇混凝土楼板后浇带 2.混凝土种类:泵送商品混凝土 3.混凝土强度等级:C35抗渗P8 4.内掺入膨胀剂、早强剂，掺量设计及按规范要求 5.其他事项:包括根据图纸及规范要求完成该清单项目所需要的其他附属工作内容，并综合考虑其他完成本工作涉及的所有费用 |  | m3 | 64.92
37 | 010508001005 | 后浇带 | 1.现浇混凝土楼板后浇带 2.混凝土种类:泵送商品混凝土 3.混凝土强度等级:C35 4.内掺入膨胀剂、早强剂，掺量设计及按规范要求 5.其他事项:包括根据图纸及规范要求完成该清单项目所需要的其他附属工作内容，并综合考虑其他完成本工作涉及的所有费用 |  | m3 | 151.48
38 | 010515001008 | 现浇构件钢筋 | 1.现浇构件圆钢 φ10内（地下工程） 2.钢筋制作、安装、运输、其它 3.其他事项:包括根据图纸及规范要求完成该清单项目所需要的其他附属工作内容，并综合考虑其他完成本工作涉及的所有费用 |  | t | 7.73
39 | 010515001009 | 现浇构件钢筋 | 1.现浇构件Ⅲ级螺纹钢φ10内（地下工程） 2.综合考虑抗震、非抗震钢筋 3.钢筋制作、安装、运输、其它 4.其他事项:包括根据图纸及规范要求完成该清单项目所需要的其他附属工作内容，并综合考虑其他完成本工作涉及的所有费用 |  | t | 171.848
本页小计
表—08
分部分项工程和单价措施项目清单与计价表
工程名称：地下室主体结构工程 |  |  |  | 标段： |  |  |  | 第 12 页 共 46 页
序号 | 项目编码 | 项目名称 | 项目特征描述 |  | 计量单位 | 工程量 | 金额（元）
[7 empty] | 综合单价 |  | 综合合价 | 其中
暂估价
40 | 010515001010 | 现浇构件钢筋 | 1.现浇构件Ⅲ级螺纹钢φ10～25（地下工程） 2.综合考虑抗震、非抗震钢筋 3.钢筋制作、安装、运输、其它 4.其他事项:包括根据图纸及规范要求完成该清单项目所需要的其他附属工作内容，并综合考虑其他完成本工作涉及的所有费用 |  | t | 1879.044
41 | 010515001011 | 现浇构件钢筋 | 1.现浇构件Ⅲ级螺纹钢φ25以外（地下工程） 2.综合考虑抗震、非抗震钢筋 3.钢筋制作、安装、运输、其它 4.其他事项:包括根据图纸及规范要求完成该清单项目所需要的其他附属工作内容，并综合考虑其他完成本工作涉及的所有费用 |  | t | 89.139
42 | 010515001012 | 现浇构件钢筋 | 1.现浇构件箍筋 圆钢 φ10内（地下工程） 2.钢筋制作、安装、运输、其它 3.其他事项:包括根据图纸及规范要求完成该清单项目所需要的其他附属工作内容，并综合考虑其他完成本工作涉及的所有费用 |  | t | 24.88
43 | 010515001013 | 现浇构件钢筋 | 1.现浇构件箍筋 Ⅲ级螺纹钢 φ10内（地下工程） 2.钢筋制作、安装、运输、其它 3.其他事项:包括根据图纸及规范要求完成该清单项目所需要的其他附属工作内容，并综合考虑其他完成本工作涉及的所有费用 |  | t | 140.225
本页小计
表—08
分部分项工程和单价措施项目清单与计价表
工程名称：地下室主体结构工程 |  |  |  | 标段： |  |  |  | 第 13 页 共 46 页
序号 | 项目编码 | 项目名称 | 项目特征描述 |  | 计量单位 | 工程量 | 金额（元）
[7 empty] | 综合单价 |  | 综合合价 | 其中
暂估价
44 | 010515001014 | 现浇构件钢筋 | 1.现浇构件箍筋 Ⅲ级螺纹钢 φ10外（地下工程） 2.钢筋制作、安装、运输、其它 3.其他事项:包括根据图纸及规范要求完成该清单项目所需要的其他附属工作内容，并综合考虑其他完成本工作涉及的所有费用 |  | t | 176.026
45 | 010516003005 | 机械连接 | 1.套筒直螺纹连接 2.钢筋直径:φ32以内 3.其他事项:包括根据图纸及规范要求完成该清单项目所需要的其他附属工作内容，并综合考虑其他完成本工作涉及的所有费用 |  | 个 | 1113
46 | 010516003006 | 机械连接 | 1.套筒直螺纹连接 2.钢筋直径:φ25以内 3.其他事项:包括根据图纸及规范要求完成该清单项目所需要的其他附属工作内容，并综合考虑其他完成本工作涉及的所有费用 |  | 个 | 3318
47 | 010516003007 | 机械连接 | 1.套筒直螺纹连接 2.钢筋直径:φ18以内 3.其他事项:包括根据图纸及规范要求完成该清单项目所需要的其他附属工作内容，并综合考虑其他完成本工作涉及的所有费用 |  | 个 | 1441
48 | 010516003008 | 机械连接 | 1.电渣压力焊接 2.钢筋直径:φ32以内 3.其他事项:包括根据图纸及规范要求完成该清单项目所需要的其他附属工作内容，并综合考虑其他完成本工作涉及的所有费用 |  | 个 | 12173
本页小计
表—08
分部分项工程和单价措施项目清单与计价表
工程名称：地下室主体结构工程 |  |  |  | 标段： |  |  |  | 第 14 页 共 46 页
序号 | 项目编码 | 项目名称 | 项目特征描述 |  | 计量单位 | 工程量 | 金额（元）
[7 empty] | 综合单价 |  | 综合合价 | 其中
暂估价
49 | 010516003009 | 机械连接 | 1.电渣压力焊接 2.钢筋直径:φ18以内 3.其他事项:包括根据图纸及规范要求完成该清单项目所需要的其他附属工作内容，并综合考虑其他完成本工作涉及的所有费用 |  | 个 | 38523
50 | 010516002001 | 预埋铁件 | 1.钢材种类:综合考虑 2.其他：未尽事项详见图纸 3.其他事项:包括根据图纸及规范要求完成该清单项目所需要的其他附属工作内容，并综合考虑其他完成本工作涉及的所有费用 |  | t | 2.451
混凝土及钢筋混凝土工程合计
金属结构工程
51 | 010607005001 | 墙、柱面钉（挂）网 | 1.工程部位:内墙面不同材料交接处、楼梯间、人流通道墙面 2.建筑外墙面满挂镀锌钢丝网φ0.5×20×20 3.综合考虑在洞内、地下室内、库内或暗室内进行施工 4.其他事项:包括根据图纸及规范要求完成该清单项目所需要的其他附属工作内容，并综合考虑其他完成本工作涉及的所有费用 |  | m2 | 3653.12
52 | 010606008001 | 钢梯 | 1.钢材品种、规格:钢梯 2.钢梯形式:爬式，综合考虑安装高度、安装部位 3.综合考虑在洞内、地下室内、库内或暗室内进行施工 4.其他事项:包括根据图纸及规范要求完成该清单项目所需要的其他附属工作内容，并综合考虑其他完成本工作涉及的所有费用 |  | t | 1.682
本页小计
表—08
分部分项工程和单价措施项目清单与计价表
工程名称：地下室主体结构工程 |  |  |  | 标段： |  |  |  | 第 15 页 共 46 页
序号 | 项目编码 | 项目名称 | 项目特征描述 |  | 计量单位 | 工程量 | 金额（元）
[7 empty] | 综合单价 |  | 综合合价 | 其中
暂估价
53 | 010606008002 | 钢梯 | 1.钢材品种、规格:水池不锈钢钢梯 2.钢梯形式:爬式，综合考虑安装高度、安装部位 3.综合考虑在洞内、地下室内、库内或暗室内进行施工 4.其他事项:包括根据图纸及规范要求完成该清单项目所需要的其他附属工作内容，并综合考虑其他完成本工作涉及的所有费用 |  | t | 0.631
54 | 010401014001 | 排水沟铁盖板 | 1.盖板规格型号:详设计图示 2.预埋铁件:综合考虑 3.综合考虑在洞内、地下室内、库内或暗室内进行施工 4.其他事项:包括根据图纸及规范要求完成该清单项目所需要的其他附属工作内容，并综合考虑其他完成本工作涉及的所有费用 |  | m | 33.06
55 | 010401014002 | 排水沟树脂盖板 | 1.盖板规格型号:详设计图示 2.预埋铁件:综合考虑 3.盖板厚度综合考虑 4.综合考虑在洞内、地下室内、库内或暗室内进行施工 5.其他事项:包括根据图纸及规范要求完成该清单项目所需要的其他附属工作内容，并综合考虑其他完成本工作涉及的所有费用 |  | m | 23.87
56 | 粤R2-5-1 | 集水井盖板 | 1.盖板规格型号:预制混凝土盖板 2.预埋铁件:综合考虑 3.包含预制盖板钢筋 4.综合考虑在洞内、地下室内、库内或暗室内进行施工 5.其他事项:包括根据图纸及规范要求完成该清单项目所需要的其他附属工作内容，并综合考虑其他完成本工作涉及的所有费用 |  | m3 | 3.35
本页小计
表—08
分部分项工程和单价措施项目清单与计价表
工程名称：地下室主体结构工程 |  |  |  | 标段： |  |  |  | 第 16 页 共 46 页
序号 | 项目编码 | 项目名称 | 项目特征描述 |  | 计量单位 | 工程量 | 金额（元）
[7 empty] | 综合单价 |  | 综合合价 | 其中
暂估价
57 | 粤R2-5-1 | 防爆强弱电井盖板 | 1.盖板规格型号:详设计图示 2.预埋铁件:综合考虑 3.综合考虑在洞内、地下室内、库内或暗室内进行施工 4.其他事项:包括根据图纸及规范要求完成该清单项目所需要的其他附属工作内容，并综合考虑其他完成本工作涉及的所有费用 |  | m2 | 19.88
金属结构工程合计
门窗工程
58 | 030701006001 | 防火门闭门器 | 1.防火门闭门器 2.规格、型号：详图纸 3.综合考虑在洞内、地下室内、库内或暗室内进行施工 4.其他事项:包括根据图纸及规范要求完成该清单项目所需要的其他附属工作内容，并综合考虑其他完成本工作涉及的所有费用 |  | 套 | 185
59 | 010802003001 | 钢质防火门 | 1.门框扇材品质:单扇钢质防火门（购成品） 2.防火等级:甲级 3.综合考虑门五金安装配件 4.综合考虑在洞内、地下室内、库内或暗室内进行施工 5.其他事项:包括根据图纸及规范要求完成该清单项目所需要的其他附属工作内容，并综合考虑其他完成本工作涉及的所有费用 |  | m2 | 78.3
60 | 010802003002 | 钢质防火门 | 1.门框扇材品质:双扇钢质防火门（购成品） 2.防火等级:甲级 3.综合考虑门五金安装配件 4.综合考虑在洞内、地下室内、库内或暗室内进行施工 5.其他事项:包括根据图纸及规范要求完成该清单项目所需要的其他附属工作内容，并综合考虑其他完成本工作涉及的所有费用 |  | m2 | 125.78
本页小计
表—08
分部分项工程和单价措施项目清单与计价表
工程名称：地下室主体结构工程 |  |  |  | 标段： |  |  |  | 第 17 页 共 46 页
序号 | 项目编码 | 项目名称 | 项目特征描述 |  | 计量单位 | 工程量 | 金额（元）
[7 empty] | 综合单价 |  | 综合合价 | 其中
暂估价
61 | 010802003003 | 钢质防火门 | 1.门框扇材品质:单扇钢质防火门（购成品） 2.防火等级:乙级 3.综合考虑门五金安装配件 4.综合考虑在洞内、地下室内、库内或暗室内进行施工 5.其他事项:包括根据图纸及规范要求完成该清单项目所需要的其他附属工作内容，并综合考虑其他完成本工作涉及的所有费用 |  | m2 | 110.58
62 | 010802003004 | 钢质防火门 | 1.门框扇材品质:双扇钢质防火门（购成品） 2.防火等级:乙级 3.综合考虑门五金安装配件 4.综合考虑在洞内、地下室内、库内或暗室内进行施工 5.其他事项:包括根据图纸及规范要求完成该清单项目所需要的其他附属工作内容，并综合考虑其他完成本工作涉及的所有费用 |  | m2 | 5.02
63 | 010803002001 | 防火卷帘 | 1.名称:防火卷帘门制安（购成品） 2.门框扇材品质：钢质 3.防火等级：特级,耐火极限不低于3小时 4.综合考虑门五金安装配件 5.安装电动装置 6.含防火控制箱 7.综合考虑在洞内、地下室内、库内或暗室内进行施工 8.其他事项:包括根据图纸及规范要求完成该清单项目所需要的其他附属工作内容，并综合考虑其他完成本工作涉及的所有费用 |  | m2 | 451.39
本页小计
表—08
分部分项工程和单价措施项目清单与计价表
工程名称：地下室主体结构工程 |  |  |  | 标段： |  |  |  | 第 18 页 共 46 页
序号 | 项目编码 | 项目名称 | 项目特征描述 |  | 计量单位 | 工程量 | 金额（元）
[7 empty] | 综合单价 |  | 综合合价 | 其中
暂估价
64 | 010808004001 | 电梯门套 | 1.工程部位:电梯门套 2.龙骨:木龙骨 3.基层:12mm厚阻燃多层板 4.面层:1.2mm古铜色拉丝不锈钢 5.综合考虑在洞内、地下室内、库内或暗室内进行施工 6.其他事项:包括根据图纸及规范要求完成该清单项目所需要的其他附属工作内容，并综合考虑其他完成本工作涉及的所有费用 |  | m2 | 44.84
门窗工程合计
人防门
65 | 010804007001 | 单扇防护密闭门 | 1.单扇防护密闭门 BFM0716-15 2.包括:制作、安装、配件、调试、运输、预埋件及防腐、油漆等相关费用 3.综合考虑在洞内、地下室内、库内或暗室内进行施工 4.其他事项:包括根据图纸及规范要求完成该清单项目所需要的其他附属工作内容，并综合考虑其他完成本工作涉及的所有费用 |  | 樘 | 3
66 | 010804007002 | 单扇防护密闭门 | 1.单扇防护密闭门 BFM0820-15 2.包括:制作、安装、配件、调试、运输、预埋件及防腐、油漆等相关费用 3.综合考虑在洞内、地下室内、库内或暗室内进行施工 4.其他事项:包括根据图纸及规范要求完成该清单项目所需要的其他附属工作内容，并综合考虑其他完成本工作涉及的所有费用 |  | 樘 | 9
本页小计
表—08
分部分项工程和单价措施项目清单与计价表
工程名称：地下室主体结构工程 |  |  |  | 标段： |  |  |  | 第 19 页 共 46 页
序号 | 项目编码 | 项目名称 | 项目特征描述 |  | 计量单位 | 工程量 | 金额（元）
[7 empty] | 综合单价 |  | 综合合价 | 其中
暂估价
67 | 010804007003 | 单扇防护密闭门 | 1.单扇防护密闭门 BFM1220-15 2.包括:制作、安装、配件、调试、运输、预埋件及防腐、油漆等相关费用 3.综合考虑在洞内、地下室内、库内或暗室内进行施工 4.其他事项:包括根据图纸及规范要求完成该清单项目所需要的其他附属工作内容，并综合考虑其他完成本工作涉及的所有费用 |  | 樘 | 9
68 | 010804007004 | 单扇防护密闭门 | 1.单扇防护密闭门 BFM1520-15 2.包括:制作、安装、配件、调试、运输、预埋件及防腐、油漆等相关费用 3.综合考虑在洞内、地下室内、库内或暗室内进行施工 4.其他事项:包括根据图纸及规范要求完成该清单项目所需要的其他附属工作内容，并综合考虑其他完成本工作涉及的所有费用 |  | 樘 | 5
69 | 010804007005 | 单扇密闭门 | 1.单扇密闭门 BM0716 2.包括:制作、安装、配件、调试、运输、预埋件及防腐、油漆等相关费用 3.综合考虑在洞内、地下室内、库内或暗室内进行施工 4.其他事项:包括根据图纸及规范要求完成该清单项目所需要的其他附属工作内容，并综合考虑其他完成本工作涉及的所有费用 |  | 樘 | 6
本页小计
表—08
分部分项工程和单价措施项目清单与计价表
工程名称：地下室主体结构工程 |  |  |  | 标段： |  |  |  | 第 20 页 共 46 页
序号 | 项目编码 | 项目名称 | 项目特征描述 |  | 计量单位 | 工程量 | 金额（元）
[7 empty] | 综合单价 |  | 综合合价 | 其中
暂估价
70 | 010804007006 | 单扇密闭门 | 1.单扇密闭门 BM0820 2.包括:制作、安装、配件、调试、运输、预埋件及防腐、油漆等相关费用 3.综合考虑在洞内、地下室内、库内或暗室内进行施工 4.其他事项:包括根据图纸及规范要求完成该清单项目所需要的其他附属工作内容，并综合考虑其他完成本工作涉及的所有费用 |  | 樘 | 9
71 | 010804007007 | 单扇密闭门 | 1.单扇密闭门 BM1020 2.包括:制作、安装、配件、调试、运输、预埋件及防腐、油漆等相关费用 3.综合考虑在洞内、地下室内、库内或暗室内进行施工 4.其他事项:包括根据图纸及规范要求完成该清单项目所需要的其他附属工作内容，并综合考虑其他完成本工作涉及的所有费用 |  | 樘 | 5
72 | 010804007008 | 单扇密闭门 | 1.单扇密闭门 BM1220 2.包括:制作、安装、配件、调试、运输、预埋件及防腐、油漆等相关费用 3.综合考虑在洞内、地下室内、库内或暗室内进行施工 4.其他事项:包括根据图纸及规范要求完成该清单项目所需要的其他附属工作内容，并综合考虑其他完成本工作涉及的所有费用 |  | 樘 | 6
73 | 010804007009 | 单扇密闭门 | 1.单扇密闭门 BM1520 2.包括:制作、安装、配件、调试、运输、预埋件及防腐、油漆等相关费用 3.综合考虑在洞内、地下室内、库内或暗室内进行施工 4.其他事项:包括根据图纸及规范要求完成该清单项目所需要的其他附属工作内容，并综合考虑其他完成本工作涉及的所有费用 |  | 樘 | 5
本页小计
表—08
分部分项工程和单价措施项目清单与计价表
工程名称：地下室主体结构工程 |  |  |  | 标段： |  |  |  | 第 21 页 共 46 页
序号 | 项目编码 | 项目名称 | 项目特征描述 |  | 计量单位 | 工程量 | 金额（元）
[7 empty] | 综合单价 |  | 综合合价 | 其中
暂估价
74 | 010804007010 | 防爆活门 | 1.防爆活门 BMH8000-15 2.包括:制作、安装、配件、调试、运输、预埋件及防腐、油漆等相关费用 3.综合考虑在洞内、地下室内、库内或暗室内进行施工 4.其他事项:包括根据图纸及规范要求完成该清单项目所需要的其他附属工作内容，并综合考虑其他完成本工作涉及的所有费用 |  | 樘 | 9
75 | 010804007011 | 防爆活门 | 1.防爆活门 HK1000 2.包括:制作、安装、配件、调试、运输、预埋件及防腐、油漆等相关费用 3.综合考虑在洞内、地下室内、库内或暗室内进行施工 4.其他事项:包括根据图纸及规范要求完成该清单项目所需要的其他附属工作内容，并综合考虑其他完成本工作涉及的所有费用 |  | 樘 | 9
76 | 010804007012 | 连通口双向受力双扇防护密闭门 | 1.连通口双向受力双扇防护密闭门 GSFMG5025(6) 2.包括:制作、安装、配件、调试、运输、预埋件及防腐、油漆等相关费用 3.综合考虑在洞内、地下室内、库内或暗室内进行施工 4.其他事项:包括根据图纸及规范要求完成该清单项目所需要的其他附属工作内容，并综合考虑其他完成本工作涉及的所有费用 |  | 樘 | 10
本页小计
表—08
分部分项工程和单价措施项目清单与计价表
工程名称：地下室主体结构工程 |  |  |  | 标段： |  |  |  | 第 22 页 共 46 页
序号 | 项目编码 | 项目名称 | 项目特征描述 |  | 计量单位 | 工程量 | 金额（元）
[7 empty] | 综合单价 |  | 综合合价 | 其中
暂估价
77 | 010804007013 | 密闭观察窗 | 1.密闭观察窗 MGC1008 2.包括:制作、安装、配件、调试、运输、预埋件及防腐、油漆等相关费用 3.综合考虑在洞内、地下室内、库内或暗室内进行施工 4.其他事项:包括根据图纸及规范要求完成该清单项目所需要的其他附属工作内容，并综合考虑其他完成本工作涉及的所有费用 |  | 樘 | 1
人防门合计
屋面及防水工程
78 | 010902002001 | 桩头防水 | 1.工程部位:地下室桩顶（桩径500） 2.1.0厚外涂型水泥基渗透结晶型防水涂料 3.遇水膨胀橡胶条 4.其他事项:包括根据图纸及规范要求完成该清单项目所需要的其他附属工作内容，并综合考虑其他完成本工作涉及的所有费用 |  | 个 | 588
79 | 010904001001 | 地下室底板防水 | 1.工程部位:地下室底板 2.1.5厚自粘聚合物改性沥青防水卷材 3.1.2厚预铺反粘防水卷材(P类高密度聚乙烯膜) 4.其他事项:包括根据图纸及规范要求完成该清单项目所需要的其他附属工作内容，并综合考虑其他完成本工作涉及的所有费用 |  | m2 | 15739.71
80 | 010903001001 | 地下室侧壁防水 | 1.工程部位:地下室侧壁 2.1.5厚自粘聚合物改性沥青防水卷材，遇墙上反高室外地面不少于500,端部用密封膏封口 3.其他事项:包括根据图纸及规范要求完成该清单项目所需要的其他附属工作内容，并综合考虑其他完成本工作涉及的所有费用 |  | m2 | 7135.18
本页小计
表—08
分部分项工程和单价措施项目清单与计价表
工程名称：地下室主体结构工程 |  |  |  | 标段： |  |  |  | 第 23 页 共 46 页
序号 | 项目编码 | 项目名称 | 项目特征描述 |  | 计量单位 | 工程量 | 金额（元）
[7 empty] | 综合单价 |  | 综合合价 | 其中
暂估价
81 | 010903001002 | 地下室侧壁防水 | 1.工程部位:地下室侧壁 2.2.0厚(高粘抗滑)水性橡胶沥青防水涂料 3.其他事项:包括根据图纸及规范要求完成该清单项目所需要的其他附属工作内容，并综合考虑其他完成本工作涉及的所有费用 |  | m2 | 7001.36
82 | 010902003001 | 地下室顶板刚性层 | 1.工程部位:地下室顶板 2.土工布满铺过滤层(200g/m2) 3.25厚排水板 4.70厚C20细石混凝土保护层，表面压光，内配筋Φ4@200双向钢筋网片(置于该层上半部保护层厚度>15)，钢筋再分缝处切断，平面内按间距<4000设纵横分格:缝宽5~10钢筋断开，缝内嵌密封膏，封顶粘贴250m宽防水卷材 5.聚乙烯膜0.4厚 6.最薄处10厚找坡层，边缘2m范围内用水泥砂浆、其余用C20细石混凝土找坡0.3%，随打随抹平 7.其他事项:包括根据图纸及规范要求完成该清单项目所需要的其他附属工作内容，并综合考虑其他完成本工作涉及的所有费用 |  | m2 | 10397.16
83 | 010902003002 | 地下室顶板卷材防水 | 1.工程部位:地下室顶板 2.4.0厚SBS改性沥青耐根穿刺防水卷材 3.其他事项:包括根据图纸及规范要求完成该清单项目所需要的其他附属工作内容，并综合考虑其他完成本工作涉及的所有费用 |  | m2 | 10265.38
本页小计
表—08
分部分项工程和单价措施项目清单与计价表
工程名称：地下室主体结构工程 |  |  |  | 标段： |  |  |  | 第 24 页 共 46 页
序号 | 项目编码 | 项目名称 | 项目特征描述 |  | 计量单位 | 工程量 | 金额（元）
[7 empty] | 综合单价 |  | 综合合价 | 其中
暂估价
84 | 010902003003 | 地下室顶板涂膜防水 | 1.工程部位:地下室顶板 2.2.0厚非固化橡胶沥青防水涂料，调墙上返至建筑完成面300 3.其他事项:包括根据图纸及规范要求完成该清单项目所需要的其他附属工作内容，并综合考虑其他完成本工作涉及的所有费用 |  | m2 | 9567.77
85 | 010904002001 | 楼(地)面涂膜防水 | 1.工程部位:水泵房、车行首层至负一层车道地面（L6、L12） 2.2厚聚合物水泥防水涂料 3.综合考虑在洞内、地下室内、库内或暗室内进行施工 4.其他事项:包括根据图纸及规范要求完成该清单项目所需要的其他附属工作内容，并综合考虑其他完成本工作涉及的所有费用 |  | m2 | 970.3
86 | 010904002002 | 楼(地)面涂膜防水 | 1.工程部位:水池、集水井地面（U5） 2.刷2厚水泥基渗透结晶型防水涂料，分三次交叉刮抹 3.综合考虑在洞内、地下室内、库内或暗室内进行施工 4.其他事项:包括根据图纸及规范要求完成该清单项目所需要的其他附属工作内容，并综合考虑其他完成本工作涉及的所有费用 |  | m2 | 960.5
87 | 010903002001 | 墙面涂膜防水 | 1.工程部位:水池、集水井墙面（U5） 2.刷2厚水泥基渗透结晶型防水涂料，分三次交叉刮抹 3.综合考虑在洞内、地下室内、库内或暗室内进行施工 4.其他事项:包括根据图纸及规范要求完成该清单项目所需要的其他附属工作内容，并综合考虑其他完成本工作涉及的所有费用 |  | m2 | 2384.73
本页小计
表—08
分部分项工程和单价措施项目清单与计价表
工程名称：地下室主体结构工程 |  |  |  | 标段： |  |  |  | 第 25 页 共 46 页
序号 | 项目编码 | 项目名称 | 项目特征描述 |  | 计量单位 | 工程量 | 金额（元）
[7 empty] | 综合单价 |  | 综合合价 | 其中
暂估价
88 | 010903002002 | 天棚涂膜防水 | 1.工程部位:水池天棚（U5） 2.刷2厚水泥基渗透结晶型防水涂料，分三次交叉刮抹 3.综合考虑在洞内、地下室内、库内或暗室内进行施工 4.其他事项:包括根据图纸及规范要求完成该清单项目所需要的其他附属工作内容，并综合考虑其他完成本工作涉及的所有费用 |  | m2 | 1021.04
89 | 010903004001 | 钢板止水带 | 1.工程部位:外墙、水池墙施工缝、后浇带 2.钢板止水带:300×3mm 3.其他事项:包括根据图纸及规范要求完成该清单项目所需要的其他附属工作内容，并综合考虑其他完成本工作涉及的所有费用 |  | m | 4673.67
屋面及防水工程合计
保温、隔热、防腐工程
90 | 011001003001 | 地下室侧壁防水保护层 | 1.工程部位:地下室侧壁防水保护层 2.20厚聚苯乙烯泡沫塑料，用专用胶结剂粘贴及粘固定钉固定挤塑板 3.其他事项:包括根据图纸及规范要求完成该清单项目所需要的其他附属工作内容，并综合考虑其他完成本工作涉及的所有费用 |  | m2 | 6638.55
保温、隔热、防腐工程合计
楼地面装饰工程
91 | 011101003001 | 细石混凝土楼地面 | 1.工程部位:底板后浇带下沉地面 2.C15细石混凝土保护层50mm 3.其他事项:包括根据图纸及规范要求完成该清单项目所需要的其他附属工作内容，并综合考虑其他完成本工作涉及的所有费用 |  | m2 | 555.4
本页小计
表—08
分部分项工程和单价措施项目清单与计价表
工程名称：地下室主体结构工程 |  |  |  | 标段： |  |  |  | 第 26 页 共 46 页
序号 | 项目编码 | 项目名称 | 项目特征描述 |  | 计量单位 | 工程量 | 金额（元）
[7 empty] | 综合单价 |  | 综合合价 | 其中
暂估价
92 | 011101001001 | 水泥砂浆楼地面 | 1.工程部位:电梯厅地面（L4） 2.35厚WS M15水泥砂浆找平层 3.综合考虑在洞内、地下室内、库内或暗室内进行施工 4.其他事项:包括根据图纸及规范要求完成该清单项目所需要的其他附属工作内容，并综合考虑其他完成本工作涉及的所有费用 |  | m2 | 189
93 | 011101001002 | 水泥砂浆楼地面 | 1.工程部位:发电机房、水泵房地面（L6） 2.15厚WS M15水泥砂浆面层压光 3.15厚WS M15水泥砂浆找平层 4.20厚（最薄处）WS M20水泥砂浆找坡层。坡向地漏或排水沟 5.素水泥浆一遍（掺5%108胶） 6.综合考虑在洞内、地下室内、库内或暗室内进行施工 7.其他事项:包括根据图纸及规范要求完成该清单项目所需要的其他附属工作内容，并综合考虑其他完成本工作涉及的所有费用 |  | m2 | 265.24
本页小计
表—08
分部分项工程和单价措施项目清单与计价表
工程名称：地下室主体结构工程 |  |  |  | 标段： |  |  |  | 第 27 页 共 46 页
序号 | 项目编码 | 项目名称 | 项目特征描述 |  | 计量单位 | 工程量 | 金额（元）
[7 empty] | 综合单价 |  | 综合合价 | 其中
暂估价
94 | 011101001003 | 水泥砂浆楼地面 | 1.工程部位:人防区（非车库）、风机房、报警阀间、变配电房、弱电间、弱电机房、非机动车库、设备走道、管井、储油间、工具间、其他设备间地面（L7） 2.15厚WS M15水泥砂浆面层压光 3.15厚WS M15水泥砂浆找平层 4.素水泥浆一遍（掺5%108胶） 5.综合考虑在洞内、地下室内、库内或暗室内进行施工 6.其他事项:包括根据图纸及规范要求完成该清单项目所需要的其他附属工作内容，并综合考虑其他完成本工作涉及的所有费用 |  | m2 | 1896.4
95 | 011101003002 | 细石混凝土楼地面 | 1.工程部位:人防区（车库）、非人防区停车库、地下室坡道地面（L10、L12） 2.50厚C30细石混凝土找平，面层刷水泥漆，内配双向Φ4@150成品钢筋网片(置于该层上半部，保护层厚度>15)，平面四周(沿墙和水沟边)设伸缝，平面内间距<6m预留纵横分格缝，缝宽5~10，缝隙处钢筋不得相连，内嵌聚氨脂密封膏(伸缩缝严禁后切) 3.综合考虑在洞内、地下室内、库内或暗室内进行施工 4.其他事项:包括根据图纸及规范要求完成该清单项目所需要的其他附属工作内容，并综合考虑其他完成本工作涉及的所有费用 |  | m2 | 16060.83
本页小计
表—08
分部分项工程和单价措施项目清单与计价表
工程名称：地下室主体结构工程 |  |  |  | 标段： |  |  |  | 第 28 页 共 46 页
序号 | 项目编码 | 项目名称 | 项目特征描述 |  | 计量单位 | 工程量 | 金额（元）
[7 empty] | 综合单价 |  | 综合合价 | 其中
暂估价
96 | 011101001004 | 水泥砂浆楼地面 | 1.工程部位:地下室首层上负一层坡道地面（L12） 2.20厚DS M15水泥砂浆找平层 3.综合考虑在洞内、地下室内、库内或暗室内进行施工 4.其他事项:包括根据图纸及规范要求完成该清单项目所需要的其他附属工作内容，并综合考虑其他完成本工作涉及的所有费用 |  | m2 | 639.07
97 | 011101001005 | 水泥砂浆楼地面 | 1.工程部位:楼梯间、前室地面（L12） 2.20厚WS M15水泥砂浆抹面压光 3.10厚WS M15水泥砂浆找平层, 4.素水泥浆一道(掺水重5%108胶) 5.综合考虑在洞内、地下室内、库内或暗室内进行施工 6.其他事项:包括根据图纸及规范要求完成该清单项目所需要的其他附属工作内容，并综合考虑其他完成本工作涉及的所有费用 |  | m2 | 135.63
98 | 011101001006 | 水泥砂浆楼地面 | 1.工程部位:楼梯构件地面（L12） 2.20厚WS M15水泥砂浆抹面压光，踏步边缘设置两条凹槽，在踢面和踏面边缘临空处用DS M25水泥砂浆抹出50宽X20~25高的挡水条; 3.10厚WS M15水泥砂浆找平层, 4.素水泥浆一道(掺水重5%108胶) 5.综合考虑在洞内、地下室内、库内或暗室内进行施工 6.其他事项:包括根据图纸及规范要求完成该清单项目所需要的其他附属工作内容，并综合考虑其他完成本工作涉及的所有费用 |  | m2 | 325.52
本页小计
表—08
分部分项工程和单价措施项目清单与计价表
工程名称：地下室主体结构工程 |  |  |  | 标段： |  |  |  | 第 29 页 共 46 页
序号 | 项目编码 | 项目名称 | 项目特征描述 |  | 计量单位 | 工程量 | 金额（元）
[7 empty] | 综合单价 |  | 综合合价 | 其中
暂估价
99 | 011101001007 | 水泥砂浆楼地面 | 1.工程部位:水池地面（U5） 2.15厚 WP M15水泥砂浆，抹平压光 3.最薄处15厚WP M15水泥砂浆（底部找坡1%），坡向吸水坑 4.综合考虑在洞内、地下室内、库内或暗室内进行施工 5.其他事项:包括根据图纸及规范要求完成该清单项目所需要的其他附属工作内容，并综合考虑其他完成本工作涉及的所有费用 |  | m2 | 790.97
100 | 011101001008 | 水泥砂浆楼地面 | 1.工程部位:集水坑、排水沟地面 2.20厚WP M20水泥砂浆找平层 3.综合考虑在洞内、地下室内、库内或暗室内进行施工 4.其他事项:包括根据图纸及规范要求完成该清单项目所需要的其他附属工作内容，并综合考虑其他完成本工作涉及的所有费用 |  | m2 | 186.6
楼地面装饰工程合计
墙、柱面装饰与隔断、幕墙工程
101 | 011201001001 | 地下室外侧壁抹灰 | 1.工程部位:地下室外侧壁墙面（U1） 2.20厚WP M20水泥砂浆找平，阴角与阳角位置分别作R=50及R≥10的圆弧处理 3.其他事项:包括根据图纸及规范要求完成该清单项目所需要的其他附属工作内容，并综合考虑其他完成本工作涉及的所有费用 |  | m2 | 6683.9
本页小计
表—08
分部分项工程和单价措施项目清单与计价表
工程名称：地下室主体结构工程 |  |  |  | 标段： |  |  |  | 第 30 页 共 46 页
序号 | 项目编码 | 项目名称 | 项目特征描述 |  | 计量单位 | 工程量 | 金额（元）
[7 empty] | 综合单价 |  | 综合合价 | 其中
暂估价
102 | 011201001002 | 墙面一般抹灰 | 1.工程部位:水池、集水井墙面（U5） 2.15厚WP M15水泥砂浆，抹平压光 3.综合考虑在洞内、地下室内、库内或暗室内进行施工 4.其他事项:包括根据图纸及规范要求完成该清单项目所需要的其他附属工作内容，并综合考虑其他完成本工作涉及的所有费用 |  | m2 | 2384.73
103 | 011201001003 | 墙面一般抹灰 | 1.工程部位:人防区（非车库）、人防区（车库）、风机房、报警阀间、变配电房、弱电间、弱电机房、发电机房、水泵房、非机动车库、非人防区停车库、地下室车坡道、楼梯间、前室、设备走道墙面（N2） 2.5厚WP M15水泥砂浆找平 3.10厚WP M15水泥砂浆找平，分两遍成活，底层抹灰应压实搓毛 4.刷素水泥浆一遍（掺水重5%108胶） 5.综合考虑抹灰挂网增加费 6.综合考虑在洞内、地下室内、库内或暗室内进行施工 7.其他事项:包括根据图纸及规范要求完成该清单项目所需要的其他附属工作内容，并综合考虑其他完成本工作涉及的所有费用 |  | m2 | 23279.42
本页小计
表—08
分部分项工程和单价措施项目清单与计价表
工程名称：地下室主体结构工程 |  |  |  | 标段： |  |  |  | 第 31 页 共 46 页
序号 | 项目编码 | 项目名称 | 项目特征描述 |  | 计量单位 | 工程量 | 金额（元）
[7 empty] | 综合单价 |  | 综合合价 | 其中
暂估价
104 | 011201001004 | 独立柱一般抹灰 | 1.工程部位:人防区（非车库）、人防区（车库）、非机动车库、非人防区停车库独立柱面（N2） 2.5厚WP M15水泥砂浆找平 3.10厚WP M15水泥砂浆找平，分两遍成活，底层抹灰应压实搓毛 4.刷素水泥浆一遍（掺水重5%108胶） 5.综合考虑在洞内、地下室内、库内或暗室内进行施工 6.其他事项:包括根据图纸及规范要求完成该清单项目所需要的其他附属工作内容，并综合考虑其他完成本工作涉及的所有费用 |  | m2 | 1638.35
105 | 011201001005 | 墙面一般抹灰 | 1.工程部位:电梯厅墙面（N2） 2.15厚WP M15水泥砂浆找平，分两遍成活，底层抹灰应压实搓毛 3.刷素水泥浆一遍（掺水重5%108胶） 4.综合考虑抹灰挂网增加费 5.综合考虑在洞内、地下室内、库内或暗室内进行施工 6.其他事项:包括根据图纸及规范要求完成该清单项目所需要的其他附属工作内容，并综合考虑其他完成本工作涉及的所有费用 |  | m2 | 829.14
106 | 011201001006 | 墙面一般抹灰 | 1.工程部位:管井、储油间墙面（N6） 2.10厚WP M15水泥砂浆抹平 3.刷素水泥浆一遍（掺水重5%108胶） 4.综合考虑在洞内、地下室内、库内或暗室内进行施工 5.其他事项:包括根据图纸及规范要求完成该清单项目所需要的其他附属工作内容，并综合考虑其他完成本工作涉及的所有费用 |  | m2 | 481.22
本页小计
表—08
分部分项工程和单价措施项目清单与计价表
工程名称：地下室主体结构工程 |  |  |  | 标段： |  |  |  | 第 32 页 共 46 页
序号 | 项目编码 | 项目名称 | 项目特征描述 |  | 计量单位 | 工程量 | 金额（元）
[7 empty] | 综合单价 |  | 综合合价 | 其中
暂估价
107 | 011201001007 | 墙面一般抹灰 | 1.工程部位:工具间、其他设备间墙面（N11） 2.10厚WP M15水泥砂浆抹平 3.刷素水泥浆一遍（掺水重5%108胶） 4.综合考虑在洞内、地下室内、库内或暗室内进行施工 5.其他事项:包括根据图纸及规范要求完成该清单项目所需要的其他附属工作内容，并综合考虑其他完成本工作涉及的所有费用 |  | m2 | 600.08
108 | 011201001008 | 墙面一般抹灰 | 1.工程部位:封闭管井、砖砌电梯井墙面 2.砌筑灰缝饱满，内壁面层随砌随原浆抹光 3.综合考虑在洞内、地下室内、库内或暗室内进行施工 4.其他事项:包括根据图纸及规范要求完成该清单项目所需要的其他附属工作内容，并综合考虑其他完成本工作涉及的所有费用 |  | m2 | 2048.39
墙、柱面装饰与隔断、幕墙工程合计
其他装饰工程
109 | 011503001001 | 金属扶手、栏杆、栏板 | 1.工程部位:楼梯栏杆 2.扶手材料种类、规格:φ60×3.0镀锌钢管 3.栏杆材料种类、规格:50×32×2镀锌钢方管立柱、30×30×1.5镀锌钢方管@140mm 4.高度:1200mm 5.其他详见图集中南标11ZJ411/9 6.综合考虑在洞内、地下室内、库内或暗室内进行施工 7.其他事项:包括根据图纸及规范要求完成该清单项目所需要的其他附属工作内容，并综合考虑其他完成本工作涉及的所有费用 |  | m | 160.85
本页小计
表—08
分部分项工程和单价措施项目清单与计价表
工程名称：地下室主体结构工程 |  |  |  | 标段： |  |  |  | 第 33 页 共 46 页
序号 | 项目编码 | 项目名称 | 项目特征描述 |  | 计量单位 | 工程量 | 金额（元）
[7 empty] | 综合单价 |  | 综合合价 | 其中
暂估价
其他装饰工程合计
主体结构工程合计
室内装饰工程
楼地面装饰工程
110 | 011102003001 | 块料楼地面 | 1.工程部位:电梯厅地面（L4） 2.5厚专用胶黏剂贴8~10厚600×600mm抛釉地砖地砖，瓷砖胶勾缝 3.综合考虑在洞内、地下室内、库内或暗室内进行施工 4.其他事项:包括根据图纸及规范要求完成该清单项目所需要的其他附属工作内容，并综合考虑其他完成本工作涉及的所有费用 |  | m2 | 168.75
111 | 011101005001 | 地坪漆楼地面 | 1.工程部位:人防区（车库）、非人防区停车库（L10） 2.1.5厚防尘耐磨无溶剂环氧地坪漆 3.综合考虑在洞内、地下室内、库内或暗室内进行施工 4.其他事项:包括根据图纸及规范要求完成该清单项目所需要的其他附属工作内容，并综合考虑其他完成本工作涉及的所有费用 |  | m2 | 13454.02
112 | 011101005002 | 地坪漆楼地面 | 1.工程部位:地下室坡道地面（L12） 2.3厚防尘耐磨无溶剂环氧地坪漆，喷砂防滑 3.综合考虑在洞内、地下室内、库内或暗室内进行施工 4.其他事项:包括根据图纸及规范要求完成该清单项目所需要的其他附属工作内容，并综合考虑其他完成本工作涉及的所有费用 |  | m2 | 620.12
本页小计
表—08
分部分项工程和单价措施项目清单与计价表
工程名称：地下室主体结构工程 |  |  |  | 标段： |  |  |  | 第 34 页 共 46 页
序号 | 项目编码 | 项目名称 | 项目特征描述 |  | 计量单位 | 工程量 | 金额（元）
[7 empty] | 综合单价 |  | 综合合价 | 其中
暂估价
113 | 011105001001 | 水泥砂浆踢脚线 | 1.工程部位:人防区（车库）、风机房、报警阀间、发电机房、水泵房、非机动车库、非人防区停车库、设备走道、地下室车坡道、工具间、其他设备间踢脚线（T1、T3） 2.5厚WP M15水泥砂浆抹面压光 3.10厚WP M15水泥砂浆找平层，分两遍成活，底层抹灰应压实搓毛 4.刷素水泥浆一遍（掺水重5%108胶） 5.综合考虑在在洞内、地下室内、库内或暗室内进行施工 6.其他事项:包括根据图纸及规范要求完成该清单项目所需要的其他附属工作内容，并综合考虑其他完成本工作涉及的所有费用 |  | m2 | 479.85
114 | 011105003001 | 块料踢脚线 | 1.工程部位:电梯厅踢脚线 2.5厚专用胶黏剂贴800×60mm抛釉砖，瓷砖胶勾缝 3.综合考虑在在洞内、地下室内、库内或暗室内进行施工 4.其他事项:包括根据图纸及规范要求完成该清单项目所需要的其他附属工作内容，并综合考虑其他完成本工作涉及的所有费用 |  | m2 | 22.54
楼地面装饰工程合计
墙、柱面装饰与隔断、幕墙工程
本页小计
表—08
分部分项工程和单价措施项目清单与计价表
工程名称：地下室主体结构工程 |  |  |  | 标段： |  |  |  | 第 35 页 共 46 页
序号 | 项目编码 | 项目名称 | 项目特征描述 |  | 计量单位 | 工程量 | 金额（元）
[7 empty] | 综合单价 |  | 综合合价 | 其中
暂估价
115 | 011204003001 | 块料墙面 | 1.工程部位:地下室电梯厅墙面（N3） 2.400×800抛釉墙砖 3.5厚专用胶黏剂贴饰面砖，瓷砖胶勾缝 4.综合考虑在在洞内、地下室内、库内或暗室内进行施工 5.其他事项:包括根据图纸及规范要求完成该清单项目所需要的其他附属工作内容，并综合考虑其他完成本工作涉及的所有费用 |  | m2 | 740.3
墙、柱面装饰与隔断、幕墙工程合计
天棚工程
116 | 011302001001 | 吊顶天棚 | 1.工程部位:电梯厅 2.600×600铝扣板 3.龙骨材料种类、规格、中距:成品轻钢龙骨 4.综合考虑在在洞内、地下室内、库内或暗室内进行施工 5.其他事项:包括根据图纸及规范要求完成该清单项目所需要的其他附属工作内容，并综合考虑其他完成本工作涉及的所有费用 |  | m2 | 168.75
天棚工程合计
油漆、涂料、裱糊工程
本页小计
表—08
分部分项工程和单价措施项目清单与计价表
工程名称：地下室主体结构工程 |  |  |  | 标段： |  |  |  | 第 36 页 共 46 页
序号 | 项目编码 | 项目名称 | 项目特征描述 |  | 计量单位 | 工程量 | 金额（元）
[7 empty] | 综合单价 |  | 综合合价 | 其中
暂估价
117 | 011406001001 | 墙面涂料 | 1.工程部位:人防区（非车库）、人防区（车库）、风机房、报警阀间、变配电间、弱电间、弱电机房、发电机房、水泵房、非机动车库、非人防区停车库、地下室车坡道、楼梯间、前室、设备走道墙面（N2） 2.刮内墙腻子，分两层找平 3.封底涂料一道 4.防潮防霉内墙涂料两道 5.综合考虑在在洞内、地下室内、库内或暗室内进行施工 6.其他事项:包括根据图纸及规范要求完成该清单项目所需要的其他附属工作内容，并综合考虑其他完成本工作涉及的所有费用 |  | m2 | 20785.2
118 | 011406001002 | 墙面涂料 | 1.工程部位:工具间、其他设备间墙面（N11） 2.刮内墙腻子 3.防潮防霉内墙涂料两道 4.综合考虑在在洞内、地下室内、库内或暗室内进行施工 5.其他事项:包括根据图纸及规范要求完成该清单项目所需要的其他附属工作内容，并综合考虑其他完成本工作涉及的所有费用 |  | m2 | 535.79
119 | 011406001003 | 独立柱涂料 | 1.工程部位:人防区（非车库）、人防区（车库）、非机动车库、非人防区停车库独立柱面（N2） 2.刮内墙腻子，分两层找平 3.封底涂料一道 4.防潮防霉内墙涂料两道 5.综合考虑在在洞内、地下室内、库内或暗室内进行施工 6.其他事项:包括根据图纸及规范要求完成该清单项目所需要的其他附属工作内容，并综合考虑其他完成本工作涉及的所有费用 |  | m2 | 1462.81
本页小计
表—08
分部分项工程和单价措施项目清单与计价表
工程名称：地下室主体结构工程 |  |  |  | 标段： |  |  |  | 第 37 页 共 46 页
序号 | 项目编码 | 项目名称 | 项目特征描述 |  | 计量单位 | 工程量 | 金额（元）
[7 empty] | 综合单价 |  | 综合合价 | 其中
暂估价
120 | 011406001004 | 天棚面涂料 | 1.工程部位:人防区（非车库）、人防区（车库）、风机房、报警阀间、变配电房、弱电间、弱电机房、发电机房、水泵房、非机动车库、非人防区停车库、地下室车坡道、设备走道、工具间、其他设备房天棚（D2） 2.防潮防霉无机涂料，两遍成活 3.素水泥浆一遍（掺108胶或白乳胶） 4.综合考虑在在洞内、地下室内、库内或暗室内进行施工 5.其他事项:包括根据图纸及规范要求完成该清单项目所需要的其他附属工作内容，并综合考虑其他完成本工作涉及的所有费用 |  | m2 | 18239.97
121 | 011406001005 | 天棚面涂料 | 1.工程部位:楼梯间、前室天棚（D2a） 2.满刮腻子两遍找平，打磨平整 3.防潮防霉无机涂料，两遍成活 4.综合考虑在在洞内、地下室内、库内或暗室内进行施工 5.其他事项:包括根据图纸及规范要求完成该清单项目所需要的其他附属工作内容，并综合考虑其他完成本工作涉及的所有费用 |  | m2 | 310.44
本页小计
表—08
分部分项工程和单价措施项目清单与计价表
工程名称：地下室主体结构工程 |  |  |  | 标段： |  |  |  | 第 38 页 共 46 页
序号 | 项目编码 | 项目名称 | 项目特征描述 |  | 计量单位 | 工程量 | 金额（元）
[7 empty] | 综合单价 |  | 综合合价 | 其中
暂估价
122 | 011105001002 | 涂料踢脚线 | 1.工程部位:风机房、报警阀间、发电机房、水泵房、非机动车库、设备走道、工具间、其他设备间踢脚线（T1） 2.深灰色水泥浆两遍，砂纸抹平 3.综合考虑在在洞内、地下室内、库内或暗室内进行施工 4.其他事项:包括根据图纸及规范要求完成该清单项目所需要的其他附属工作内容，并综合考虑其他完成本工作涉及的所有费用 |  | m2 | 175.88
123 | 011105001003 | 涂料踢脚线 | 1.工程部位:人防区（车库）、非人防区停车库、地下室车坡道踢脚线（T3） 2.刷油漆两遍 3.深灰色水泥浆两遍，砂纸抹平 4.综合考虑在在洞内、地下室内、库内或暗室内进行施工 5.其他事项:包括根据图纸及规范要求完成该清单项目所需要的其他附属工作内容，并综合考虑其他完成本工作涉及的所有费用 |  | m2 | 303.97
油漆、涂料、裱糊工程合计
室内装饰工程合计
分部分项合计
措施项目
124 | 粤011701008001 | 综合钢脚手架(地下室） | 1.综合钢脚手架搭拆 高度(m以内) 12.5 2.其他事项:包括根据图纸及规范要求完成该清单项目所需要的其他附属工作内容，并综合考虑其他完成本工作涉及的所有费用 |  | m2 | 3103.91
本页小计
表—08
分部分项工程和单价措施项目清单与计价表
工程名称：地下室主体结构工程 |  |  |  | 标段： |  |  |  | 第 39 页 共 46 页
序号 | 项目编码 | 项目名称 | 项目特征描述 |  | 计量单位 | 工程量 | 金额（元）
[7 empty] | 综合单价 |  | 综合合价 | 其中
暂估价
125 | 粤011701008002 | 综合钢脚手架(地下室） | 1.综合钢脚手架搭拆 高度(m以内) 4.5 2.其他事项:包括根据图纸及规范要求完成该清单项目所需要的其他附属工作内容，并综合考虑其他完成本工作涉及的所有费用 |  | m2 | 1856.62
126 | 011702001003 | 砖胎模 | 1.基础类型:砖胎膜 2.砖品种、规格、强度等级:标准砖 3.砂浆强度等级:M5.0砌筑砂浆 4.砖胎膜高度：≤1.2m 5.包含砖胎膜抹灰 6.其他事项:包括根据图纸及规范要求完成该清单项目所需要的其他附属工作内容，并综合考虑其他完成本工作涉及的所有费用 |  | m3 | 267.71
127 | 011702001004 | 砖胎模 | 1.基础类型:砖胎膜 2.砖品种、规格、强度等级:标准砖 3.砂浆强度等级:M5.0砌筑砂浆 4.砖胎膜高度：>1.2m 5.包含砖胎膜抹灰 6.其他事项:包括根据图纸及规范要求完成该清单项目所需要的其他附属工作内容，并综合考虑其他完成本工作涉及的所有费用 |  | m3 | 268.53
128 | 011702001005 | 垫层 | 1.基础垫层模板 2.其他事项:包括根据图纸及规范要求完成该清单项目所需要的其他附属工作内容，并综合考虑其他完成本工作涉及的所有费用 |  | m2 | 629.72
129 | 011702031001 | 集水井电梯坑模板 | 1.集水井电梯坑模板 2.其他事项:包括根据图纸及规范要求完成该清单项目所需要的其他附属工作内容，并综合考虑其他完成本工作涉及的所有费用 |  | m2 | 810.65
本页小计
表—08
分部分项工程和单价措施项目清单与计价表
工程名称：地下室主体结构工程 |  |  |  | 标段： |  |  |  | 第 40 页 共 46 页
序号 | 项目编码 | 项目名称 | 项目特征描述 |  | 计量单位 | 工程量 | 金额（元）
[7 empty] | 综合单价 |  | 综合合价 | 其中
暂估价
130 | 011702002001 | 矩形柱 | 1.矩形柱模板(周长m) 支模高度3.6m内 1.8外 2.其他事项:包括根据图纸及规范要求完成该清单项目所需要的其他附属工作内容，并综合考虑其他完成本工作涉及的所有费用 |  | m2 | 2273.47
131 | 011702002002 | 异形柱 | 1.异形柱模板 支模高度3.6m内 2.其他事项:包括根据图纸及规范要求完成该清单项目所需要的其他附属工作内容，并综合考虑其他完成本工作涉及的所有费用 |  | m2 | 3762.58
132 | 011702003001 | 构造柱 | 1.构造柱模板 2.在洞内、地下室内、库内或暗室内进行施工（含模板拆除） 3.其他事项:包括根据图纸及规范要求完成该清单项目所需要的其他附属工作内容，并综合考虑其他完成本工作涉及的所有费用 |  | m2 | 776.81
133 | 011702002003 | 柱模板（超高模板） | 1.柱支模高度超过3.6m~8.4m 每增加1m内 2.其他事项:包括根据图纸及规范要求完成该清单项目所需要的其他附属工作内容，并综合考虑其他完成本工作涉及的所有费用 |  | m2 | 11583.93
134 | 011702006005 | 矩形梁 | 1.单梁、连续梁模板(梁宽cm) 25以内 2.在洞内、地下室内、库内或暗室内进行施工（含模板拆除） 3.其他事项:包括根据图纸及规范要求完成该清单项目所需要的其他附属工作内容，并综合考虑其他完成本工作涉及的所有费用 |  | m2 | 1967.71
本页小计
表—08
分部分项工程和单价措施项目清单与计价表
工程名称：地下室主体结构工程 |  |  |  | 标段： |  |  |  | 第 41 页 共 46 页
序号 | 项目编码 | 项目名称 | 项目特征描述 |  | 计量单位 | 工程量 | 金额（元）
[7 empty] | 综合单价 |  | 综合合价 | 其中
暂估价
135 | 011702006006 | 矩形梁 | 1.单梁、连续梁模板(梁宽cm) 25以外 2.在洞内、地下室内、库内或暗室内进行施工（含模板拆除） 3.其他事项:包括根据图纸及规范要求完成该清单项目所需要的其他附属工作内容，并综合考虑其他完成本工作涉及的所有费用 |  | m2 | 5972.58
136 | 011702006007 | 矩形梁（超高模板） | 1.梁支模高度超过3.6m~8.4m 每增加1m内 2.在洞内、地下室内、库内或暗室内进行施工（含模板拆除） 3.其他事项:包括根据图纸及规范要求完成该清单项目所需要的其他附属工作内容，并综合考虑其他完成本工作涉及的所有费用 |  | m2 | 9191.86
137 | 011702009001 | 圈梁、过梁 | 1.圈梁、过梁模板 2.在洞内、地下室内、库内或暗室内进行施工（含模板拆除） 3.其他事项:包括根据图纸及规范要求完成该清单项目所需要的其他附属工作内容，并综合考虑其他完成本工作涉及的所有费用 |  | m2 | 461.51
138 | 011702011002 | 直形墙 | 1.直形墙模板 墙厚(cm以内) 40 支模高度3.6m内 2.其他事项:包括根据图纸及规范要求完成该清单项目所需要的其他附属工作内容，并综合考虑其他完成本工作涉及的所有费用 |  | m2 | 10606.07
139 | 011702011003 | 直形墙 | 1.直形墙模板 墙厚(cm以内) 70 支模高度3.6m内 2.其他事项:包括根据图纸及规范要求完成该清单项目所需要的其他附属工作内容，并综合考虑其他完成本工作涉及的所有费用 |  | m2 | 688.13
本页小计
表—08
分部分项工程和单价措施项目清单与计价表
工程名称：地下室主体结构工程 |  |  |  | 标段： |  |  |  | 第 42 页 共 46 页
序号 | 项目编码 | 项目名称 | 项目特征描述 |  | 计量单位 | 工程量 | 金额（元）
[7 empty] | 综合单价 |  | 综合合价 | 其中
暂估价
140 | 011702011004 | 直形墙 | 1.直形墙模板 墙厚(cm以内) 40 支模高度3.6m内 2.有防水要求的直形墙 3.其他事项:包括根据图纸及规范要求完成该清单项目所需要的其他附属工作内容，并综合考虑其他完成本工作涉及的所有费用 |  | m2 | 11816.68
141 | 011702011005 | 直形墙模板（超高模板） | 1.墙支模高度超过3.6m~8.4m 增加1m内 2.其他事项:包括根据图纸及规范要求完成该清单项目所需要的其他附属工作内容，并综合考虑其他完成本工作涉及的所有费用 |  | m2 | 16312.91
142 | 010516001001 | 止水螺杆 | 1.止水螺杆制作安装 2.其他事项:包括根据图纸及规范要求完成该清单项目所需要的其他附属工作内容，并综合考虑其他完成本工作涉及的所有费用 |  | 套 | 11782.08
143 | 011702014001 | 地下室楼板模板 | 1.地下室楼板模板(楼板厚cm) 12 支模高度3.6m 2.在洞内、地下室内、库内或暗室内进行施工（含模板拆除） 3.其他事项:包括根据图纸及规范要求完成该清单项目所需要的其他附属工作内容，并综合考虑其他完成本工作涉及的所有费用 |  | m2 | 13741.85
144 | 011702014002 | 地下室楼板模板 | 1.地下室楼板模板(楼板厚cm) 15 支模高度3.6m 2.在洞内、地下室内、库内或暗室内进行施工（含模板拆除） 3.其他事项:包括根据图纸及规范要求完成该清单项目所需要的其他附属工作内容，并综合考虑其他完成本工作涉及的所有费用 |  | m2 | 31.34
本页小计
表—08
分部分项工程和单价措施项目清单与计价表
工程名称：地下室主体结构工程 |  |  |  | 标段： |  |  |  | 第 43 页 共 46 页
序号 | 项目编码 | 项目名称 | 项目特征描述 |  | 计量单位 | 工程量 | 金额（元）
[7 empty] | 综合单价 |  | 综合合价 | 其中
暂估价
145 | 011702014003 | 地下室楼板模板 | 1.地下室楼板模板(楼板厚cm) 16 支模高度3.6m 2.在洞内、地下室内、库内或暗室内进行施工（含模板拆除） 3.其他事项:包括根据图纸及规范要求完成该清单项目所需要的其他附属工作内容，并综合考虑其他完成本工作涉及的所有费用 |  | m2 | 178.87
146 | 011702014004 | 地下室楼板模板 | 1.地下室楼板模板(楼板厚cm) 18 支模高度3.6m 2.在洞内、地下室内、库内或暗室内进行施工（含模板拆除） 3.其他事项:包括根据图纸及规范要求完成该清单项目所需要的其他附属工作内容，并综合考虑其他完成本工作涉及的所有费用 |  | m2 | 1861.36
147 | 011702014005 | 地下室楼板模板 | 1.地下室楼板模板(楼板厚cm) 20 支模高度3.6m 2.在洞内、地下室内、库内或暗室内进行施工（含模板拆除） 3.其他事项:包括根据图纸及规范要求完成该清单项目所需要的其他附属工作内容，并综合考虑其他完成本工作涉及的所有费用 |  | m2 | 8699.52
148 | 011702014006 | 地下室楼板模板 | 1.地下室楼板模板(楼板厚cm) 25 支模高度3.6m 2.在洞内、地下室内、库内或暗室内进行施工（含模板拆除） 3.其他事项:包括根据图纸及规范要求完成该清单项目所需要的其他附属工作内容，并综合考虑其他完成本工作涉及的所有费用 |  | m2 | 3987.16
本页小计
表—08
分部分项工程和单价措施项目清单与计价表
工程名称：地下室主体结构工程 |  |  |  | 标段： |  |  |  | 第 44 页 共 46 页
序号 | 项目编码 | 项目名称 | 项目特征描述 |  | 计量单位 | 工程量 | 金额（元）
[7 empty] | 综合单价 |  | 综合合价 | 其中
暂估价
149 | 011702014007 | 地下室楼板模板 | 1.地下室楼板模板(楼板厚cm) 30 支模高度3.6m 2.在洞内、地下室内、库内或暗室内进行施工（含模板拆除） 3.其他事项:包括根据图纸及规范要求完成该清单项目所需要的其他附属工作内容，并综合考虑其他完成本工作涉及的所有费用 |  | m2 | 220.14
150 | 011702014008 | 车道板 | 1.车道板模板 2.在洞内、地下室内、库内或暗室内进行施工（含模板拆除） 3.其他事项:包括根据图纸及规范要求完成该清单项目所需要的其他附属工作内容，并综合考虑其他完成本工作涉及的所有费用 |  | m2 | 652.76
151 | 011702014009 | 板模板（超高模板） | 1.地下室板模板 支模高度超过3.6m~8.4m 每增加1m内 2.在洞内、地下室内、库内或暗室内进行施工（含模板拆除） 3.其他事项:包括根据图纸及规范要求完成该清单项目所需要的其他附属工作内容，并综合考虑其他完成本工作涉及的所有费用 |  | m2 | 14394.61
152 | 011702024001 | 楼梯 | 1.楼梯模板 2.在洞内、地下室内、库内或暗室内进行施工（含模板拆除） 3.其他事项:包括根据图纸及规范要求完成该清单项目所需要的其他附属工作内容，并综合考虑其他完成本工作涉及的所有费用 |  | m2 | 274.7
本页小计
表—08
分部分项工程和单价措施项目清单与计价表
工程名称：地下室主体结构工程 |  |  |  | 标段： |  |  |  | 第 45 页 共 46 页
序号 | 项目编码 | 项目名称 | 项目特征描述 |  | 计量单位 | 工程量 | 金额（元）
[7 empty] | 综合单价 |  | 综合合价 | 其中
暂估价
153 | 011702026001 | 截水沟模板 | 1.截水沟模板 2.在洞内、地下室内、库内或暗室内进行施工（含模板拆除） 3.其他事项:包括根据图纸及规范要求完成该清单项目所需要的其他附属工作内容，并综合考虑其他完成本工作涉及的所有费用 |  | m2 | 237
154 | 011702025001 | 其他现浇构件 | 1.门槛、反坎、其他零星模板 2.在洞内、地下室内、库内或暗室内进行施工（含模板拆除） 3.其他事项:包括根据图纸及规范要求完成该清单项目所需要的其他附属工作内容，并综合考虑其他完成本工作涉及的所有费用 |  | m2 | 7.27
155 | 011702030001 | 地下室楼板后浇带模板 | 1.地下室楼板后浇带模板 2.在洞内、地下室内、库内或暗室内进行施工（含模板拆除） 3.其他事项:包括根据图纸及规范要求完成该清单项目所需要的其他附属工作内容，并综合考虑其他完成本工作涉及的所有费用 |  | m2 | 760.37
156 | 011702030002 | 矩形梁后浇带模板 | 1.矩形梁后浇带模板 2.在洞内、地下室内、库内或暗室内进行施工（含模板拆除） 3.其他事项:包括根据图纸及规范要求完成该清单项目所需要的其他附属工作内容，并综合考虑其他完成本工作涉及的所有费用 |  | m2 | 217.99
本页小计
表—08
分部分项工程和单价措施项目清单与计价表
工程名称：地下室主体结构工程 |  |  |  | 标段： |  |  |  | 第 46 页 共 46 页
序号 | 项目编码 | 项目名称 | 项目特征描述 |  | 计量单位 | 工程量 | 金额（元）
[7 empty] | 综合单价 |  | 综合合价 | 其中
暂估价
157 | 011702011006 | 直形墙后浇带模板 | 1.直形墙后浇带模板 2.在洞内、地下室内、库内或暗室内进行施工（含模板拆除） 3.其他事项:包括根据图纸及规范要求完成该清单项目所需要的其他附属工作内容，并综合考虑其他完成本工作涉及的所有费用 |  | m2 | 195.3
158 | 011703001001 | 垂直运输（20m以内）（无预制构件） | 1.建筑物20m以内的垂直运输 现浇框架结构 2.其他事项:包括根据图纸及规范要求完成该清单项目所需要的其他附属工作内容，并综合考虑其他完成本工作涉及的所有费用 |  | m2 | 24425.98
159 | 011705001002 | 大型机械设备进出场及安拆 |  |  | 项 | 1
160 | 粤011701010001 | 满堂脚手架 | 1.满堂脚手架 搭设高度5.2m以内 2.其他事项:包括根据图纸及规范要求完成该清单项目所需要的其他附属工作内容，并综合考虑其他完成本工作涉及的所有费用 |  | m2 | 19493.17
161 | 粤011701011001 | 里脚手架 | 1.里脚手架 搭设高度4.2m以内 2.其他事项:包括根据图纸及规范要求完成该清单项目所需要的其他附属工作内容，并综合考虑其他完成本工作涉及的所有费用 |  | m2 | 8919.4
162 | 粤011701011002 | 里脚手架 | 1.里脚手架 搭设高度5m以内 2.其他事项:包括根据图纸及规范要求完成该清单项目所需要的其他附属工作内容，并综合考虑其他完成本工作涉及的所有费用 |  | m2 | 827.18
单价措施合计
本页小计
合 计
表—08

## 表-09 综合单价分析表
综合单价分析表
工程名称： | [6 empty] | 标段： |  |  |  | 第 页 共 页
项目编码 |  |  |  | 项目名称 |  |  |  |  | 计量单位 |  |  | 工程量
清单综合单价组成明细
定额编号 | 定额项目名称 | 定额 单位 | 数量 | 单价 |  |  |  |  | 合价
|  |  |  | 人工费 | 材料费 | 机具费 |  | 管理费 和利润 | 人工费 | 材料费 |  | 机具费 | 管理费 和利润
人工单价 |  | 小计
元/工日 |  | 未计价材料费
清单项目综合单价
材 料 费 明 细 | 主要材料名称、规格、型号 |  |  |  |  | 单位 |  | 数量 | 单价（元） | 合价（元） |  | 暂估单价 （元） | 暂估合价 （元）
| 其他材料费 | [7 empty] | - |  |  | -
| 材料费小计 | [7 empty] | - |  |  | -
表-09

## 表-11 总价措施项目清单与计价表
总价措施项目清单与计价表
工程名称：地下室主体结构工程 |  |  |  |  | 标段： |  |  | 第 1 页 共 1 页
序号 | 项目编码 | 项目名称 | 计算基础 | 费率 (%) |  | 金额 (元) | 调整费率 (%) |  | 调整后金额 (元) | 备注
1 | LSSGCSF00004 | 绿色施工安全防护措施费 | 分部分项人工费+分部分项机具费 | 19 | [5 empty] | 以分部分项的人工费与施工机具费之和为计算基础，费率19%
2 | WMGDZJF00004 | 文明工地增加费 | 分部分项人工费+分部分项机具费 | 0 | [5 empty] | 以分部分项的人工费与施工机具费之和为计算基础，市级文明工地为1.20%；省级文明工地为2.10%
3 | 011707002004 | 夜间施工增加费 |  | 20 | [5 empty] | 以夜间施工项目人工费的20%计算
4 | GGCSF0000004 | 赶工措施费 | 分部分项人工费+分部分项机具费 | 0 | [5 empty] | 赶工措施费=（1-δ）*分部分项的（人工费+施工机具费）*0.3 （0.8≤δ＜1 式中：δ=合同工期/定额工期）
5 | QTFY00000004 | 其他费用 | [7 empty] | 按经批准的专项施工组织方案计算
合 计
表-11

## 表-12 其他项目清单与计价汇总表
其他项目清单与计价汇总表
工程名称：地下室主体结构工程 |  |  | 标段： |  | 第 1 页 共 1 页
序号 | 项目名称 | 金额（元） |  | 结算金额（元） |  | 备注
1 | 暂列金额 | 3667418.10 |  |  |  | 明细详见表-12-1
2 | 暂估价 | 0.00
2.1 | 材料暂估价 | — |  |  |  | 明细详见表-12-2
2.2 | 专业工程暂估价 | 0.00 |  |  |  | 明细详见表-12-3
3 | 计日工 |  |  |  |  | 明细详见表-12-4
4 | 总承包服务费 |  |  |  |  | 明细详见表-12-5
5 | 预算包干费
6 | 工程优质费
7 | 概算幅度差
8 | 现场签证费用
9 | 索赔费用
10 | 其他费用
11 | 土石方消纳费
合 计 | [5 empty] | —
表—12

## 表-12-1 暂列金额表
暂列金额明细表
工程名称：地下室主体结构工程 |  |  | 标段： |  | 第 1 页 共 1 页
序号 | 名称 | 计量单位 |  | 暂定金额（元） |  | 备注
1 | 暂列金额 |  |  | 3667418.1
合 计 |  |  |  | 3667418.10 |  | —
表—12—1

## 表-13 规费、税金项目清单与计价表
规费、税金项目清单与计价表
工程名称：地下室主体结构工程 |  |  | 标段： |  | 第 1 页 共 1 页
序号 | 项目名称 | 计算基础 | 计算基数 | 计算费率 (%) |  | 金额(元)
1 | 增值税销项税额 | 分部分项合计+措施合计+其他项目 |  | 9
合 计
表—13

## 4.2独立费表
独立费表
工程名称：地下室主体结构工程 |  |  |  |  | 第 1 页 共 1 页
序号 | 费用名称 | 单价 | 数量 | 单位 |  | 合价
土石方消纳费
XNF | 土石方消纳费 |  | 2939.25 | m3
合计