## 表-04 单位工程招标控制价汇总表
单位工程招标控制价汇总表
工程名称：广东海洋大学湖光校区北门道路及附属工程-门卫安装工程 |  | 标段： |  | 第 1 页 共 1 页
序号 | 汇总内容 |  | 金额:(元) |  | 其中：暂估价(元)
1 | 分部分项合计
1.1 | 给排水部分
1.2 | 电气部分
2 | 措施合计
2.1 | 绿色施工安全防护措施费
2.2 | 其他措施费
3 | 其他项目
3.1 | 暂列金额
3.2 | 暂估价
3.3 | 计日工
3.4 | 总承包服务费
3.5 | 预算包干费
3.6 | 工程优质费
3.7 | 概算幅度差
3.8 | 索赔费用
3.9 | 现场签证费用
3.10 | 其他费用
4 | 税前工程造价
5 | 增值税销项税额
6 | 总造价
7 | 人工费
招标控制价合计=1+2+3+5
注：本表适用于单位工程招标控制价或投标报价的汇总，如无单位工程划分，单项工程也使用本表汇总
表—04

## 表-08 分部分项工程和单价措施项目清单与计价表
分部分项工程和单价措施项目清单与计价表
工程名称：广东海洋大学湖光校区北门道路及附属工程-门卫安装工程 |  |  |  | 标段： |  |  |  | 第 1 页 共 3 页
序号 | 项目编码 | 项目名称 | 项目特征描述 |  | 计量单位 | 工程量 | 金额（元）
[7 empty] | 综合单价 |  | 综合合价 | 其中
暂估价
给排水部分
1 | 030901013001 | 手提式灭火器 | 1.名称:手提式灭火器（干粉磷酸铵盐） 2.规格、型号:MF/ABC2 3.备注:灭火器级别1A/具 |  | 具 | 1
2 | 031004014001 | 雨水斗D75 | 1.名称:雨水斗 2.型号、规格:D75 3.材质:不锈钢材质 |  | 个 | 2
3 | 031001007001 | 铝塑复合雨水管 D75 | 1.介质:雨水 2.材质、规格:铝塑复合管 D75 3.连接形式:橡胶圈连接 |  | m | 17.431
4 | 040101002001 | 挖沟槽土方 | 1.土壤类别:一、二类土 2.人工挖土 |  | m3 | 0.79
5 | 040103001001 | 回填方 | 1.密实度要求:按设计要求 2.填方材料品种:原土 |  | m3 | 0.79
给排水部分合计
电气部分
照明系统
6 | 030404017001 | 照明配电箱AL-MW（挂墙式） | 1.名称:照明配电箱 2.型号:AL-MW 3.安装方式:悬挂式 |  | 台 | 1
7 | 030412005001 | 防水节能型简式单联支架 | 1.名称:防水节能型简式单联支架 2.型号:T5 LED 光通量≥2020Lm 3.规格:1*21W 4.安装形式:吸顶安装 |  | 套 | 3
8 | 030404035001 | 空调插座 | 1.名称:空调插座 2.安装方式:暗装 |  | 个 | 1
9 | 030404035002 | 二三级插座 | 1.名称:二三级插座 2.规格:C426/10US,10A 3.安装方式:暗装 |  | 个 | 2
10 | 030404034001 | 三位单控开关 | 1.名称:三位单控开关 2.规格:250V 10A |  | 个 | 1
11 | 030411001001 | 电线配管 PC20 | 1.名称:电线配管 2.材质:PC 3.规格:DN20mm 4.配置形式:暗配 |  | m | 12.642
本页小计
注：为计取规费等的使用，可在表中增设其中：“定额人工费”。
表—08
分部分项工程和单价措施项目清单与计价表
工程名称：广东海洋大学湖光校区北门道路及附属工程-门卫安装工程 |  |  |  | 标段： |  |  |  | 第 2 页 共 3 页
序号 | 项目编码 | 项目名称 | 项目特征描述 |  | 计量单位 | 工程量 | 金额（元）
[7 empty] | 综合单价 |  | 综合合价 | 其中
暂估价
12 | 030411001002 | 电线配管 PC25 | 1.名称:电线配管 2.材质:PC 3.规格:DN25mm 4.配置形式:暗配 |  | m | 15.584
13 | 030411004002 | 配线 | 1.名称:管内穿线 2.型号:BV-2.5 3.材质:铜芯 4.配线部位:暗敷 |  | m | 53.351
14 | 030411004003 | 配线 | 1.名称:管内穿线 2.型号:BVR-2.5 3.材质:铜芯 4.配线部位:暗敷 |  | m | 13.742
15 | 030411004001 | 配线 | 1.名称:管内穿线 2.型号:BVV-2.5 3.材质:铜芯 4.配线部位:暗敷 |  | m | 27.484
16 | 030411001003 | 电缆配管 PC32 | 1.名称:电缆配管 2.材质:PC 3.规格:DN32mm 4.配置形式:暗配 |  | m | 109.372
17 | 030408001001 | 电力电缆 | 1.名称:电力电缆 2.型号:YJV-5*6 3.敷设方式、部位:埋地敷设 |  | m | 100
18 | 030408006001 | 电缆终端头 | 1.名称:电缆终端头 2.规格:YJV-5*6 3.材质、类型:铜芯 |  | 个 | 2
19 | 040504001001 | 管线手孔井（强电、弱电） | 1.垫层、基础材质及厚度:C15 80mm 2.砌筑材料品种、规格、强度等级:MU10砖、240×115×53 3.勾缝、抹面要求:干混抹灰砂浆(配合比) DP M10 4.砂浆强度等级、配合比:干混砌筑砂浆(配合比) DM M10 5.混凝土强度等级:C15 6.井盖、井圈材质及规格:#100水泥沙浆井圈、铸铁井盖500mm×300mm |  | 座 | 2
20 | 030414002001 | 送配电装置系统 | 1.名称:送配电装置系统 |  | 系统 | 1
照明系统合计
本页小计
注：为计取规费等的使用，可在表中增设其中：“定额人工费”。
表—08
分部分项工程和单价措施项目清单与计价表
工程名称：广东海洋大学湖光校区北门道路及附属工程-门卫安装工程 |  |  |  | 标段： |  |  |  | 第 3 页 共 3 页
序号 | 项目编码 | 项目名称 | 项目特征描述 |  | 计量单位 | 工程量 | 金额（元）
[7 empty] | 综合单价 |  | 综合合价 | 其中
暂估价
防雷接地系统
21 | 030409006001 | 避雷短针 | 1.名称:避雷短针 2.材质:热镀锌钢管 3.规格:φ12 每根长0.6米 |  | 根 | 4
22 | 030409005001 | 接闪带 | 1.名称:接闪带 2.材质:热镀锌圆钢 3.规格:φ12 |  | m | 20.412
23 | 030409003001 | 避雷引下线 | 1.名称:避雷引下线 2.材质:利用柱内钢筋做避雷引下线 |  | m | 8.312
24 | 030409004001 | 接地网 | 1.名称:接地网 2.均压环敷设 利用梁内钢筋 |  | m | 15.4
25 | 030409002001 | 接地母线 | 1.名称:接地母线 2.材质:镀锌扁钢 3.规格:40*4mm |  | m | 3.117
26 | 030409008001 | MEB等电位端子箱 | 1.名称:MEB等电位端子箱 |  | 台 | 1
27 | 030411001004 | 配管 PC20 | 1.名称:电线配管 2.材质:PC 3.规格:DN20mm 4.配置形式:暗配 |  | m | 9.1
28 | 030411005001 | 电阻测试端子 | 1.名称:电阻测试端子 |  | 个 | 2
29 | 030411004004 | 接地母线 | 1.名称:管内穿线 2.型号:BVR-2.5 3.材质:铜芯 4.配线部位:暗敷 |  | m | 9.1
30 | 040807003001 | 接地装置调试 | 1.名称:接地装置调试 接地网 |  | 系统 | 1
防雷接地系统合计
电气部分合计
分部分项合计
措施项目
31 | 031302007001 | 高层施工增加 |  |  | 项 | 1
32 | 031301017001 | 脚手架搭拆费 |  |  | 项 | 1
单价措施合计
本页小计
合 计
注：为计取规费等的使用，可在表中增设其中：“定额人工费”。
表—08

## 表-11 总价措施项目清单与计价表
总价措施项目清单与计价表
工程名称：广东海洋大学湖光校区北门道路及附属工程-门卫安装工程 |  |  |  |  | 标段： |  |  | 第 1 页 共 2 页
序号 | 项目编码 | 项目名称 | 计算基础 | 费率 (%) |  | 金额 (元) | 调整费率 (%) |  | 调整后金额 (元) | 备注
1 | LSSGCSF00001 | 绿色施工安全防护措施费 | 分部分项人工费+分部分项机具费 | 35.77 | [5 empty] | 以分部分项的人工费与施工机具费之和为计算基础，费率35.77%
2 | 031301010001 | 安装与生产同时进行增加费用 | 分部分项人工费 | 0 | [5 empty] | 按人工费的10%计算
3 | 031301011001 | 在有害身体健康环境中施工增加费 | 分部分项人工费 | 0 | [5 empty] | 按人工费的10%计算
4 | TSSGBWZJF001 | 在地下（暗）室、设备及大口径管道内等特殊施工部位进行施工增加费 |  | 30 | [5 empty] | 按该部分人工费的30%计算
5 | 粤031302008001 | 赶工措施费 | 分部分项人工费+分部分项机具费 | 0 | [5 empty] | 赶工措施费=（1-δ）*分部分项（人工费+施工机具费）*0.344 （0.8≤δ＜1 式中：δ=合同工期/定额工期）
6 | 031302002001 | 夜间施工增加费 |  | 20 | [5 empty] | 按其夜间施工项目人工费的20%计算
7 | JTGRSGZJF001 | 交通干扰工程施工增加费 |  | 10 | [5 empty] | 按在市政道路上施工项目人工费的10%计算
8 | 粤031302009001 | 文明工地增加费 | 分部分项人工费+分部分项机具费 | 0 | [5 empty] | 以分部分项的人工费与施工机具费之和为计算基础；市级文明工地1.00%；省级文明工地2.00%
9 | DXGXJCJXF001 | 地下管线交叉降效费 | [7 empty] | 按实际发生或经批准的施工方案计算
编制人（造价人员）： |  |  |  |  | 复核人（造价工程师）：
表-11
总价措施项目清单与计价表
工程名称：广东海洋大学湖光校区北门道路及附属工程-门卫安装工程 |  |  |  |  | 标段： |  |  | 第 2 页 共 2 页
序号 | 项目编码 | 项目名称 | 计算基础 | 费率 (%) |  | 金额 (元) | 调整费率 (%) |  | 调整后金额 (元) | 备注
10 | QTFY00000001 | 其他费用 | [7 empty] | 按实际发生或经批准的施工组织设计方案计算
合 计
编制人（造价人员）： |  |  |  |  | 复核人（造价工程师）：
表-11

## 表-12 其他项目清单与计价汇总表
其他项目清单与计价汇总表
工程名称：广东海洋大学湖光校区北门道路及附属工程-门卫安装工程 |  |  | 标段： |  | 第 1 页 共 1 页
序号 | 项目名称 | 金额（元） |  | 结算金额（元） |  | 备注
1 | 暂列金额 | 1645.89 |  |  |  | 明细详见表-12-1
2 | 暂估价 | 0.00
2.1 | 材料暂估价 | — |  |  |  | 明细详见表-12-2
2.2 | 专业工程暂估价 | 0.00 |  |  |  | 明细详见表-12-3
3 | 计日工 |  |  |  |  | 明细详见表-12-4
4 | 总承包服务费 |  |  |  |  | 明细详见表-12-5
5 | 预算包干费
6 | 工程优质费
7 | 概算幅度差
8 | 现场签证费用
9 | 索赔费用
10 | 其他费用
合 计 | [5 empty] | —
注：材料（工程设备）暂估单价进入清单项目综合单价，此处不汇总。
表—12

## 表-13 规费、税金项目清单与计价表
规费、税金项目清单与计价表
工程名称：广东海洋大学湖光校区北门道路及附属工程-门卫安装工程 |  |  | 标段： |  | 第 1 页 共 1 页
序号 | 项目名称 | 计算基础 | 计算基数 | 计算费率 (%) |  | 金额(元)
1 | 增值税销项税额 | 分部分项合计+措施合计+其他项目 |  | 9
合 计
编制人（造价人员）： |  |  | 复核人（造价工程师）：
表—13