## 汇总
项目名称：白云机场三期扩建工程周边临空经济产业园区基础设施建设三期工程（小㘵—平山二期（首批））第三方检测、监测服务 工程量清单
序号 | 检测内容 | 含税全费用报价（元） | 备注
一 | 第三方检测
1 | 土建和装修材料检测工程
2 | 主体和人防结构检测工程
3 | 地基与基础检测工程
4 | 节能与智能检测工程
5 | 室内环境检测工程
6 | 园林检测工程
二 | 监测
1 | 基坑监测
2 | 高支模监测
3 | 主体沉降监测
三 | 合计

## 土建和装修材料检测工程量清单
土建和装修材料检测工程量清单
项目名称：白云机场三期扩建工程周边临空经济产业园区基础设施建设三期工程（小㘵—平山二期（首批））第三方检测、监测服务 工程量清单
序号 | 名 称 | 检测参数 | 单位 | 检测数量 | 含税全费用综合单价（元/单位） | 含税全费用综合合价(元) | 备注
一 | 土建和装修材料
1 | 水泥 | 标准稠度用水量、凝结时间、安定性(沸煮法)、胶砂强度 、比表面积、氯离子含量 | 组 | 255
2 | 机制砂 | 筛分析（颗粒级配）、表观密度、堆积密度、石粉含量、亚甲蓝值、压碎指标 | 组 | 16
3 | 天然砂 | 筛分析（颗粒级配）、表观密度、堆积密度、含泥量、泥块含量、有机物含量、氯离子含量 | 组 | 25
4 | 石 | 筛分析（颗粒级配）、表观密度、堆积密度、紧密密度、含泥量、泥块含量、针片状颗粒含量、压碎值 | 组 | 52
5 | 掺合料 | 细度、需水量、烧失量、含水量、三氧化硫含量、游离氧化钙含量、安定性 | 组 | 22
6 | 混凝土膨胀剂 | 凝结时间、限制膨胀率(水中7天、空气中21天)、抗压强度、细度、含水率 | 组 | 10
7 | 外加剂 | 减水率、泌水率、含气量、凝结时间差、1h坍落度经时变化、1h含气量经时变化、抗压强度比 | 组 | 15
8 | 混凝土 | 配合比验证 | 组 | 28
9 |  | 抗压强度 | 组 | 7363
10 |  | 抗折强度 | 组 | 28
11 |  | 抗渗 | 组 | 330
12 |  | 硬化混凝土氯离子含量 | 组 | 22
13 |  | 拌合物氯离子 | 组 | 63
14 | 砂浆 | 抗压强度 | 组 | 1237
15 | 热轧带肋钢筋 | 拉伸、弯曲、最大力伸长率、强屈比、超屈比、重量偏差、反向弯曲 | 组 | 2477
16 | 热轧光圆钢筋 | 拉伸、弯曲、重量偏差 | 组 | 154
17 | 钢筋焊接接头 | 拉伸强度 | 组 | 414
18 | 钢筋机械连接 | 拉伸强度、最大总延伸率 | 组 | 206
19 |  | 残余变形 | 组 | 26
20 | 钢材型材 | 屈服强度、抗拉强度、断后伸长率、弯曲 | 组 | 26
21 | 钢材型材 | 镀锌层 | 组 | 49
22 | 钢管 | 屈服强度、抗拉强度、断后伸长率、弯曲 | 组 | 26
23 | 硅钙板 | 密度、抗折强度、湿胀率 | 组 | 22
24 | 蒸压加气混凝土板 | 抗压强度、干密度、结构性能 | 组 | 42
25 | 蒸压加气混凝土砌块 | 干密度、抗压强度 | 组 | 205
26 | 灰砂砖/实心砖 | 抗压强度、干密度 | 组 | 49
27 | 聚氨酯防水涂料 | 拉伸强度、断裂延伸率、撕裂强度、不透水性、加热伸缩率 | 组 | 22
28 | 聚合物水泥防水涂料 | 拉伸强度、断裂延伸率、不透水性、潮湿基面粘结强度 | 组 | 22
29 | 防水卷材 | 厚度、不透水性、耐热性、拉伸性能（横纵向）、断裂延伸率 | 组 | 63
30 | 砌筑砂浆、地面砂浆 | 抗压强度、凝结时间、保水性、2h稠度损失率 | 组 | 15
31 | 保温砂浆 | 同一厂家同一产品，当单位工程建筑面积在2000m2 以下时，各抽查不少于 1 次；2000m2 ~20000m 2 时，抽查不少于 3 次；20000m2 以上时，各抽查不少于 6 次 | 组 | 16
32 | 预拌砂浆 | 抗压强度、凝结时间、保水性、2h稠度损失率、抗折强度 | 组 | 16
33 | 抹灰砂浆 | 抗压强度、凝结时间、保水性、2h稠度损失率、粘结强度 | 组 | 16
34 | 防水砂浆 | 抗压强度、凝结时间、保水性、2h稠度损失率、粘结强度、抗渗压力 | 组 | 16
35 | 铝型材 | 韦氏硬度、膜厚、壁厚 | 组 | 16
36 | 铝单板 | 尺寸、涂层厚度、硬度、抗拉强度、伸长率 | 组 | 16
37 | 陶瓷砖 | 表面质量、破坏强度、断裂模数、吸水率 | 组 | 42
38 | 陶瓷砖粘结剂 | 拉伸粘结强度（未处理、浸水处理） | 组 | 16
39 | 石材 | 弯曲强度、吸水率、体积密度 | 组 | 32
40 | 建筑涂料 | 耐碱性、耐洗刷性、涂膜外观、施工性、耐水性、附着力、容器中状态、拉伸性能、粘结强度 | 组 | 22
41 | 腻子 | 在容器中状态、施工性、干燥时间(表干) 、耐碱性、耐水性、粘结强度 | 组 | 25
42 | 砂壁状涂料 | 在容器中状态、施工性、低温稳定性、干燥时间、初期干燥抗裂性、耐水性、耐碱性、粘结强度、涂膜外观 | 组 | 18
43 | 地坪漆（底涂、中涂） | 容器中状态、干燥时间、耐碱性 | 组 | 16
44 | 地坪漆（面涂） | 容器中状态、漆膜外观、干燥时间、耐水性、耐碱性、耐酸性、耐油性 | 组 | 10
45 | 水泥基渗透结晶型防水涂料 | 含水率、细度、施工性、28d抗压强度、湿基面粘结强度、混凝土抗渗性能、混凝土抗渗性能(抗渗压力比-带涂层)、混凝土抗渗性能(抗渗压力比-去除涂层) | 组 | 10
46 | 防腐涂料 | 容器中状态、漆膜外观、干燥时间(表、实干)、附着力、耐弯曲性、耐冲击性、耐水性、施工性 | 组 | 16
47 | 超薄型防火涂料 | 容器中状态、干燥时间、粘结强度、耐水性 | 组 | 16
48 | 厚型防火涂料 | 容器中状态、干燥时间、粘结强度、耐水性、抗压强度 | 组 | 10
49 | 涂料 | 相容性 | 组 | 26
50 | 龙骨 | 外观质量、尺寸、镀锌层厚度、涂层铅笔硬度、 | 组 | 42
51 | 石膏板 | 单位面积质量、含水率、受潮挠度 | 组 | 26
52 | 干挂石材胶 | 适用期、拉剪强度（不锈钢-不锈钢）、压剪强度（石材-不锈钢） | 组 | 18
53 | 镀锌电焊网 | 硫酸铜试验、焊点抗拉力 | 组 | 41
54 | 涂料、腻子 | 游离甲醛 | 组 | 28
55 | 装饰装修材料（陶瓷砖、石材） | 放射性 | 组 | 42
56 | 焊接工艺评定（不含加工） | 拉伸、弯曲、冲击 | 组 | 16
57 | 焊接材料（不含加工） | 拉伸、冲击、化学成分分析（8个元素） | 组 | 16
58 | 路面砖 | 抗压（抗折）强度、吸水率 | 组 | 22
59 | 路缘石 | 抗压强度、抗折强度、吸水率 | 组 | 22
60 | 普通螺栓 | 实物拉伸试验 | 组 | 18
61 | 钢结构用高强度螺栓及连接副 | 扭矩系数、楔负载、实物拉力荷载、屈服强度、抗拉强度、伸长率、硬度（螺栓、螺母、垫圈） | 组 | 7
62 | 钢绞线 | 抗拉强度、弹性模量 | 组 | 18
63 | 锚具/夹片 | 硬度 | 个 | 133
64 | 锚固性能组合件 | 静载锚固性能 | 孔 | 26
65 | 钢管脚手架构件 | 抗滑、抗破坏、扭转刚度、扭力矩试压 | 套 | 26
66 |  | 抗滑、抗破坏、扭力矩试压 | 套 | 26
67 |  | 抗拉、扭力矩试压 | 套 | 26
68 |  | 抗压 | 套 | 26
69 | 安全网 | 尺寸、网目密度、抗冲击性、抗贯穿性、阻燃性 | 组 | 26
70 | 安全带 | 整体静态负荷、整体动态负荷 | 组 | 26
71 | 安全帽 | 佩戴高度、垂直间距、下鄂带强度、冲击吸收性能、耐穿刺性能 | 组 | 26
72 | 砂浆配合比 | 配合比验证 | 组 | 26
73 | 水泥基自流平砂浆 | 流动度、粘结强度、抗压、抗折 | 组 | 32
74 | 无机耐磨地坪材料 | 抗折强度、抗压强度、耐磨 | 组 | 26
75 | 透水混凝土配合比 | 配合比设计或验证 | 组 | 22
76 | 透水路面砖和透水路面板 | 抗折强度,透水系数,防滑性 | 组 | 22
77 | 钢筋锚固板 | 抗拉强度 | 组 | 16
78 | 灌浆料 | 凝结时间、可操作时间、流动度、泌水率、竖向膨胀率、抗压强度 | 组 | 16
79 | 钢材元素分析 | 化学五元素 | 组 | 16
80 | 座浆料试块 | 抗压强度 | 组 | 26
81 | 标线涂料 | 抗压强度、不粘胎时间、色度性能、密度、耐水性、耐碱性、耐磨性 | 组 | 16
82 | 木板 | 甲醛（环境舱法） | 组 | 35
83 | 内墙涂料 | 游离甲醛、VOC、苯、甲苯、乙苯、二甲苯总和、总铅、可溶性镉、可溶性铬、可溶性汞 | 组 | 38
84 | 塑胶跑道面层 | 游离甲苯二异氰酸酯、苯、甲苯和二甲苯的总和、可溶性铅、可溶性镉、可溶性铬、可溶性汞 | 组 | 6
85 | 胶粘剂 | 游离甲醛、苯、甲苯+二甲苯、VOC、二氯甲烷、1、2-二氯甲烷、1、1、2-三氯乙烷、三氯乙烯 | 组 | 10
86 | 木家具 | 甲醛释放量、可溶性铅、可溶性镉、可溶性铬、可溶性汞 | 组 | 11
87 | 墙砖 | 放射性 | 组 | 43
88 | 地坪涂料 | 游离甲醛，苯系物总和含量，总铅含量，可溶性重金属含量（铬、镉、汞），VOC含量 | 组 | 6
89 | 工业硅酸钠（水玻璃） | 二氧化硅、密度、模数、氧化钠、水不溶物、铁 | 组 | 7
90 | 止水带 | 拉力(纵、横向)、断裂延伸率、耐热度、不透水性 | 组 | 10
土建和装修材料小计
二 | 水电设备材料
1 | 给水管材 | 外观、尺寸、纵向回缩率、静液压试验、微卡软化温度、简支梁冲击试验 | 组 | 47
2 | 给水管件 | 外观、尺寸、烘箱试验、坠落试验、维卡软化温度、静 | 组 | 94
3 | 排水管材 | 外观、尺寸、纵向回缩率、维卡软化温度、拉伸性能、落锤冲击试验 | 组 | 47
4 | 排水管件 | 外观、尺寸、烘箱试验、坠落试验、维卡软化温度 | 组 | 94
5 | 高密度聚乙烯（HDPE）排水管材 | 外观、尺寸、纵向回缩率、环刚度、静液压试验 | 组 | 20
6 | 高密度聚乙烯（HDPE）排水管件 | 外观、尺寸、烘箱试验、静液压试验 | 组 | 30
7 | 铝塑复合管 | 外观、尺寸、静液压强度、爆破试验、管环径向拉力 | 组 | 2
8 | 衬塑复合管 | 外观、尺寸、结合强度、弯曲性能、压扁性能、耐冷热循环 | 组 | 47
9 | 给水用钢丝网增强聚乙烯复合管材 | 外观、尺寸、纵向回缩率、静液压试验（大于等于200做不了）、爆破试验（大于等于200做不了）、受开压稳定性 | 组 | 6
10 | 波纹管 | 外观、尺寸、烘箱试验、纵向回缩率、环刚度、环柔性 | 组 | 18
11 | 球墨铸铁管 | 外观、尺寸、布氏硬度 | 组 | 6
12 | 地下通信用实壁管 | 外观、尺寸、落锤冲击、环刚度、拉伸屈服强度、纵向回缩率、维卡软化温度、热老化后扁平试验 | 组 | 18
13 | 预应力混凝土用预埋管 波纹管 | 外观、尺寸、环刚度/均布荷载、局部横向荷载/集中荷载 | 组 | 18
14 | PVC胶黏剂 | 外观、溶解性、粘度、粘结强度、水压爆破强度 | 组 | 30
15 | 阀门 | 上密封试验、壳体试验、密封试验 | 组 | 38
16 | 电工套管 | 外观、尺寸、抗压性能、弯曲性能、跌落性能、耐热性能、氧指数、电气性能 | 组 | 47
17 | 电工套管配件 | 外观、跌落性能、耐热性能、氧指数、电气性能 | 组 | 26
18 | 镀锌线管 | 标志、弯曲试验、抗压性能、电气性能 | 组 | 47
19 | 玻璃纤维增强塑料电缆导管 | 外观、尺寸、环刚度、巴氏硬度、落锤冲击试验、氧指数 | 组 | 6
20 | 电缆桥架 | 外观、尺寸、机械载荷试验、撞击试验、电气性能、镀锌层厚度 | 组 | 47
21 | 单芯电线电缆 | 标志、结构尺寸（按每一芯线芯算）、导体电阻（按每一芯线芯算）、绝缘电阻（按每一芯线芯算）、电压试验（按每一芯线芯算）、绝缘老化前拉力试验、护套老化前拉力试验 | 组 | 40
22 | 多芯电线电缆 | 标志、结构尺寸（按每一芯线芯算）、导体电阻（按每一芯线芯算）、绝缘电阻（按每一芯线芯算）、电压试验（按每一芯线芯算）、绝缘老化前拉力试验护套老化前拉力试验 | 组 | 28
23 | 漏电开关及断路器 | 标志检查、防触电保护、电气间隙、爬电距离、试验装置性能、动作特性、温升、耐潮、绝缘电阻、电气强度、耐热试验、灼热丝试验 | 组 | 34
24 | 插头插座 | 标志检查、防触电保护、接地措施、电气间隙、爬电距离温升、绝缘电阻、电气强度、分断容量、耐热试验、灼热丝试验 | 组 | 32
25 | 面板开关 | 标志检查、防触电保护、接地措施、电气间隙、爬电距离、温升、绝缘电阻、电气强度、通断能力、耐热试验、灼热丝试验 | 组 | 32
26 | 配电箱 | 外观、电击防护、保护电路的完整性、内装元件的组合、内部电路和连接、外接导线端子、电气间隙和爬电距离、工频耐受电压 | 个 | 13
27 | 土工布 | 单位面积质量偏差、厚度偏差、幅宽偏差、撕破强力、CBR顶破张力、垂直渗透系数、断裂张力、伸长率 | 组 | 6
28 | 土工格栅 | 极限抗拉强度（纵、横向）、标称强度下的伸长率（纵、横向）、定伸长率时的拉伸力（纵、横向）/粘焊强度 | 组 | 6
29 | 土工膜 | 拉伸强度、断裂伸长率、直角撕裂强度、顶破强力、渗透系数、厚度 | 组 | 6
30 | 塑料排水板 | 宽度、厚度、复合体抗拉强度、滤膜的强度（干拉、湿拉）、滤膜渗透系数、纵向通水量 | 组 | 6
31 | 塑料排水板（杯状） | 伸长率10%时拉力、最大拉力、断裂伸长率、撕裂性能、压缩率为20%时的最大强度、极限压缩现象 | 组 | 6
32 | 生活饮用水 | pH、浑浊度、嗅和味、肉眼可见物、色度、余氯、耗氧量、氨氮、菌落总数、总大肠菌群 | 组 | 38
水电设备材料小计
三 | 节能材料
1 | 蒸压加气砌块/ALC外墙版 | 导热系数、抗压强度、吸水率 | 组 | 15
2 | 墙体保温材料（挤塑板） | 导热系数、密度、压缩强度、吸水率 | 组 | 14
3 |  | 燃烧性能分级(B1) | 组 | 14
4 | 墙体保温材料（保温棉） | 导热系数、密度、压缩强度、吸水率 | 组 | 19
5 | 浅色外饰面材料 | 太阳辐射吸收系数 | 组 | 32
6 | 屋面保温材料（挤塑板） | 导热系数、密度、压缩强度、吸水率 | 组 | 37
7 |  | 燃烧性能分级(B1) | 组 | 37
8 | 屋面保温材料（保温棉） | 导热系数、密度、压缩强度、吸水率 | 组 | 2
9 | 浅色外饰面材料 | 太阳辐射吸收系数 | 组 | 7
10 | 门窗玻璃（中空） | 可见光透射比、遮阳系数 | 组 | 8
11 |  | 密封性能（露点） | 组 | 8
12 | 外窗 | 传热系数 | 樘 | 8
13 | 空调保温材料 | 导热系数、密度、吸水率 | 组 | 3
14 |  | 燃烧性能分级 | 组 | 3
15 | LED灯具 | 灯具性能（光色参数、电参数） | 套 | 24
16 | 电线 | 截面及每芯导体电阻值 | 组 | 16
17 | 电缆 | 截面及每芯导体电阻值 | 组 | 16
18 | 增强网 | 力学性能、抗腐蚀性 | 组 | 30
19 | 建筑内部装修材料燃烧性能 | 建筑内部装修材料燃烧性能-阻燃板 | 组 | 8
20 |  | 建筑内部装修材料燃烧性能-电缆 | 组 | 16
21 |  | 建筑内部装修材料燃烧性能-电线 | 组 | 16
22 |  | 建筑内部装修材料燃烧性能-防火涂料 | 组 | 8
节能材料小计
四 | 幕墙门窗
1 | 建筑幕墙 | 气密性、水密性、抗风压性能、层间变形 | 组 | 2
2 | 建筑门窗 | 气密性、水密性、抗风压性能 | 组 | 20
3 | 硅酮结构密封胶 | 相容性、邵氏硬度、拉伸粘结性 | 组 | 2
4 | 硅酮耐候密封胶 | 剥离粘结性、弹性恢复率、拉伸模量、定伸粘结性 | 组 | 22
5 | 防护栏杆 | 抗水平荷载、抗软重物撞击 | 组 | 18
6 | 建筑玻璃 | 抗冲击性、表面应力、碎片状态 | 组 | 22
7 | 采光顶天窗 | 气密性、水密性、结构性能 | 组 | 1
幕墙门窗小计
建筑材料检测小计（一+二+三+四）

## 主体和人防结构检测工程
主体和人防结构检测工程量清单
项目名称：白云机场三期扩建工程周边临空经济产业园区基础设施建设三期工程（小㘵—平山二期（首批））第三方检测、监测服务 工程量清单
序号 | 项目名称 | 检测参数 | 单位 | 检测点数 | 检测数量 | 含税全费用综合单价（元/单位） | 含税全费用综合合价(元) | 备注
一 | 主体结构检测
1 | 混凝土强度钻芯 | 混凝土强度 | 芯样 |  | 1206
2 | 混凝土氯离子 | 氯离子含量 | 组 |  | 322
3 | 钢筋配置 | 钢筋直径、数量 | 构件 |  | 2008
4 | 保护层厚度检测 | 钢筋保护层厚度 | 构件 |  | 2008
5 | 构件尺寸 | 构件截面尺寸偏差 | 构件 |  | 1245
6 | 外墙饰面砖粘结强度检测 | 粘结强度检测 | 组 |  | 154
7 | 抹灰砂浆粘结强度 | 抹灰砂浆拉伸粘结强度测 | 组 |  | 38
8 | 混凝土后锚固件（化学锚栓）抗拔试验 | 锚栓抗拔力 | 根 |  | 138
9 | 混凝土后锚固件（植筋）抗拔试验 | 植筋抗拔力 | 根 |  | 138
主体结构检测小计
二 | 人防结构检测
1 | 混凝土强度钻芯 | 混凝土强度 | 芯样 |  | 122
2 | 回弹法检测 | 混凝土强度 | 构件 |  | 82
3 | 钢筋配置 | 钢筋直径、数量 | 构件 |  | 122
4 | 保护层厚度检测 | 钢筋保护层厚度 | 构件 |  | 122
5 | 构件尺寸 | 构件截面尺寸偏差 | 构件 |  | 163
人防结构检测小计
三 | 装配式结构检测
1 | 回弹法检测 | 混凝土强度 | 构件 |  | 330
2 | 钢筋配置 | 钢筋直径、数量 | 构件 |  | 1219
3 | 混凝土保护层厚度 | 钢筋保护层厚度 | 构件 |  | 1219
4 | 隔墙冲击试验 | 隔墙冲击试验 | 组 |  | 47
5 | 预制构件性能试验 | 预制构件性能试验 | 构件 |  | 47
装配式结构检测小计
建筑结构检小计（一+二+三）

## 地基与基础检测工程
地基与基础检测工程量清单
项目名称：白云机场三期扩建工程周边临空经济产业园区基础设施建设三期工程（小㘵—平山二期（首批））第三方检测、监测服务 工程量清单
序号 | 项目名称 | 检测参数 | 单位 | 检测点数 | 检测数量 | 含税全费用综合单价（元/单位） | 含税全费用综合合价(元) | 备注
一 | 基坑支护检测
1 | 搅拌桩钻芯 | 桩身完整性 | 米 |  | 2016
2 | 锚杆抗拔 | 支护锚杆承载力 | 根 |  | 5
3 | 锁定力测试 | 预应力锚杆锁定力 | 根 |  | 5
4 | 喷锚混凝土 | 喷射混凝土厚度 | 点 |  | 149
5 | 抽水试验 | 止水帷幕效果 | 点 |  | 17
基坑支护检测小计
二 | 地基基础检测
1 | 管桩低应变法 | 桩身完整性 | 根 |  | 2347
2 | 管桩抗压静载 | 单桩竖向抗压承载力 | 10kN |  | 21008
3 | 管桩抗拔静载 | 单桩竖向抗拔承载力 | 根 |  | 41
4 | 灌注桩低应变 | 桩身完整性 | 根 |  | 832
5 | 声波透射法 | 桩身完整性 | 管米 |  | 14719
6 | 灌注桩钻芯法 | 桩身完整性 | 米 |  | 1850
7 | 灌注桩抗压静载 | 单桩竖向抗压承载力 | 10kN |  | 23894
8 | 灌注桩抗拔静载 | 单桩竖向抗拔承载力 | 10kN |  | 1640
9 | 标准贯入试验 | 岩土性状 | 米 |  | 50
10 | 平板载荷试验 | 地基承载力 | 点 |  | 15
地基基础检测小计
三 | 溶土洞检测
1 | 溶土洞检测 | 溶土洞处理效果 | 米 |  | 600
溶土洞检测小计
四 | 桥桩基础检测
1 | 声波透射法 | 桩身完整性 | 管米 |  | 1005
2 | 灌注桩钻芯法 | 桩身完整性 | 米 |  | 130
3 | 低应变法 | 桩身完整性 | 根 |  | 2
4 | 灌注桩抗压静载 | 单桩竖向抗压承载力 | 10kN |  | 2000
桥桩基础检测小计
地基与基础检测小计（一+二+三+四）

## 节能与智能检测工程
节能与智能检测工程量清单
项目名称：白云机场三期扩建工程周边临空经济产业园区基础设施建设三期工程（小㘵—平山二期（首批））第三方检测、监测服务 工程量清单
序号 | 项目名称 | 检测参数 | 单位 | 检测点数 | 检测数量 | 含税全费用综合单价（元/单位） | 含税全费用综合合价(元) | 备注
一 | 节能与绿建
1 | 墙体节能工程 | 墙体传热系数 | 组 |  | 46
2 | 墙体节能工程 | 节能构造钻芯 | 组 |  | 46
3 | 通风与空调系统工程 | 风道系统单位风量耗功率 | 系统 |  | 15
4 |  | 系统总风量 | 系统 |  | 15
5 |  | 风口风量 | 个 |  | 150
6 |  | 风管系统严密性（漏风量） | 系统 |  | 15
7 | 室内热环境工程 | 新风量 | 系统 |  | 60
8 |  | 室内平均温度 | 点 |  | 60
9 |  | 相对湿度 | 点 |  | 60
10 |  | 室内风速 | 点 |  | 60
11 | 配电与照明工程 | 平均照度 | 处 |  | 150
12 |  | 照明功率密度 | 处 |  | 150
13 |  | 三相照明配电干线各相负荷平衡比 |  |  | 10
14 |  | 低压配电系统电源质量 （供电电压偏差、功率因素、谐波电压、谐波电流、三相电压不平衡度） | 系统 |  | 10
15 | 隔声性能 | 分户墙空气声隔声性能 | 组 |  | 20
16 |  | 楼板空气声隔声性能 | 组 |  | 20
17 |  | 楼板撞击声隔声性能 |  |  | 20
18 |  | 外墙构件空气声隔声性能 | 组 |  | 20
19 |  | 室内噪声 | 点次 |  | 138
20 |  | 环境噪声 | 点次 |  | 56
节能与绿建检测小计
二 | 智能检测
1 | 信息网络系统 | 网络性能（连通性、传输延时、丢包率、路由检测等） | 链路 |  | 648
2 |  | 网络管理功能检测 | 系统 |  | 7
3 |  | 网络安全系统 | 系统 |  | 5
4 | 综合布线系统 | 双绞线 | 条 |  | 80
5 |  | 光纤 | 芯 |  | 1554
6 | 光纤到户 |  | 芯 |  | 3974
7 | 视频监控系统 | 摄像头 | 台 |  | 272
8 |  | 系统管理功能 | 系统 |  | 8
9 | 紧急报警系统 | 人工报警装置 （报警、求助按扭等） | 个 |  | 7
10 |  | 系统管理功能 | 系统 |  | 2
11 | 出/入口管理系统（门禁） | 出入口控制器 | 台 |  | 12
13 |  | 系统管理功能 | 系统 |  | 4
14 | 巡更系统 | 巡更点 | 点 |  | 37
15 |  | 系统管理功能 | 系统 |  | 5
16 | 停车场管理系统 | 出入口控制器 | 台 |  | 20
17 |  | 系统管理功能 | 系统 |  | 7
18 | 访客对讲系统 | 室内分机 | 台 |  | 172
19 |  | 门口分机 | 台 |  | 61
20 |  | 系统管理功能 | 系统 |  | 3
21 | 广播系统 | 广播系统性能 | 区域 |  | 18
22 |  | 广播系统功能 | 系统 |  | 8
23 | 远程抄表系统 | 采集器（智能电表） | 台 |  | 378
24 |  | 采集器（智能水表） | 台 |  | 184
25 |  | 系统管理功能 | 项 |  | 3
26 | 智能照明控制系统 |  | 回路 |  | 20
27 | 机房工程系统 | 机房环境工程 | 间 |  | 8
28 | 电源与接地系统 | 接地系统 | 系统 |  | 8
29 |  | 电源系统 | 系统 |  | 8
智能检测小计
三 | 消防检测
1 | 建筑消防设施检测 |  | m2 | 252083 | 442251.5
消防检测小计
四 | 道路照明检测
1 | 照明工程 | 路面平均照度 | 处 | 252083 | 24
2 |  | 路面照度均匀度 | 处 |  | 12
3 |  | 照明功率密度 | 处 |  | 12
4 |  | 环境比 | 处 |  | 12
5 |  | LED灯具性能（光通量、功率、功率因素、显色指数、色温） | 个 |  | 3
6 |  | 绝缘电阻 | 组 |  | 10
7 |  | 接地电阻 | 组 |  | 10
8 |  | 漏电开关动作特性 | 个 |  | 10
道路照明检测小计
五 | 电气工程检测
1 | 柴油发电机机组 | 柴油发电机机组荷载试验 | 台 | 252083 | 1
电气工程检测小计
节能与智能检测小计（一+二+三+四+五）

## 室内环境检测工程
室内环境、防雷检测工程量清单
项目名称：白云机场三期扩建工程周边临空经济产业园区基础设施建设三期工程（小㘵—平山二期（首批））第三方检测、监测服务 工程量清单
序号 | 项目名称 | 检测参数 | 单位 | 检测点数 | 检测数量 | 含税全费用综合单价（元/单位） | 含税全费用综合合价(元) | 备注
一 | 室内环境、防雷检测
1 | 室内环境检测 | 甲醛、氨、苯、TVOC、氡、甲苯、二甲苯 | 点 |  | 1597
2 | 防雷检测 | 土壤电阻率、过渡电阻、接地电阻、支持件拉力、压敏电压、泄漏电流等 | m2 |  | 442251.5
室内环境检测小计

## 园林检测工程
市政园林检测工程量清单
项目名称：白云机场三期扩建工程周边临空经济产业园区基础设施建设三期工程（小㘵—平山二期（首批））第三方检测、监测服务 工程量清单
序号 | 项目名称 | 检测参数 | 单位 | 检测点数 | 检测数量 | 含税全费用综合单价（元/单位） | 含税全费用综合合价(元) | 备注
一 | 市政道路桥梁
1 | 土方工程及软基处理 | 击实试验 | 组 |  | 3
2 |  | 颗粒级配 | 组 |  | 20
3 |  | 界限含水率 | 组 |  | 20
4 |  | 承载比(CBR试验) | 组 |  | 12
5 |  | 压实度 | 点 |  | 3429
6 |  | 弯沉 | 点 |  | 706
7 | 级配碎石下基层 | 击实试验 | 组 |  | 2
8 |  | 弯沉 | 点 |  | 706
9 |  | 压实度 | 点 |  | 118
10 | 4%水泥稳定碎石 | 击实试验 | 组 |  | 1
11 |  | 配合比设计 | 组 |  | 1
12 |  | 石-颗粒级配、表观密度、堆积密度、压碎值、坚固性有害物质含量、针片状含量、碱集料反应、吸水率、岩石抗压强度、空隙率 | 组 |  | 3
13 |  | 砂-颗粒级配、表观密度、有害物质含量、坚固性、含泥量、泥块含量、碱集料反应、空隙率、堆积密度、亚甲蓝试验（人工砂） | 组 |  | 1
14 |  | 压实度 | 点 |  | 107
15 |  | 弯沉 | 点 |  | 706
16 |  | 无侧限抗压强度 | 组 |  | 55
17 | 4%水泥稳定级配碎石 | 击实试验 | 组 |  | 1
18 |  | 配合比设计 | 组 |  | 1
19 |  | 石-颗粒级配、表观密度、堆积密度、压碎值、坚固性有害物质含量、针片状含量、碱集料反应、吸水率、岩石抗压强度、空隙率 | 组 |  | 3
20 |  | 砂-颗粒级配、表观密度、有害物质含量、坚固性、含泥量、泥块含量、碱集料反应、空隙率、堆积密度、亚甲蓝试验（人工砂） | 组 |  | 1
21 |  | 压实度 | 点 |  | 35
22 |  | 弯沉 | 点 |  | 246
23 |  | 无侧限抗压强度 | 组 |  | 19
24 | 5%水泥稳定级配碎石 | 击实试验 | 组 |  | 1
25 |  | 配合比设计 | 组 |  | 1
26 |  | 石-颗粒级配、表观密度、堆积密度、压碎值、坚固性有害物质含量、针片状含量、碱集料反应、吸水率、岩石抗压强度、空隙率 | 组 |  | 3
27 |  | 砂-颗粒级配、表观密度、有害物质含量、坚固性、含泥量、泥块含量、碱集料反应、空隙率、堆积密度、亚甲蓝试验（人工砂） | 组 |  | 1
28 |  | 压实度 | 点 |  | 58
29 |  | 弯沉 | 点 |  | 460
30 |  | 无侧限抗压强度 | 组 |  | 30
31 | 沥青 | 针入度、软化点、延度 | 组 |  | 2
32 | 改性沥青 | 针入度、软化点、5℃低温延度 | 组 |  | 2
33 | 粗集料 | 颗粒级配、表观密度、洛杉矶磨耗损失、压碎值、坚固性、针片状含量、水洗法＜0.075 mm颗粒含量、黏附性、吸水率、软石含量 | 组 |  | 5
34 | 细集料 | 颗粒级配、表观密度、含水率、含泥量、泥块含量、砂当量 | 组 |  | 3
35 | 矿粉 | 筛分、表观密度、亲水系数、塑性指数、含水量 | 组 |  | 1
36 | 配合比设计 | 配合比设计 | 组 |  | 2
37 | 乳化沥青(PC-3) | 破乳速度、筛上剩余量、蒸发残留物、粘度 | 组 |  | 1
38 | 乳化沥青(PC-2) | 破乳速度、筛上剩余量、蒸发残留物、粘度 | 组 |  | 1
39 | AC-13C | 马歇尔密度、油石比及矿料级配、理论相对最大密度、沥青含量、车辙试验 | 组 |  | 16
40 | AC-20C | 马歇尔密度、油石比及矿料级配、理论相对最大密度、沥青含量 | 组 |  | 16
41 | 沥青混凝土上面层 | 厚度 | 点 |  | 81
42 |  | 压实度 | 点 |  | 81
43 |  | 平整度 | 点 |  | 714
44 |  | 构造深度 | 点 |  | 26
45 |  | 摩擦系数 | 点 |  | 26
46 |  | 渗水系数 | 点 |  | 26
47 |  | 弯沉 | 点 |  | 706
48 | 沥青混凝土下面层 | 厚度 | 点 |  | 81
49 |  | 压实度 | 点 |  | 81
50 |  | 弯沉 | 点 |  | 706
51 | 人行道透水混凝土 | 厚度 | 点 |  | 26
52 | 桥梁工程（铜鼓坑中桥3*20.5） | 单梁静载 | 跨 |  | 1
53 |  | 成桥动载试验 | 跨 |  | 1
54 |  | 成桥静载试验 | 跨 |  | 1
55 |  | 回弹 | 个 |  | 10
56 |  | 钢筋扫描 | 个 |  | 10
57 |  | 桥梁轴线位移 | 点 |  | 9
58 |  | 引道中线与桥梁中线偏差检测 | 点 |  | 9
59 |  | 桥宽检测 | 点 |  | 6
60 |  | 桥梁长度检测 | 点 |  | 6
61 |  | 桥头高程衔接 | 点 |  | 6
62 |  | 支座承载力 | 组 |  | 1
63 |  | 桥台回填 | 点 |  | 54
64 | 排水工程 | 击实试验 | 组 |  | 3
65 |  | 压实度 | 点 |  | 2841
66 |  | 承载力（轻型动力触探） | m |  | 739
67 |  | CCTV | m |  | 14703
68 |  | 闭水 | m |  | 14703
69 |  | 钢筋混凝土排水管 | 组 |  | 6
70 |  | 井盖 | 组 |  | 3
71 | 管廊 | 击实试验 | 组 |  | 2
72 |  | 压实度 | 点 |  | 562
73 |  | 回弹 | 个 |  | 10
74 |  | 钢筋扫描 | 个 |  | 10
75 | 车道标线 | 标线厚度 | 处 |  | 70
76 |  | 反光标线逆反射系数 | 处 |  | 70
77 | 反光标志 | 逆反射系数 | 处 |  | 56
78 |  | 厚度，长度宽度或直径 | 点 |  | 56
79 | 道路照明 | 路面平均照度 | 处 |  | 24
80 |  | 路面照度均匀度 | 处 |  | 12
81 |  | 照明功率密度 | 处 |  | 12
82 |  | 环境比 | 处 |  | 12
83 | 路灯 | 灯杆接地电阻 | 个 |  | 12
84 |  | 灯具引至主线路导线截面及每芯导体电阻值 | 组 |  | 6
85 |  | LED灯具性能（光通量、功率、功率因素、显色指数、色温） | 组 |  | 3
86 | 变压器 | 各相负荷平衡比 | 个 |  | 2
87 | 照明控制设备（配电箱） | 接地电阻 | 个 |  | 6
市政道路桥梁检测小计
二 | 园建、给排水检测
1 | 填方工程 | 击实试验 | 组 |  | 8
2 |  | 压实度 | 点 |  | 1548
3 |  | 弯沉 | 点 |  | 1200
4 | 水泥稳定层 | 击实试验 | 组 |  | 14
5 |  | 配合比设计 | 组 |  | 14
6 |  | 压实度 | 点 |  | 104
7 |  | 弯沉 | 点 |  | 1409
8 |  | 无侧限抗压强度 | 组 |  | 57
15 | 石 | 颗粒级配、表观密度、堆积密度、压碎值、坚固性有害物质含量、针片状含量、碱集料反应、吸水率、岩石抗压强度、空隙率 | 组 |  | 28
16 | 砂 | 颗粒级配、表观密度、有害物质含量、坚固性、含泥量、泥块含量、碱集料反应、空隙率、堆积密度、亚甲蓝试验（人工砂） | 组 |  | 14
30 | 给排水工程 | 击实试验 | 组 |  | 14
31 |  | 压实度 | 点 |  | 3258
32 |  | 承载力（轻型动力触探） | m |  | 2303
33 |  | CCTV | m |  | 20780
34 |  | 闭水 | m |  | 20780
35 |  | 水压试验 | m |  | 12712
36 |  | 钢筋混凝土排水管 | 组 |  | 18
37 |  | 井盖 | 组 |  | 18
38 | 沥青混凝土上面层 | 厚度 | 点 |  | 9
39 |  | 压实度 | 点 |  | 9
40 |  | 弯沉 | 点 |  | 104
41 | 沥青混凝土下面层 | 厚度 | 点 |  | 9
42 |  | 压实度 | 点 |  | 9
43 |  | 弯沉 | 点 |  | 104
28 | 沥青 | 针入度、软化点、延度 | 组 |  | 6
29 | 改性沥青 | 针入度、软化点、5℃低温延度 | 组 |  | 6
30 | 粗集料 | 颗粒级配、表观密度、洛杉矶磨耗损失、压碎值、坚固性、针片状含量、水洗法＜0.075 mm颗粒含量、黏附性、吸水率、软石含量 | 组 |  | 15
31 | 细集料 | 颗粒级配、表观密度、含水率、含泥量、泥块含量、砂当量 | 组 |  | 9
32 | 矿粉 | 筛分、表观密度、亲水系数、塑性指数、含水量 | 组 |  | 3
33 | 配合比设计 | 配合比设计 | 组 |  | 6
34 | 乳化沥青 | 破乳速度、筛上剩余量、蒸发残留物、粘度 | 组 |  | 4
36 | AC-13C | 马歇尔密度、油石比及矿料级配、理论相对最大密度、沥青含量、车辙试验 | 组 |  | 6
37 | AC-20C | 马歇尔密度、油石比及矿料级配、理论相对最大密度、沥青含量 | 组 |  | 6
68 | 车道标线 | 标线厚度 | 处 |  | 30
69 |  | 反光标线逆反射系数 | 处 |  | 30
70 | 反光标志 | 逆反射系数 | 处 |  | 12
71 |  | 厚度，长度宽度或直径 | 点 |  | 12
园林绿化部分
1 | 园林植物病虫害检测 | 乔木 | 点 |  | 376
2 |  | 灌木 | 点 |  | 331
3 |  | 地被 | 点 |  | 3157
4 | 种植土 | pH值、水分、EC值、有机质、土壤质地（机械组成）、氮、磷、钾 | 组 |  | 75
5 | 有机肥 | 酸碱度、水分、有机质含量、全氮、全磷、全钾 | 组 |  | 36
园建、给排水检测小计
园林检测合计（一+二）

## 基坑监测
基坑监测工程量清单
项目名称：白云机场三期扩建工程周边临空经济产业园区基础设施建设三期工程（小㘵—平山二期（首批））第三方检测、监测服务
序号 | 监测项目 | 监测要求及说明 | 单位 | 监测数量 | 含税全费用综合单价（元/单位） | 含税全费用综合合价(元) | 备注
1 | 埋设费
1.1 | 水平位移监测基准点 |  | 点 | 32
1.2 | 沉降监测基准点 |  | 点 | 32
1.3 | 基坑顶部水平位移监测点 |  | 点 | 145
1.4 | 基坑顶部沉降监测点 |  | 点 | 145
1.5 | 支护桩测斜 |  | 孔 | 13
1.6 | 地下水位监测点 |  | 孔 | 26
1.7 | 周边建筑和地面沉降测点 |  | 点 | 74
1.8 | 索轴力监测点 |  | 点 | 5
埋设费小计
2 | 监测费
2.1 | 基坑顶部水平位移监测 |  | 点 | 171
2.2 | 基坑顶部沉降监测 |  | 点 | 171
2.3 | 支护桩测斜 |  | 孔 | 16
2.4 | 地下水位监测点 |  | 孔 | 34
2.5 | 周边建筑和地面沉降测点 |  | 点 | 94
2.6 | 锚索轴力监测点 |  | 点 | 6
监测费小计
埋设费+监测费

## 高支模监测
高支模监测工程量清单
项目名称：白云机场三期扩建工程周边临空经济产业园区基础设施建设三期工程（小㘵—平山二期（首批））第三方检测、监测服务
序号 | 监测项目 | 监测要求及说明 | 单位 | 监测数量 | 含税全费用综合单价（元/单位） | 含税全费用综合合价(元) | 备注
1 | 埋设费
1.1 | 支架位移点布设 |  | 点 | 392
1.2 | 模板沉降点布设 |  | 点 | 392
1.3 | 支架倾角点布设 |  | 点 | 392
1.4 | 立杆轴力点布设 |  | 点 | 392
埋设费小计
2 | 监测费
2.1 | 支架位移监测 |  | 点.次 | 392
2.2 | 模板沉降监测 |  | 点.次 | 392
2.3 | 支架倾角监测 |  | 点.次 | 392
2.4 | 立杆轴力监测 |  | 点.次 | 392
监测费小计
高支模监测合计（1+2）

## 主体沉降监测
主体沉降观测工程量清单
项目名称：白云机场三期扩建工程周边临空经济产业园区基础设施建设三期工程（小㘵—平山二期（首批））第三方检测、监测服务
序号 | 监测项目 | 监测要求及说明 | 单位 | 监测数量 | 含税全费用综合单价（元/单位） | 含税全费用综合合价(元) | 备注
1 | 测点安装
1.1 | 基准点埋设费 | 1.按发包人、监理人批准的监测方案布设监测点； 2.根据现场的施工条件，自行负责埋设； 3.负责服务期内监测点的保护、修复工作； 4.其他：按图纸及合同要求执行。 | 点 | 35
1.2 | 建筑物沉降观测点埋设 |  | 点 | 735
材料费、埋设费小计
2 | 观测费用
2.1 | 监测 | 1.沉降监测要求完成工作所需的所有费用； 2.综合考虑监测次数，综合单价不因实际监测次数调整。 3.监测次数按通过专家评审和批准的监测方案、规范、图纸及工期要求执行。 | 点 | 735
监测费小计
主体沉降观测合计（1+2）

## 电气检测工程 (hidden)
七、电气检测工程计价清单
序号 | 材料名称 | 检测参数 | 检测频率 | 单位 | 检测点数 |  |  |  |  | 检测总数 | 综合单价 （元/单位） | 综合合价 (元) | 平西投标价综合单价 （元/单位） | 平西限价综合单价 （元/单位） | 五小业主价综合单价 （元/单位） | 【2015】8号文综合单价 （元/单位） | 就低不就高 综合单价 （元/单位） | 方石地块 | 凤和地块 | 鸦湖地块 | 和瑞路地块 | 竹三地块 | 方石地块 | 凤和地块 | 鸦湖地块 | 和瑞路地块 | 竹三地块
[5 empty] | 方石地块 | 凤和地块 | 鸦湖地块 | 和瑞路地块 | 竹三地块 | [8 empty] | 6826589 | 8300884 | 414366 | 5428878 | 1671312 | 10083051 | 12234416 | 710572 | 7729088 | 2386394 | 33143521
一 | 材料及设备检测
1 | 铝合金型材 | 尺寸偏差 | 同一厂家、同一规格、型号为一批 | 组 | 35 | 35 | 32 | 30 | 10 | 142 | 100 | 14200 |  | 350 |  | 100 | 100 | 3500 | 3500 | 3200 | 3000 | 1000 | 12250 | 12250 | 11200 | 10500 | 3500
|  | 韦氏硬度 |  | 组 | 35 | 35 | 32 | 30 | 10 | 142 | 200 | 28400 |  | 350 |  | 200 | 200 | 7000 | 7000 | 6400 | 6000 | 2000 | 12250 | 12250 | 11200 | 10500 | 3500
|  | 膜厚 |  | 组 | 35 | 35 | 32 | 30 | 10 | 142 | 200 | 28400 |  | 350 |  | 200 | 200 | 7000 | 7000 | 6400 | 6000 | 2000 | 12250 | 12250 | 11200 | 10500 | 3500
2 | 电工套管 | 尺寸 | 同一厂家、同一规格、型号为一批 | 组 | 51 | 48 | 4 | 4 | 2 | 109 | 100 | 10900 |  | 1190 |  | 100 | 100 | 5100 | 4800 | 400 | 400 | 200 | 60690 | 57120 | 4760 | 4760 | 2380
|  | 跌落性能 |  | 组 | 51 | 48 | 4 | 4 | 2 | 109 | 200 | 21800 |  | 1190 |  | 200 | 200 | 10200 | 9600 | 800 | 800 | 400 | 60690 | 57120 | 4760 | 4760 | 2380
|  | 弯曲性能 |  | 组 | 51 | 48 | 4 | 4 | 2 | 109 | 200 | 21800 |  | 1190 |  | 200 | 200 | 10200 | 9600 | 800 | 800 | 400 | 60690 | 57120 | 4760 | 4760 | 2380
|  | 弯扁（折）性能 |  | 组 | 51 | 48 | 4 | 4 | 2 | 109 | 200 | 21800 |  | 1190 |  | 200 | 200 | 10200 | 9600 | 800 | 800 | 400 | 60690 | 57120 | 4760 | 4760 | 2380
|  | 抗压性能 |  | 组 | 51 | 48 | 4 | 4 | 2 | 109 | 200 | 21800 |  | 1190 |  | 200 | 200 | 10200 | 9600 | 800 | 800 | 400 | 60690 | 57120 | 4760 | 4760 | 2380
|  | 耐热性能 |  | 组 | 51 | 48 | 4 | 4 | 2 | 109 | 100 | 10900 |  | 1190 |  | 100 | 100 | 5100 | 4800 | 400 | 400 | 200 | 60690 | 57120 | 4760 | 4760 | 2380
|  | 绝缘强度 |  | 组 | 51 | 48 | 4 | 4 | 2 | 109 | 300 | 32700 |  | 1190 |  | 300 | 300 | 15300 | 14400 | 1200 | 1200 | 600 | 60690 | 57120 | 4760 | 4760 | 2380
|  | 绝缘电阻 |  | 组 | 51 | 48 | 4 | 4 | 2 | 109 | 200 | 21800 |  | 1190 |  | 200 | 200 | 10200 | 9600 | 800 | 800 | 400 | 60690 | 57120 | 4760 | 4760 | 2380
3 | 电线槽及配件（电缆桥架） | 尺寸 | 同一厂家、同一规格、型号为一批 | 组 | 9 | 9 | 9 | 8 | 3 | 38 | 100 | 3800 |  | 945 |  | 100 | 100 | 900 | 900 | 900 | 800 | 300 | 8505 | 8505 | 8505 | 7560 | 2835
|  | 镀锌层均匀性 |  | 组 | 9 | 9 | 9 | 8 | 3 | 38 | 200 | 7600 |  | 945 |  | 200 | 200 | 1800 | 1800 | 1800 | 1600 | 600 | 8505 | 8505 | 8505 | 7560 | 2835
|  | 镀/涂层厚度 |  | 组 | 9 | 9 | 9 | 8 | 3 | 38 | 200 | 7600 |  | 945 |  | 200 | 200 | 1800 | 1800 | 1800 | 1600 | 600 | 8505 | 8505 | 8505 | 7560 | 2835
4 | 镀锌线管 | 尺寸 | 同一厂家、同一规格、型号为一批 | 组 | 62 | 66 | 5 | 48 | 15 | 196 | 665 | 130340 |  | 665 |  |  | 665 | 41230 | 43890 | 3325 | 31920 | 9975 | 41230 | 43890 | 3325 | 31920 | 9975
|  | 冲击性能 |  | 组 | 62 | 66 | 5 | 48 | 15 | 196 | 665 | 130340 |  | 665 |  |  | 665 | 41230 | 43890 | 3325 | 31920 | 9975 | 41230 | 43890 | 3325 | 31920 | 9975
|  | 抗压性能 |  | 组 | 62 | 66 | 5 | 48 | 15 | 196 | 665 | 130340 |  | 665 |  |  | 665 | 41230 | 43890 | 3325 | 31920 | 9975 | 41230 | 43890 | 3325 | 31920 | 9975
|  | 弯曲试验 |  | 组 | 62 | 66 | 5 | 48 | 15 | 196 | 665 | 130340 |  | 665 |  |  | 665 | 41230 | 43890 | 3325 | 31920 | 9975 | 41230 | 43890 | 3325 | 31920 | 9975
5 | 电线电缆 | 标志 | 一个单位工程不同规格为一检验批 | 组 | 130 | 183 | 11 | 135 | 40 | 499 | 50 | 24950 |  | 1484 |  | 50 | 50 | 6500 | 9150 | 550 | 6750 | 2000 | 192920 | 271572 | 16324 | 200340 | 59360
|  | 老化前机械性能 |  | 组 | 130 | 183 | 11 | 135 | 40 | 499 | 250 | 124750 |  | 1484 |  | 250 | 250 | 32500 | 45750 | 2750 | 33750 | 10000 | 192920 | 271572 | 16324 | 200340 | 59360
|  | 导体检查 |  | 组 | 130 | 183 | 11 | 135 | 40 | 499 | 1484 | 740516 |  | 1484 |  |  | 1484 | 192920 | 271572 | 16324 | 200340 | 59360 | 192920 | 271572 | 16324 | 200340 | 59360
|  | 结构尺寸检查（绝缘厚度、护套厚度、外径、椭圆度） |  | 组 | 130 | 183 | 11 | 135 | 40 | 499 | 80 | 39920 |  | 1484 |  | 80 | 80 | 10400 | 14640 | 880 | 10800 | 3200 | 192920 | 271572 | 16324 | 200340 | 59360
|  | 导体直流电阻 |  | 组 | 130 | 183 | 11 | 135 | 40 | 499 | 150 | 74850 |  | 1484 |  | 150 | 150 | 19500 | 27450 | 1650 | 20250 | 6000 | 192920 | 271572 | 16324 | 200340 | 59360
|  | 电压试验 |  | 组 | 130 | 183 | 11 | 135 | 40 | 499 | 150 | 74850 |  | 1484 |  | 150 | 150 | 19500 | 27450 | 1650 | 20250 | 6000 | 192920 | 271572 | 16324 | 200340 | 59360
|  | 绝缘电阻 |  | 组 | 130 | 183 | 11 | 135 | 40 | 499 | 150 | 74850 |  | 1484 |  | 150 | 150 | 19500 | 27450 | 1650 | 20250 | 6000 | 192920 | 271572 | 16324 | 200340 | 59360
6 | 断路器 | 标志检验 | 同一规格、型号，同一厂家的样品数量在100个及以下取样一组，100个以上每100个取样一组，每组三只。 | 组 | 51 | 58 | 3 | 42 | 13 | 167 | 50 | 8350 |  | 1484 |  | 50 | 50 | 2550 | 2900 | 150 | 2100 | 650 | 75684 | 86072 | 4452 | 62328 | 19292
|  | 绝缘电阻 |  | 组 | 51 | 58 | 3 | 42 | 13 | 167 | 250 | 41750 |  | 1484 |  | 250 | 250 | 12750 | 14500 | 750 | 10500 | 3250 | 75684 | 86072 | 4452 | 62328 | 19292
|  | 工频耐压 |  | 组 | 51 | 58 | 3 | 42 | 13 | 167 | 1484 | 247828 |  | 1484 |  |  | 1484 | 75684 | 86072 | 4452 | 62328 | 19292 | 75684 | 86072 | 4452 | 62328 | 19292
|  | 温升试验 |  | 组 | 51 | 58 | 3 | 42 | 13 | 167 | 80 | 13360 |  | 1484 |  | 80 | 80 | 4080 | 4640 | 240 | 3360 | 1040 | 75684 | 86072 | 4452 | 62328 | 19292
|  | 爬电距离 |  | 组 | 51 | 58 | 3 | 42 | 13 | 167 | 150 | 25050 |  | 1484 |  | 150 | 150 | 7650 | 8700 | 450 | 6300 | 1950 | 75684 | 86072 | 4452 | 62328 | 19292
|  | 电气间隙 |  | 组 | 51 | 58 | 3 | 42 | 13 | 167 | 150 | 25050 |  | 1484 |  | 150 | 150 | 7650 | 8700 | 450 | 6300 | 1950 | 75684 | 86072 | 4452 | 62328 | 19292
|  | 脱扣特性（时间-电流特性） |  | 组 | 51 | 58 | 3 | 42 | 13 | 167 | 150 | 25050 |  | 1484 |  | 150 | 150 | 7650 | 8700 | 450 | 6300 | 1950 | 75684 | 86072 | 4452 | 62328 | 19292
|  | 瞬时脱扣特性 |  | 组 | 51 | 58 | 3 | 42 | 13 | 167 | 50 | 8350 |  | 1484 |  | 50 | 50 | 2550 | 2900 | 150 | 2100 | 650 | 75684 | 86072 | 4452 | 62328 | 19292
7 | 漏电开关 | 标志检验 | 同一规格、型号，同一厂家的样品数量在100个及以下取样一组，100个以上每100个取样一组，每组三只。 | 组 | 51 | 58 | 3 | 42 | 13 | 167 | 150 | 25050 |  | 1484 |  | 150 | 150 | 7650 | 8700 | 450 | 6300 | 1950 | 75684 | 86072 | 4452 | 62328 | 19292
|  | 绝缘电阻 |  | 组 | 51 | 58 | 3 | 42 | 13 | 167 | 150 | 25050 |  | 1484 |  | 150 | 150 | 7650 | 8700 | 450 | 6300 | 1950 | 75684 | 86072 | 4452 | 62328 | 19292
|  | 工频耐压 |  | 组 | 51 | 58 | 3 | 42 | 13 | 167 | 200 | 33400 |  | 931 |  | 200 | 200 | 10200 | 11600 | 600 | 8400 | 2600 | 47481 | 53998 | 2793 | 39102 | 12103
|  | 温升试验 |  | 组 | 51 | 58 | 3 | 42 | 13 | 167 | 100 | 16700 |  | 931 |  | 100 | 100 | 5100 | 5800 | 300 | 4200 | 1300 | 47481 | 53998 | 2793 | 39102 | 12103
|  | 爬电距离 |  | 组 | 51 | 58 | 3 | 42 | 13 | 167 | 100 | 16700 |  | 931 |  | 100 | 100 | 5100 | 5800 | 300 | 4200 | 1300 | 47481 | 53998 | 2793 | 39102 | 12103
|  | 电气间隙 |  | 组 | 51 | 58 | 3 | 42 | 13 | 167 | 600 | 100200 |  | 931 |  | 600 | 600 | 30600 | 34800 | 1800 | 25200 | 7800 | 47481 | 53998 | 2793 | 39102 | 12103
|  | 时间-（过）电流特性试验 |  | 组 | 51 | 58 | 3 | 42 | 13 | 167 | 300 | 50100 |  | 931 |  | 300 | 300 | 15300 | 17400 | 900 | 12600 | 3900 | 47481 | 53998 | 2793 | 39102 | 12103
|  | 瞬时脱扣特性 |  | 组 | 51 | 58 | 3 | 42 | 13 | 167 | 50 | 8350 |  | 931 |  | 50 | 50 | 2550 | 2900 | 150 | 2100 | 650 | 47481 | 53998 | 2793 | 39102 | 12103
|  | 在剩余电流条件下，验证动作特性 |  | 组 | 51 | 58 | 3 | 42 | 13 | 167 | 150 | 25050 |  | 931 |  | 150 | 150 | 7650 | 8700 | 450 | 6300 | 1950 | 47481 | 53998 | 2793 | 39102 | 12103
8 | 开关 | 标志检验 | 材料总数在100个以上按照每100个取样一组，不少于两组，每组3个试样 | 组 | 26 | 29 | 2 | 21 | 7 | 85 | 150 | 12750 |  | 931 |  | 150 | 150 | 3900 | 4350 | 300 | 3150 | 1050 | 24206 | 26999 | 1862 | 19551 | 6517
|  | 电气间隙 |  | 组 | 26 | 29 | 2 | 21 | 7 | 85 | 200 | 17000 |  | 931 |  | 200 | 200 | 5200 | 5800 | 400 | 4200 | 1400 | 24206 | 26999 | 1862 | 19551 | 6517
|  | 爬电距离 |  | 组 | 26 | 29 | 2 | 21 | 7 | 85 | 100 | 8500 |  | 931 |  | 100 | 100 | 2600 | 2900 | 200 | 2100 | 700 | 24206 | 26999 | 1862 | 19551 | 6517
|  | 防触电保护 |  | 组 | 26 | 29 | 2 | 21 | 7 | 85 | 100 | 8500 |  | 931 |  | 100 | 100 | 2600 | 2900 | 200 | 2100 | 700 | 24206 | 26999 | 1862 | 19551 | 6517
|  | 温升 |  | 组 | 26 | 29 | 2 | 21 | 7 | 85 | 600 | 51000 |  | 931 |  | 600 | 600 | 15600 | 17400 | 1200 | 12600 | 4200 | 24206 | 26999 | 1862 | 19551 | 6517
|  | 耐热 |  | 组 | 26 | 29 | 2 | 21 | 7 | 85 | 300 | 25500 |  | 931 |  | 300 | 300 | 7800 | 8700 | 600 | 6300 | 2100 | 24206 | 26999 | 1862 | 19551 | 6517
|  | 绝缘电阻 |  | 组 | 26 | 29 | 2 | 21 | 7 | 85 | 600 | 51000 |  | 931 |  | 600 | 600 | 15600 | 17400 | 1200 | 12600 | 4200 | 24206 | 26999 | 1862 | 19551 | 6517
|  | 工频耐压 |  | 组 | 26 | 29 | 2 | 21 | 7 | 85 | 50 | 4250 |  | 931 |  | 50 | 50 | 1300 | 1450 | 100 | 1050 | 350 | 24206 | 26999 | 1862 | 19551 | 6517
9 | 插座 | 标志检验 | 材料总数在100个以上按照每100个取样一组，不少于组组，每组3个试样 | 组 | 26 | 29 | 2 | 21 | 7 | 85 | 100 | 8500 |  | 931 |  | 100 | 100 | 2600 | 2900 | 200 | 2100 | 700 | 24206 | 26999 | 1862 | 19551 | 6517
|  | 电气间隙 |  | 组 | 26 | 29 | 2 | 21 | 7 | 85 | 100 | 8500 |  | 931 |  | 100 | 100 | 2600 | 2900 | 200 | 2100 | 700 | 24206 | 26999 | 1862 | 19551 | 6517
|  | 爬电距离 |  | 组 | 26 | 29 | 2 | 21 | 7 | 85 | 150 | 12750 |  | 931 |  | 150 | 150 | 3900 | 4350 | 300 | 3150 | 1050 | 24206 | 26999 | 1862 | 19551 | 6517
|  | 防触电保护 |  | 组 | 26 | 29 | 2 | 21 | 7 | 85 | 200 | 17000 |  | 931 |  | 200 | 200 | 5200 | 5800 | 400 | 4200 | 1400 | 24206 | 26999 | 1862 | 19551 | 6517
|  | 温升 |  | 组 | 26 | 29 | 2 | 21 | 7 | 85 | 100 | 8500 |  | 931 |  | 100 | 100 | 2600 | 2900 | 200 | 2100 | 700 | 24206 | 26999 | 1862 | 19551 | 6517
|  | 耐热 |  | 组 | 26 | 29 | 2 | 21 | 7 | 85 | 150 | 12750 |  | 931 |  | 150 | 150 | 3900 | 4350 | 300 | 3150 | 1050 | 24206 | 26999 | 1862 | 19551 | 6517
|  | 绝缘电阻 |  | 组 | 26 | 29 | 2 | 21 | 7 | 85 | 150 | 12750 |  | 931 |  | 150 | 150 | 3900 | 4350 | 300 | 3150 | 1050 | 24206 | 26999 | 1862 | 19551 | 6517
|  | 工频耐压 |  | 组 | 26 | 29 | 2 | 21 | 7 | 85 | 50 | 4250 |  | 931 |  | 50 | 50 | 1300 | 1450 | 100 | 1050 | 350 | 24206 | 26999 | 1862 | 19551 | 6517
|  | 接地措施 |  | 组 | 26 | 29 | 2 | 21 | 7 | 85 | 100 | 8500 |  | 931 |  | 100 | 100 | 2600 | 2900 | 200 | 2100 | 700 | 24206 | 26999 | 1862 | 19551 | 6517
|  | 耐潮 |  | 组 | 26 | 29 | 2 | 21 | 7 | 85 | 100 | 8500 |  | 931 |  | 100 | 100 | 2600 | 2900 | 200 | 2100 | 700 | 24206 | 26999 | 1862 | 19551 | 6517
|  | 插头拔出力 |  | 组 | 26 | 29 | 2 | 21 | 7 | 85 | 150 | 12750 |  | 931 |  | 150 | 150 | 3900 | 4350 | 300 | 3150 | 1050 | 24206 | 26999 | 1862 | 19551 | 6517
10 | 照明灯具 | 显色指数 | 同一厂家、同一规格、型号为一批 | 组 | 26 | 29 | 2 | 21 | 7 | 85 | 200 | 17000 |  | 997.5 |  | 200 | 200 | 5200 | 5800 | 400 | 4200 | 1400 | 25935 | 28927.5 | 1995 | 20947.5 | 6982.5
|  | 相关色温 |  |  | 26 | 29 | 2 | 21 | 7 | 85 | 100 | 8500 |  | 997.5 |  | 100 | 100 | 2600 | 2900 | 200 | 2100 | 700 | 25935 | 28927.5 | 1995 | 20947.5 | 6982.5
|  | 光通量 |  |  | 26 | 29 | 2 | 21 | 7 | 85 | 150 | 12750 |  | 997.5 |  | 150 | 150 | 3900 | 4350 | 300 | 3150 | 1050 | 25935 | 28927.5 | 1995 | 20947.5 | 6982.5
|  | 光效 |  |  | 26 | 29 | 2 | 21 | 7 | 85 | 150 | 12750 |  | 997.5 |  | 150 | 150 | 3900 | 4350 | 300 | 3150 | 1050 | 25935 | 28927.5 | 1995 | 20947.5 | 6982.5
|  | 功率 |  | 组 | 26 | 29 | 2 | 21 | 7 | 85 | 150 | 12750 |  | 997.5 |  | 150 | 150 | 3900 | 4350 | 300 | 3150 | 1050 | 25935 | 28927.5 | 1995 | 20947.5 | 6982.5
|  | 功率因数 |  |  | 26 | 29 | 2 | 21 | 7 | 85 | 300 | 25500 |  | 997.5 |  | 300 | 300 | 7800 | 8700 | 600 | 6300 | 2100 | 25935 | 28927.5 | 1995 | 20947.5 | 6982.5
11 | 外墙工程 | 墙体保温材料导热系数（加气混凝土砌块） | 当单位工程建筑面积在2000m2以下时，同一厂家的同一品种的材料［非匀质材料（构造）砌块（砖）、复合砌筑墙除外］各抽查不少于1次；当单位工程建筑面积在2000m2以上、20000m2以下时，同一厂家的同一品种的材料［非匀质材料（构造）砌块（砖）、复合砌筑墙除外］各抽查不少于3次；当单位工程建筑面积在20000m2以上时各抽查不少于6次。 | 组 | 51 | 39 | 7 | 28 | 9 | 134 | 50 | 6700 |  | 700 |  | 50 | 50 | 2550 | 1950 | 350 | 1400 | 450 | 35700 | 27300 | 4900 | 19600 | 6300
|  | 墙体保温材料密度（加气混凝土砌块） |  | 组 | 51 | 39 | 7 | 28 | 9 | 134 | 140 | 18760 |  | 140 |  | 1000 | 140 | 7140 | 5460 | 980 | 3920 | 1260 | 7140 | 5460 | 980 | 3920 | 1260
|  | 墙体保温材料抗压强度（加气混凝土砌块） |  | 组 | 51 | 39 | 7 | 28 | 9 | 134 | 350 | 46900 |  | 350 |  | 1000 | 350 | 17850 | 13650 | 2450 | 9800 | 3150 | 17850 | 13650 | 2450 | 9800 | 3150
|  | 墙体保温材料导热系数（保温砂浆） |  | 组 | 51 | 39 | 7 | 28 | 9 | 134 | 700 | 93800 |  | 700 |  | 1000 | 700 | 35700 | 27300 | 4900 | 19600 | 6300 | 35700 | 27300 | 4900 | 19600 | 6300
|  | 墙体保温材料密度（保温砂浆） |  | 组 | 51 | 39 | 7 | 28 | 9 | 134 | 140 | 18760 |  | 140 |  | 1000 | 140 | 7140 | 5460 | 980 | 3920 | 1260 | 7140 | 5460 | 980 | 3920 | 1260
|  | 墙体保温材料抗压强度（保温砂浆） |  | 组 | 51 | 0 | 0 | 0 | 0 | 51 | 350 | 17850 |  | 350 |  | 1000 | 350 | 17850 | 0 | 0 | 0 | 0 | 17850 | 0 | 0 | 0 | 0
|  | 墙体保温材料导热系数（岩棉板） |  | 组 | 51 | 0 | 0 | 0 | 0 | 51 | 700 | 35700 |  | 700 |  | 1000 | 700 | 35700 | 0 | 0 | 0 | 0 | 35700 | 0 | 0 | 0 | 0
|  | 墙体保温材料密度（岩棉板） |  | 组 | 51 | 0 | 0 | 0 | 0 | 51 | 140 | 7140 |  | 140 |  |  | 140 | 7140 | 0 | 0 | 0 | 0 | 7140 | 0 | 0 | 0 | 0
|  | 墙体保温材料燃烧性能（岩棉板） |  | 组 | 51 | 0 | 0 | 0 | 0 | 51 | 350 | 17850 |  | 350 |  |  | 350 | 17850 | 0 | 0 | 0 | 0 | 17850 | 0 | 0 | 0 | 0
|  | 单位面积质量(玻纤网) |  | 组 | 51 | 0 | 0 | 0 | 0 | 51 | 100 | 5100 |  | 100 |  | 100 | 100 | 5100 | 0 | 0 | 0 | 0 | 5100 | 0 | 0 | 0 | 0
|  | 拉伸断裂强力(玻纤网) |  | 组 | 51 | 0 | 0 | 0 | 0 | 51 | 500 | 25500 |  | 500 |  | 500 | 500 | 25500 | 0 | 0 | 0 | 0 | 25500 | 0 | 0 | 0 | 0
|  | 断裂伸长率（玻纤网） |  | 组 | 51 | 102 | 12 | 74 | 22 | 261 | 500 | 130500 |  | 500 |  | 500 | 500 | 25500 | 51000 | 6000 | 37000 | 11000 | 25500 | 51000 | 6000 | 37000 | 11000
|  | 耐碱断裂强力(玻纤网) |  | 组 | 51 | 102 | 12 | 74 | 22 | 261 | 500 | 130500 |  | 500 |  | 500 | 500 | 25500 | 51000 | 6000 | 37000 | 11000 | 25500 | 51000 | 6000 | 37000 | 11000
|  | 耐碱强力保留率(玻纤网) |  | 组 | 51 | 102 | 12 | 74 | 22 | 261 | 800 | 208800 |  | 800 |  | 800 | 800 | 40800 | 81600 | 9600 | 59200 | 17600 | 40800 | 81600 | 9600 | 59200 | 17600
12 | 外窗幕墙工程 | 外窗幕墙玻璃光学热工性能 (中空玻璃) | 同一生产厂家的同一种产品抽查不少于一组。 | 组 | 5 | 5 | 5 | 5 | 0 | 20 | 4800 | 96000 |  | 4800 |  | 4800 | 4800 | 24000 | 24000 | 24000 | 24000 | 0 | 24000 | 24000 | 24000 | 24000 | 0
|  | 露点 (中空玻璃) | 同一生产厂家的同一种产品抽查不少于一组。 | 组 | 5 | 5 | 5 | 5 | 0 | 20 | 1200 | 24000 |  | 1200 |  | 1200 | 1200 | 6000 | 6000 | 6000 | 6000 | 0 | 6000 | 6000 | 6000 | 6000 | 0
13 | 屋面工程 | 屋面保温材料导热系数 | 同一生产厂家的同一种产品抽查不少于一组。 | 组 | 27 | 25 | 2 | 18 | 6 | 78 | 700 | 54600 |  | 700 |  |  | 700 | 18900 | 17500 | 1400 | 12600 | 4200 | 18900 | 17500 | 1400 | 12600 | 4200
|  | 屋面保温材料密度 |  | 组 | 27 | 25 | 2 | 18 | 6 | 78 | 140 | 10920 |  | 140 |  |  | 140 | 3780 | 3500 | 280 | 2520 | 840 | 3780 | 3500 | 280 | 2520 | 840
|  | 屋面保温材料压缩强度 |  | 组 | 27 | 25 | 2 | 18 | 6 | 78 | 280 | 21840 |  | 280 |  |  | 280 | 7560 | 7000 | 560 | 5040 | 1680 | 7560 | 7000 | 560 | 5040 | 1680
|  | 屋面保温材料燃烧性能 |  | 组 | 27 | 25 | 2 | 18 | 6 | 78 | 3430 | 267540 |  | 3430 |  |  | 3430 | 92610 | 85750 | 6860 | 61740 | 20580 | 92610 | 85750 | 6860 | 61740 | 20580
14 | 阀门 | 壳体试验 | 同牌号、同型号、同规格为一批，每批数量中抽查10%，且不少于一个。 | 组 | 19 | 20 | 20 | 17 | 0 | 76 | 840 | 63840 | 840 | 840 |  |  | 840 | 15960 | 16800 | 16800 | 14280 | 0 | 15960 | 16800 | 16800 | 14280 | 0
|  | 密封试验 |  | 组 | 19 | 20 | 20 | 0 | 0 | 59 |  |  |  | 840 |  |  | 840 | 0 | 0 | 0 | 0 | 0 | 15960 | 16800 | 16800 | 0 | 0
材料检测小计（元）： | [9 empty] | 0 | 0 | 0 |  |  |  |  | 0 | 0 | 0 | 0 | 0 | 0 | 0 | 0 | 0 | 0 | 0
二 | 门窗幕墙检测 | [8 empty] | 0 | 0 | 0 |  |  |  |  | 0 | 0 | 0 | 0 | 0 | 0 | 0 | 0 | 0 | 0 | 0
15 | 建筑门窗幕墙 | 门窗三性检测（气密性能、水密性能、抗风压性能） | 每种类型检测1组 | 组 | 60 | 80 | 2 | 58 | 18 | 218 | 21850 | 4763300 |  | 21850 |  |  | 21850 | 1311000 | 1748000 | 43700 | 1267300 | 393300 | 1311000 | 1748000 | 43700 | 1267300 | 393300
|  |  |  | 组 | 60 | 80 | 2 | 58 | 18 | 218 | 21850 | 4763300 |  | 21850 |  |  | 21850 | 1311000 | 1748000 | 43700 | 1267300 | 393300 | 1311000 | 1748000 | 43700 | 1267300 | 393300
|  |  |  | 组 | 60 | 80 | 2 | 58 | 18 | 218 | 21850 | 4763300 |  | 21850 |  |  | 21850 | 1311000 | 1748000 | 43700 | 1267300 | 393300 | 1311000 | 1748000 | 43700 | 1267300 | 393300
16 | 硅酮密封胶 | 下垂度 | 同品种、同类型同时进场的为一批，每批取一组 | 组 | 38 | 40 | 2 | 29 | 9 | 118 | 4100 | 483800 |  | 4100 |  |  | 4100 | 155800 | 164000 | 8200 | 118900 | 36900 | 155800 | 164000 | 8200 | 118900 | 36900
|  | 挤出性 |  | 组 | 38 | 40 | 2 | 29 | 9 | 118 | 4100 | 483800 |  | 4100 |  |  | 4100 | 155800 | 164000 | 8200 | 118900 | 36900 | 155800 | 164000 | 8200 | 118900 | 36900
|  | 表干时间 |  | 组 | 38 | 40 | 2 | 29 | 9 | 118 | 4100 | 483800 |  | 4100 |  |  | 4100 | 155800 | 164000 | 8200 | 118900 | 36900 | 155800 | 164000 | 8200 | 118900 | 36900
|  | 拉伸粘结性 |  | 组 | 38 | 40 | 2 | 29 | 9 | 118 | 4100 | 483800 |  | 4100 |  |  | 4100 | 155800 | 164000 | 8200 | 118900 | 36900 | 155800 | 164000 | 8200 | 118900 | 36900
|  | 拉伸模量 |  | 组 | 38 | 40 | 2 | 29 | 9 | 118 | 4100 | 483800 |  | 4100 |  |  | 4100 | 155800 | 164000 | 8200 | 118900 | 36900 | 155800 | 164000 | 8200 | 118900 | 36900
门窗幕墙检测小计（元）： | [9 empty] | 0 | 0 | 0 |  |  |  |  | 0 | 0 | 0 | 0 | 0 | 0 | 0 | 0 | 0 | 0 | 0
三 | 空调系统节能性能检测 | [8 empty] | 0 | 0 | 0 |  |  |  |  | 0 | 0 | 0 | 0 | 0 | 0 | 0 | 0 | 0 | 0 | 0
17 | 系统总风量 |  | 按风管系统数量抽查10%,且不少于1个系统。 | 系统 | 19 | 24 | 2 | 0 | 0 | 45 | 200 | 9000 |  | 2470 |  | 200 | 200 | 3800 | 4800 | 400 | 0 | 0 | 46930 | 59280 | 4940 | 0 | 0
18 | 风口风量 |  | 按风管系统数量抽查10%,且不少于1个系统。 | 个 | 270 | 375 | 15 | 0 | 0 | 660 | 500 | 330000 |  | 665 |  | 500 | 500 | 135000 | 187500 | 7500 | 0 | 0 | 179550 | 249375 | 9975 | 0 | 0
19 | 风机单位风量耗功率 |  | 按风管系统数量抽查10%,且不少于1个系统。 | 系统 | 40 | 52 | 3 | 0 | 0 | 95 | 200 | 19000 |  | 3220 |  | 200 | 200 | 8000 | 10400 | 600 | 0 | 0 | 128800 | 167440 | 9660 | 0 | 0
20 | 风管漏风量及变形量 |  | 按风管系统数量抽查10%,且不少于1个系统。 | 系统 | 40 | 52 | 3 | 0 | 0 | 95 | 1000 | 95000 |  | 4115 |  | 1000 | 1000 | 40000 | 52000 | 3000 | 0 | 0 | 164600 | 213980 | 12345 | 0 | 0
空调系统系统节能性能检测小计（元）： | [9 empty] | 0 | 0 | 0 |  |  |  |  | 0 | 0 | 0 | 0 | 0 | 0 | 0 | 0 | 0 | 0 | 0
四 | 围护结构现场实体检测 | [8 empty] | 0 | 0 | 0 |  |  |  |  | 0 | 0 | 0 | 0 | 0 | 0 | 0 | 0 | 0 | 0 | 0
21 | 外墙 | 外墙传热系数 | 每种节能构造做法不少于2个检测部位 | 处 | 38 | 25 | 5 | 0 | 0 | 68 | 7000 | 476000 |  | 7000 |  |  | 7000 | 266000 | 175000 | 35000 | 0 | 0 | 266000 | 175000 | 35000 | 0 | 0
围护结构现场实体检测小计（元）： | [9 empty] | 0 | 0 | 0 |  |  |  |  | 0 | 0 | 0 | 0 | 0 | 0 | 0 | 0 | 0 | 0 | 0
五 | 建筑电气系统检测 | [8 empty] | 0 | 0 | 0 |  |  |  |  | 0 | 0 | 0 | 0 | 0 | 0 | 0 | 0 | 0 | 0 | 0
22 | 照度 |  | 每种功能区检查不少于2处。 | 处 | 200 | 218 | 12 | 0 | 0 | 430 | 685 | 294550 |  | 685 |  |  | 685 | 137000 | 149330 | 8220 | 0 | 0 | 137000 | 149330 | 8220 | 0 | 0
23 | 照明功率密度 |  | 每种功能区检查不少于2处。 | 处 | 200 | 218 | 12 | 0 | 0 | 430 | 685 | 294550 |  | 685 |  |  | 685 | 137000 | 149330 | 8220 | 0 | 0 | 137000 | 149330 | 8220 | 0 | 0
24 | 电源质量 |  | 低压配电电源全数检测。 | 系统 | 19 | 16 | 1 | 0 | 0 | 36 | 2330 | 83880 |  | 2330 |  |  | 2330 | 44270 | 37280 | 2330 | 0 | 0 | 44270 | 37280 | 2330 | 0 | 0
25 | 电线、电缆每芯导体电阻值 |  | 同厂家各种规格总数的10%，且不少于2个规格。 | 规格 | 19 | 16 | 6 | 0 | 0 | 41 | 515 | 21115 |  | 515 |  |  | 515 | 9785 | 8240 | 3090 | 0 | 0 | 9785 | 8240 | 3090 | 0 | 0
建筑电气系统检测小计（元）： | [16 empty] | 0
合计总价 | [11 empty] | 22642029 |  |  |  |  | 0
Note on P81: 无限价按照最低
Note on P82: 无限价按照最低
Note on P83: 无限价按照最低
Note on P84: 无限价按照最低
Note on P85: 无限价按照最低
Note on P86: 无限价按照最低
Note on P87: 无限价按照最低