## 招标控制价扉页
| 猎德涌涌口水闸重建工程 |  |  |  |  | 工程
招 标 控 制 价
招标控制价 |  | （小写）： | 27233285.94
|  | （大写）： | 27233285.94
招 标 人： |  |  |  | 造价咨询人：
|  | （单位盖章） |  |  | (单位盖章)
法定代表人 或其授权人： |  |  |  | 法定代表人 或其授权人：
|  | (签字或盖章) |  |  | (签字或盖章)
编 制 人： |  |  |  | 复 核 人：
|  | (造价人员签字盖专用章) |  |  | (造价工程师签字盖专用章)
编 制 时 间： |  |  |  | 复 核 时 间：

## 编制说明
编制说明
一、工程概况：
本工程主要建设内容为重建水闸一座，采用的设计防洪（潮）标准为200年一遇，设计排涝标准为20年一遇24小时暴雨不成灾，水闸主要建筑级别为1级，次要建筑物级别为3级，临时建筑物级别为4级。水闸设计流量为157立方米/秒，水闸总净宽为24米，分为3孔布置，每孔净宽为8米。
二、编制依据：
1、可行性研究报告、项目立项批复文件《广州市发展和改革委员会关于猎德涌涌口水闸重建工程可行性研究报告的复函》（穗发改投批[2024]183号）；
2、执行标准和定额：执行《广东省水利水电工程设计概（估）算编制规定》、《关于我省水利水电工程设计概（估）处编制规定与系列定额的勘误及补充说明》（粤水造价函〔2018〕3号文）、《关于调整<广东省水利水电工程设计概（估）算编制规定》增值税销项税率的通知>（粤水建设〔2019〕9号）、《关于<调整水利工程计价依据安全生产措施费计算标准>的通知》（粤水建设函[2023]348号），套用广东省水利厅发布的《广东省水利水电建筑工程概算定额(上、下册)》《广东省水利水电工程施工机械台班费定额》,缺项部分参照《广东省房屋建筑与装饰工程综合定额(2018)》《广东省市政工程综合定额(2018)》《广东省园林绿化工程综合定额(2018)》及《广东省建设工程施工机具台班费用编制规则(2018)》；
3、材料价格及取费：综合单价包括人工费、材料费、机械费、管理费、利润及税金等。人工工资按《广东省水利水电工程设计概（估）算编制规定》人工工资单价为：技工115.9元/工日、普工83.00元/工日；主要材料按照广州市建设工程造价管理站颁布的《2024年3月份广州地区建设工程常用材料税前综合价格》计算；该通知中《广州地区建设工程常用材料税前综合价格》没有的材料，则参考同期《广州地区建设工程材料（设备）厂商价格信息》并根据施工期的实际情况做出相应的调整后作为该材料(设备)的单价，“综合价”与“厂商价”没有的材料（设备）单价则按市场询价（税前）。
三、其他说明：
1、余方弃置运距20km。

## 招标控制价总表
工程招标控制价总表
工程名称： |  | 猎德涌涌口水闸重建工程
序号 | 项目编号 |  | 项目名称 | 投资/元 | 备注
1 |  |  | 第一部分 建筑工程 | 15862914.57
2 |  |  | 第二部分 机电设备及安装工程 | 22777.47
3 |  |  | 第三部分 金属结构设备及安装工程 | 3193777.07
4 |  |  | 第四部分 施工临时工程 | 6410003.14
5 |  |  | 第五部分 独立费用 | 1551413.69
6 |  |  | 一至五部分投资合计 | 27040885.94
7 |  |  | 基本预备费
8 | I |  | 工程部分静态投资 | 27040885.94
9 |  |  | 价差预备费
10 | II |  | 建设征地移民补偿静态投资
11 | III |  | 水土保持工程静态投资 | 92400
12 | IV |  | 环境保护工程静态投资 | 100000
13 | V |  | 专项工程静态投资
14 | VI |  | 静态总投资(I+II+III+IV+V合计) | 27233285.94
15 |  |  | 价差预备费合计
16 |  |  | 建设期融资利息
17 | VII |  | 总投资 | 27233285.94

## 招标控制价总费用表
工程部分招标控制价费用表
工程名称： |  | 猎德涌涌口水闸重建工程
序号 | 工程或费用名称 |  | 建安工程费(元) | 设备购置费(元) | 独立费用 (元) | 合计(元)
一 | 第一部分 建筑工程 |  | 15862914.57 |  |  | 15862914.57
1 | 一、猎德涌涌口水闸重建工程 |  | 15845761.27 |  |  | 15845761.27
2 | 二、树木迁移 |  | 17153.3 |  |  | 17153.3
二 | 第二部分 机电设备及安装工程 |  | 22777.47 |  |  | 22777.47
1 | 一、 电气设备及安装工程 |  | 22777.47 |  |  | 22777.47
三 | 第三部分 金属结构设备及安装工程 |  | 639777.07 | 2554000 |  | 3193777.07
1 | 一、水闸金属结构设备及安装工程 |  | 639777.07 | 2554000 |  | 3193777.07
四 | 第四部分 施工临时工程 |  | 6410003.14 |  |  | 6410003.14
1 | 一、围堰工程 |  | 4422338.47 |  |  | 4422338.47
2 | 二、道路工程 |  | 696715.6 |  |  | 696715.6
3 | 三、降排水工程 |  | 8080 |  |  | 8080
4 | 四、施工房屋建筑工程 |  | 78000 |  |  | 78000
5 | 五、施工围蔽工程 |  | 207770 |  |  | 207770
6 | 十 安全生产措施费 |  | 658151.2 |  |  | 658151.2
7 | 十一 其他临时工程费 |  | 338947.87 |  |  | 338947.87
五 | 第五部分 独立费用 |  |  |  | 1551413.69 | 1551413.69
1 | 工程勘测设计费 |  |  |  | 1551413.69 | 1551413.69
1.1 | 勘测费 |  |  |  | 400000 | 400000
1.2 | 设计费（含水土保持勘测设计费、环境保护勘测设计费） |  |  |  | 1066123.786 | 1066123.786
1.3 | 竣工图编制费 |  |  |  | 85289.9 | 85289.9
六 | 水土保持工程 |  |  |  |  | 92400
七 | 环境保护工程 |  |  |  |  | 100000
| 合计 |  |  |  |  | 27233285.94

## 建筑工程费用表(格式一)
建筑工程清单与计价表
工程名称： |  | 猎德涌涌口水闸重建工程
序号 | 工程或费用名称 |  | 单位 | 数量 | 单价(元) | 合计(元)
| 第一部分 建筑工程 |  |  |  |  | 15862914.57
| 一、猎德涌涌口水闸重建工程 |  |  |  |  | 15845761.27
| 1)内涌侧出口段 |  |  |  |  | 603787.59
1 | C30水下钢筋砼海漫厚600 |  | m3 | 304 | 834.74 | 253761.87
2 | 泵送C15水下砼垫层厚150 |  | m3 | 76 | 854.32 | 64928.17
3 | DN110PVC排水管 |  | m | 169 | 32.4 | 5474.76
4 | 抛石防冲槽 |  | m3 | 298 | 289.88 | 86383.05
5 | 钢筋 |  | t | 24 | 7327.24 | 175853.76
6 | 模板 |  | m2 | 224 | 77.62 | 17385.98
| 2)闸室段 |  |  |  |  | 5187704.51
1 | C30水闸钢筋砼底板厚1200 |  | m3 | 1397 | 786.61 | 1098898.36
2 | C15砼垫层厚150 |  | m3 | 226 | 828.9 | 187331.4
3 | C30钢筋砼河岸侧边墩厚1500 |  | m3 | 402 | 808.33 | 324947.05
4 | C30钢筋砼泵站侧边墩厚1500 |  | m3 | 398 | 808.33 | 321713.75
5 | C30钢筋砼中墩厚2200 |  | m3 | 1160 | 804.96 | 933753.6
6 | C40二期砼 |  | m3 | 28 | 1306.61 | 36585.02
建筑工程清单与计价表
工程名称： |  | 猎德涌涌口水闸重建工程
序号 | 工程或费用名称 |  | 单位 | 数量 | 单价(元) | 合计(元)
7 | C30钢筋砼工作桥 |  | m3 | 19 | 865.43 | 16443.17
8 | 钢筋 |  | t | 267 | 7327.24 | 1956373.08
9 | 铜片止水 |  | 延长米 | 65 | 801.34 | 52087.17
10 | 模板 |  | ㎡ | 2679 | 76.28 | 204367.52
11 | 双排脚手架 |  | m2 | 2290 | 23.5 | 53826.45
12 | 满堂脚手架（高7.2 m） |  | m2 | 39 | 35.33 | 1377.95
| 3)外江侧出口段 |  |  |  |  | 2084158.74
1 | C30钢筋砼海漫厚600 |  | m3 | 829 | 824.58 | 683573.5
2 | C30钢筋砼消力池厚800 |  | m3 | 352 | 827.64 | 291328.58
3 | C15砼垫层厚150 |  | m3 | 177 | 828.9 | 146715.3
4 | DN110PVC排水管 |  | m | 213 | 32.4 | 6900.14
5 | 抛石防冲槽 |  | m3 | 811 | 289.88 | 235089.44
6 | 钢筋 |  | t | 93 | 7327.24 | 681433.32
7 | 模板 |  | m2 | 504 | 77.62 | 39118.46
| 4)基础处理 |  |  |  |  | 1462163.54
1 | 预制混凝土管桩（AB型PHC桩）Φ400长9m |  | m | 3532 | 270.47 | 955285.91
2 | 管桩钢筋笼 |  | t | 5.78 | 7655.72 | 44250.06
3 | 管桩填芯C30混凝土 |  | m3 | 117 | 818.85 | 95805.22
4 | 水泥搅拌桩直径600 |  | m | 3564 | 80.46 | 286745.18
5 | 水泥搅拌桩直径600（空桩） |  | m | 2837 | 28.23 | 80077.16
| 5)基坑支护 |  |  |  |  | 5096004.24
1 | 旋挖钻造灌注桩孔，φ1400mm ，地层为杂填土 |  | m | 281 | 713.18 | 200404.98
建筑工程清单与计价表
工程名称： |  | 猎德涌涌口水闸重建工程
序号 | 工程或费用名称 |  | 单位 | 数量 | 单价(元) | 合计(元)
2 | 旋挖钻造灌注桩孔，φ1400mm ，地层为淤泥 |  | m | 105 | 773.04 | 81169.1
3 | 旋挖钻造灌注桩孔，φ1400mm ，地层为砂层 |  | m | 48 | 753.5 | 36167.76
4 | 旋挖钻造灌注桩孔，φ1400mm ，地层为粉质粘土 |  | m | 324 | 713.18 | 231071.94
5 | 旋挖钻造灌注桩孔Φ1400，地层为泥质粉砂岩 |  | m | 333 | 713.18 | 237490.61
6 | 旋挖钻造灌注桩孔Φ1400，地层为粉砂岩 |  | m | 14 | 713.18 | 9984.59
7 | C30灌注桩桩身砼，φ1400mm |  | m3 | 1692 | 1054.65 | 1784461.03
8 | 钢筋笼 |  | t | 166 | 7655.72 | 1270849.52
9 | 泥浆外运20km |  | m3 | 1692 | 157.5 | 266488.31
10 | 灌注桩间φ600双管高压旋喷桩，地质类别：土 |  | m | 687 | 810.57 | 556858.16
11 | 灌注桩间φ600双管高压旋喷桩空桩量，地质类别：土 |  | m | 86 | 261.03 | 22448.67
12 | C30砼冠梁（宽*高1400*1000） |  | m3 | 164 | 863 | 141532.49
13 | 模板 |  | m2 | 387 | 77.62 | 30037.39
14 | 钢筋 |  | t | 16.4 | 7327.24 | 120166.74
15 | C30钢筋砼挂板厚200 |  | m3 | 50 | 881.43 | 44071.35
16 | 模板 |  | m2 | 252 | 77.62 | 19559.23
17 | 钢筋 |  | t | 5 | 7327.24 | 36636.2
18 | 双排脚手架（高17-19m） |  | m2 | 252 | 26.21 | 6606.18
| 6）土方开挖及基坑支护、界桩工程 |  |  |  |  | 1209442.06
1 | 拆除旧钢筋砼水闸（弃运20km) |  | m3 | 1459 | 234.39 | 341975.01
建筑工程清单与计价表
工程名称： |  | 猎德涌涌口水闸重建工程
序号 | 工程或费用名称 |  | 单位 | 数量 | 单价(元) | 合计(元)
2 | 拆除旧钢筋砼人行桥（弃运20km) |  | m3 | 756 | 234.39 | 177198.84
3 | 拆除旧钢筋砼挡墙（弃运20km) |  | m3 | 503 | 234.39 | 117898.17
4 | 土方开挖（弃20km） |  | m3 | 8769.94 | 63.28 | 554970.57
5 | 土方开挖（利用于回填） |  | m3 | 315.06 | 16.69 | 5259.61
6 | 回填土（利用开挖土） |  | m3 | 267 | 44 | 11748.27
7 | C25砼管理范围界桩高600（2个） |  | m3 | 0.05 | 955.09 | 47.76
8 | C25砼管理范围界桩基础600*600*500（2个） |  | m3 | 0.36 | 955.09 | 343.83
| 7）其他建筑工程 |  |  |  |  | 202500.6
1 | 安全监测设施工程 |  | 元 | 15576969.381 | 0.01 | 202500.6
| 二、树木迁移 |  |  |  |  | 17153.3
| 1)树木迁移 |  |  |  |  | 17153.3
1 | 大叶榕（胸径65cm，迁移1公里种植，人工养护1年） |  | 株 | 1 | 4731.54 | 4731.54
2 | 细叶榕（胸径23cm，迁移1公里种植，人工养护1年） |  | 株 | 1 | 1090.05 | 1090.05
3 | 细叶榕（胸径30cm，迁移1公里种植，人工养护1年） |  | 株 | 1 | 1354.59 | 1354.59
4 | 海南蒲桃（胸径29cm，迁移1公里种植，人工养护1年） |  | 株 | 1 | 1354.59 | 1354.59
5 | 海南蒲桃（胸径25cm，迁移1公里种植，人工养护1年） |  | 株 | 1 | 1090.05 | 1090.05
6 | 细叶榕（胸径37cm，迁移1公里种植，人工养护1年） |  | 株 | 1 | 2080.39 | 2080.39
建筑工程清单与计价表
工程名称： |  | 猎德涌涌口水闸重建工程
序号 | 工程或费用名称 |  | 单位 | 数量 | 单价(元) | 合计(元)
7 | 细叶榕（胸径50cm，迁移1公里种植，人工养护1年） |  | 株 | 1 | 3473.76 | 3473.76
8 | 麻楝（胸径24cm，迁移1公里种植，人工养护1年） |  | 株 | 1 | 1090.05 | 1090.05
9 | 细叶榕（胸径18cm，迁移1公里种植，人工养护1年） |  | 株 | 1 | 888.29 | 888.29
| 合 计 |  | 元 |  |  | 15862914.57

## 设备及安装工程费用表(格式一)
设备及安装工程清单与计价表
工程名称： |  | 猎德涌涌口水闸重建工程
序号 | 工程或费用名称 |  | 单位 | 数量 | 单价(元) |  | 合计(元)
[5 empty] | 设备费 | 安装费 | 设备费 | 安装费
| 第二部分 机电设备及安装工程 | [6 empty] | 22777.47
| 一、 电气设备及安装工程 | [6 empty] | 22777.47
| 1)水闸工程电气设备及安装工程 | [6 empty] | 22777.47
1 | 低压电缆 ZRYJV-0.6/1kV-3*25+2*16 |  | km | 0.08 |  | 149264.04 |  | 11941.12
2 | 电缆线槽MR-200*100（1.5） |  | m | 30 |  | 106.66 |  | 3199.65
3 | 低压电缆 ZCYJV-0.6/1kV-4×16 |  | km | 0.04 |  | 108417.34 |  | 4336.69
4 | 控制信号线（KVVP型） |  | 批 | 1 |  | 3300 |  | 3300
| 第三部分 金属结构设备及安装工程 | [5 empty] | 2554000 | 639777.07
| 一、水闸金属结构设备及安装工程 | [5 empty] | 2554000 | 639777.07
| 1)闸门设备及安装工程 | [5 empty] | 954000 | 298536.84
1 | 8m×6.5防洪排涝闸闸门门叶（3孔） |  | t | 54 | 13500 | 3395.26 | 729000 | 183344.04
2 | 防洪闸门埋件 |  | t | 18 | 12500 | 6399.6 | 225000 | 115192.8
| 2)启闭设备及安装工程 | [5 empty] | 1600000 | 282287.27
1 | 防洪排涝闸液压启闭机 QPPYⅠ-2×200kN-5.4m |  | 台 | 1 | 500000 | 68059.12 | 500000 | 68059.12
2 | 防洪排涝闸液压启闭机 QPPYⅠ-2×200kN-3.9m |  | 台 | 2 | 450000 | 68059.12 | 900000 | 136118.24
3 | 液控应急操作器 |  | 套 | 1 | 200000 | 20000 | 200000 | 20000
4 | 拆除旧启闭机 |  | 台 | 3 |  | 19369.97 |  | 58109.91
| 3)其它设备及安装工程 | [6 empty] | 58952.96
设备及安装工程清单与计价表
工程名称： |  | 猎德涌涌口水闸重建工程
序号 | 工程或费用名称 |  | 单位 | 数量 | 单价(元) |  | 合计(元)
[5 empty] | 设备费 | 安装费 | 设备费 | 安装费
1 | 零星金属结构 |  | t | 2 |  | 29476.48 |  | 58952.96
| 合 计 | [5 empty] | 2554000 | 662554.54

## 临时工程费用表(格式一)
临时工程清单与计价表
工程名称： |  | 猎德涌涌口水闸重建工程
序号 | 工程或费用名称 |  | 单位 | 数量 | 单价(元) | 合计(元)
| 第四部分 施工临时工程 |  |  |  |  | 6410003.14
| 一、围堰工程 |  |  |  |  | 4422338.47
| 1)外江围堰 |  |  |  |  | 4422338.47
1 | 15m拉森钢板桩围堰（工期8个月） |  | t | 672.6 | 2700.87 | 1816605.16
2 | 钢围檩、钢支撑、三角钢板 |  | t | 35.6 | 1399.38 | 49817.93
3 | 填砂 |  | m3 | 3492.8 | 365.03 | 1274973.29
4 | 拆除 |  | m3 | 3492.8 | 53.04 | 185244.14
5 | 抛石护脚 |  | m3 | 2396.88 | 289.88 | 694797.99
6 | 抛石护脚拆除 |  | m3 | 2396.88 | 97.28 | 233166.09
7 | 防渗土工膜 |  | ㎡ | 2194.8 | 31.76 | 69698.07
8 | 围堰与岸墙连接处注浆（单位孔深干耗量 80kg/m） |  | m | 600 | 163.39 | 98035.8
| 二、道路工程 |  |  |  |  | 696715.6
| 1)道路工程 |  |  |  |  | 696715.6
1 | 土方填筑出入口（利用开挖方） |  | m3 | 687.5 | 29.98 | 20609.88
2 | 泥结碎石路面（30cm厚） |  | m2 | 150 | 122.72 | 18408.45
3 | 泥结碎石路面拆除弃运 |  | m3 | 30 | 115.68 | 3470.31
4 | 打桩砂平台（含拆除） |  | m3 | 2586 | 252.99 | 654226.97
| 三、降排水工程 |  |  |  |  | 8080
| 降排水工程 |  |  |  |  | 8080
1 | 二期水闸施工初期排水（2.2kW潜水泵） |  | 台班 | 40 | 202 | 8080
| 四、施工房屋建筑工程 |  |  |  |  | 78000
| 一)仓库工程 |  |  |  |  | 18000
1 | 施工仓库 |  | m2 | 150 | 120 | 18000
临时工程清单与计价表
工程名称： |  | 猎德涌涌口水闸重建工程
序号 | 工程或费用名称 |  | 单位 | 数量 | 单价(元) | 合计(元)
| 2、办公、生活及文化福利建筑 |  |  |  |  | 60000
1 | 办公、生活及文化福利建筑 |  | m2 | 400 | 150 | 60000
| 五、施工围蔽工程 |  |  |  |  | 207770
| 1、施工围蔽工程 |  |  |  |  | 207770
1 | 立体绿化围蔽（B1样式）（20个月） |  | m | 131.5 | 1580 | 207770
| 十 安全生产措施费 |  | 元 | 21938373.18 | 0.03 | 658151.2
| 十一 其他临时工程费 |  | 元 | 22596524.38 | 0.015 | 338947.87
| 合 计 |  | 元 |  |  | 6410003.14

## 独立费用表
独立费用表
工程名称： |  | 猎德涌涌口水闸重建工程
序号 | 费用名称 |  | 计算基数 | 费率(%) | 合价(元)
1 | 工程勘测设计费 |  |  |  | 1551413.69
1.1 | 勘测费 |  | 400000 |  | 400000
1.2 | 设计费 |  | 1066123.786 |  | 1066123.79
1.3 | 竣工图编制费 |  | 85289.9 |  | 85289.9
| 合 计 |  |  |  | 1551413.69