## 表-04 单位工程招标控制价汇总表
单位工程价总表
工程名称：汽车产业基地赤坭园区纬六桥工程 |  | 标段： |  | 第 1 页 共 1 页
序号 | 汇总内容 |  | 金额:(元) |  | 其中：暂估价(元)
1 | 分部分项合计
1.1 | 纬六桥
2 | 措施合计
2.1 | 绿色施工安全防护措施费
2.2 | 其他措施费
2.3 | 单价措施项目
3 | 其他项目
3.1 | 暂列金额
3.2 | 暂估价
3.3 | 计日工
3.4 | 总承包服务费
3.5 | 预算包干费
3.6 | 工程优质费
3.7 | 概算幅度差
3.8 | 索赔费用
3.9 | 现场签证费用
3.10 | 其他费用
4 | 税前工程造价
5 | 增值税销项税额
6 | 总造价
7 | 人工费
招标控制价合计=1+2+3+5
注：本表适用于单位工程招标控制价或投标报价的汇总，如无单位工程划分，单项工程也使用本表汇总
表—04

## 表-08 分部分项工程和单价措施项目清单与计价表
分部分项工程和单价措施项目清单与计价表
工程名称：汽车产业基地赤坭园区纬六桥工程 |  |  |  | 标段： |  |  |  | 第 1 页 共 10 页
序号 | 项目编码 | 项目名称 | 项目特征描述 |  | 计量单位 | 工程量 | 金额（元）
[7 empty] | 综合单价 |  | 综合合价 | 其中
暂估价
纬六桥
纬六桥上部结构
1 | 040304001008 | 预制小箱梁 | 1.部位:预制小箱梁 2.混凝土强度等级:商品混凝土 C50 3.安装跨度：扒杆安装L=35m，140T 4.运距：25km |  | m3 | 573.6
2 | 040901002012 | 预制构件钢筋 | 1.钢筋种类、规格：HRB400钢筋 |  | t | 108
3 | 040901006004 | 后张法预应力钢筋(钢丝束、钢绞线) | 1.部位：预制小箱梁 2.预应力筋种类:钢绞线 3.预应力筋规格:Φs15.2钢绞线 4.锚具种类、规格:YM15-6 YM15-7 5.砂浆强度等级:素水泥浆 6.压浆管材质、规格:内径70mm波纹管 |  | t | 28.55
4 | 040303012005 | 混凝土连续板 | 1.部位:湿接缝 2.混凝土强度等级:商品混凝土C50 3.商品砼泵送增加费 |  | m3 | 27.72
5 | 040901001083 | 现浇构件钢筋 | 1.部位：湿接缝 2.钢筋种类、规格：HRB400钢筋 |  | t | 6.57
6 | 040303006004 | 混凝土支撑梁及横梁 | 1.部位:现浇端横梁及横隔板 2.混凝土强度等级:商品混凝土C50 3.含灌缝和接头 |  | m3 | 4.95
7 | 040901001084 | 现浇构件钢筋 | 1.部位：端横梁及横隔板 2.钢筋种类、规格：HRB400钢筋 |  | t | 3.819
8 | 040303019008 | 桥面现浇层 | 1.部位：桥面现浇层 2.现浇层混凝土强度等级:商品混凝土 C50 3.现浇层厚度：10cm 4.商品砼泵送增加费 |  | m2 | 1190
9 | 040309010004 | 防水层 | 1.部位:桥面防水层 2.材料种类:1.5mm厚聚氨酯防水涂料 |  | m2 | 945
本页小计
注：为计取规费等的使用，可在表中增设其中：“定额人工费”。
表—08
分部分项工程和单价措施项目清单与计价表
工程名称：汽车产业基地赤坭园区纬六桥工程 |  |  |  | 标段： |  |  |  | 第 2 页 共 10 页
序号 | 项目编码 | 项目名称 | 项目特征描述 |  | 计量单位 | 工程量 | 金额（元）
[7 empty] | 综合单价 |  | 综合合价 | 其中
暂估价
10 | 040303019009 | 桥面铺装层 | 1.部位：桥面、搭板面 2.铺装层混凝土强度等级：商品混凝土 C40 3.铺装层厚度：10cm 4.商品砼泵送增加费 |  | m2 | 1540
11 | 040901001085 | 现浇构件钢筋 | 1.部位：桥面现浇及铺装层 2.钢筋种类、规格：HRB400钢筋 |  | t | 48.29
12 | 040303024012 | 混凝土人行道枕梁及侧石 | 1.部位：人行道枕梁及侧石 2.铺装层混凝土强度等级：商品混凝土 C30 |  | m3 | 22.4
13 | 040901001086 | 现浇构件钢筋 | 1.部位：人行道枕梁及侧石 2.钢筋种类、规格：HRB400钢筋 |  | t | 6.21
14 | 040304005004 | 预制混凝土人行道板 | 1.部位:预制人行道板 2.混凝土强度等级:商品混凝土 C30 3.构件运距：1km |  | m3 | 14.67
15 | 040901002013 | 预制构件钢筋 | 1.部位：人行道板 2.钢筋种类、规格：HRB400钢筋 |  | t | 3.02
16 | 040308003002 | 镶贴面层 | 1.部位：人行道板 2.铺贴材质：彩色人行道砖 3.规格：30*30*5cm 4.砂浆：1:2水泥沙砌筑3cm厚 |  | m2 | 184.1
17 | 040303018003 | 混凝土防撞护栏 | 1.部位:桥面中央隔离带 2.混凝土强度等级:商品混凝土C30 |  | m | 70
18 | 040901001089 | 现浇构件钢筋 | 1.部位：防撞护栏 2.钢筋种类、规格：HRB400钢筋 |  | t | 3.51
19 | 040901001090 | 现浇构件钢筋 | 1.部位：防撞护栏 2.钢筋种类、规格：HPB300钢筋 |  | t | 1.96
20 | 040303020005 | 混凝土桥台搭板 | 1.部位:桥台搭板 2.混凝土强度等级:商品混凝土C30 |  | m3 | 167.91
本页小计
注：为计取规费等的使用，可在表中增设其中：“定额人工费”。
表—08
分部分项工程和单价措施项目清单与计价表
工程名称：汽车产业基地赤坭园区纬六桥工程 |  |  |  | 标段： |  |  |  | 第 3 页 共 10 页
序号 | 项目编码 | 项目名称 | 项目特征描述 |  | 计量单位 | 工程量 | 金额（元）
[7 empty] | 综合单价 |  | 综合合价 | 其中
暂估价
21 | 040303021002 | 混凝土搭板枕梁 | 1.部位:搭板枕梁 2.混凝土强度等级:商品混凝土C30 |  | m3 | 13.69
22 | 040901001087 | 现浇构件钢筋 | 1.部位：桥头搭板及搭板枕梁 2.钢筋种类、规格：HRB400钢筋 |  | t | 23.57
23 | 040901001088 | 现浇构件钢筋 | 1.部位：桥头搭板及搭板枕梁 2.钢筋种类、规格：HPB300钢筋 |  | t | 0.291
24 | 040202015007 | 水泥稳定碎(砾)石 | 1.部位：桥台搭板下 2.5%水泥石屑 3.厚度30cm |  | m2 | 490
纬六桥上部结构合计
纬六桥下部结构
25 | 040101001008 | 挖一般土方 | 1.部位:桥台 2.挖土厚度:综合 3.挖土深度:综合 4.挖土方式:机械人工配合 |  | m3 | 2452.42
26 | 040103001010 | 回填方 | 1.部位:桥台后背 2.回填材料:原土回填 3.含夯实 |  | m3 | 1404.52
27 | 040103001011 | 回填方 | 1.部位：桥台后背 2.回填材料：中粗砂 |  | m3 | 1047.9
28 | 040301004010 | 泥浆护壁成孔灌注桩 | 1.名称：桩基 2.桩径:1600mm 3.成孔方法:钻（冲）孔桩 4.混凝土种类、强度等级:商品混凝土C30（水下） 5.商品砼泵送增加费 |  | m3 | 253.99
29 | 粤040301016002 | 入岩增加费 | 1.地层情况：微风化 2.桩径：1600mm 3.成孔方式：钻（冲）孔桩 |  | m3 | 38.58
30 | 040301011004 | 截桩头 | 1.部位：桩基 2.截（凿）桩头 |  | m3 | 24.12
31 | 040901004004 | 钢筋笼 | 1.名称：桩基钢筋笼 2.材料种类:HRB400、HPB300钢筋 |  | t | 18.44
本页小计
注：为计取规费等的使用，可在表中增设其中：“定额人工费”。
表—08
分部分项工程和单价措施项目清单与计价表
工程名称：汽车产业基地赤坭园区纬六桥工程 |  |  |  | 标段： |  |  |  | 第 4 页 共 10 页
序号 | 项目编码 | 项目名称 | 项目特征描述 |  | 计量单位 | 工程量 | 金额（元）
[7 empty] | 综合单价 |  | 综合合价 | 其中
暂估价
32 | 040301012005 | 声测管 | 1.材质：Q235B 2.规格型号：φ57*3.5mm、φ70*6.5mm钢管 |  | t | 1.82
33 | 040303003004 | 混凝土承台 | 1.部位:桥台承台 2.混凝土强度等级:商品混凝土C30 3.商品砼泵送增加费 |  | m3 | 187.06
34 | 040901001091 | 现浇构件钢筋 | 1.部位：桥台承台 2.钢筋种类、规格：HRB400钢筋 |  | t | 12.28
35 | 040901001092 | 现浇构件钢筋 | 1.部位：桥台承台 2.钢筋种类、规格：HPB300钢筋 |  | t | 6.25
36 | 040303005005 | 混凝土墩(台)身 | 1.部位:桥台耳墙背墙 2.混凝土强度等级:商品混凝土C30 3.商品砼泵送增加费 |  | m3 | 95.66
37 | 040901001093 | 现浇构件钢筋 | 1.部位：桥台耳墙背墙 2.钢筋种类、规格：HRB400钢筋 |  | t | 3.22
38 | 040901001094 | 现浇构件钢筋 | 1.部位：桥台耳墙背墙 2.钢筋种类、规格：HPB300钢筋 |  | t | 1.07
39 | 040303024013 | 混凝土其他构件 | 1.部位:桥台挡块 2.混凝土强度等级:商品混凝土C30 |  | m3 | 2.94
40 | 040901001095 | 现浇构件钢筋 | 1.部位：桥台挡块 2.钢筋种类、规格：HRB400钢筋 |  | t | 0.25
41 | 040901001096 | 现浇构件钢筋 | 1.部位：桥台挡块 2.钢筋种类、规格：HPB300钢筋 |  | t | 0.13
纬六桥下部结构合计
纬六桥附属工程
42 | 040303024014 | 混凝土其他构件 | 1.部位:垫石、楔形块 2.混凝土强度等级:商品砼混凝土C50 |  | m3 | 3.92
本页小计
注：为计取规费等的使用，可在表中增设其中：“定额人工费”。
表—08
分部分项工程和单价措施项目清单与计价表
工程名称：汽车产业基地赤坭园区纬六桥工程 |  |  |  | 标段： |  |  |  | 第 5 页 共 10 页
序号 | 项目编码 | 项目名称 | 项目特征描述 |  | 计量单位 | 工程量 | 金额（元）
[7 empty] | 综合单价 |  | 综合合价 | 其中
暂估价
43 | 040901001097 | 现浇构件钢筋 | 1.部位：垫石、楔形块 2.材料种类:HRB400钢筋 |  | t | 2.16
44 | 040309004014 | 橡胶支座 | 1:名称：板式支座 2.材质:橡胶 3.规格:GYZ500*110 |  | 个 | 24
45 | 040309007006 | 桥梁伸缩装置 | 1.材料品种:伸缩装置 2.规格、型号:GQF-40型 |  | m | 68.6
46 | 040309007010 | 桥梁伸缩缝C50纤维砼 | 1.部位:桥梁伸缩缝 2.混凝土强度等级:C50纤维砼（每立方米混凝土含60kg钢纤维） |  | m3 | 9.88
47 | 040901001098 | 现浇构件钢筋 | 1.部位:伸缩缝 2.钢筋种类、材料：HRB400钢筋 |  | t | 0.43
48 | 040309001005 | 金属栏杆 | 1.栏杆材质、规格:Q235B Φ76*2.5、 Φ63*1.5、 Φ32*1.5 2.油漆品种、工艺要求:防锈漆、调和漆 |  | t | 1.22
49 | 040901009005 | 预埋铁件 | 1.材料种类:钢板、钢筋 2.材料规格:见设计图 |  | t | 0.04
50 | 040309009007 | 桥面排(泄)水管 | 1.材料品种:矩形铸铁泄水管 2.管径:见设计图 |  | m | 44.59
51 | 040309009008 | 桥面(泄)水孔 | 1.材料品种:铸铁栅盖 2.规格:165*220 |  | 套 | 14
52 | 040309004015 | 沥青马蹄脂填料 | 1.部位:搭板与桥台交接处 2.材质:沥青马蹄脂填缝 |  | m2 | 20.78
53 | 040309004016 | 垫油毛毡 | 1.部位:搭板与桥台交接处 2.材质:油毛毡 |  | m2 | 31.19
纬六桥附属工程合计
纬六桥锥坡
54 | 040304005002 | 预制混凝土其他构件 | 1.名称:锥坡铺砌砼预制块 2.混凝土强度等级:商品混凝土C25 |  | m3 | 92.56
55 | 040303002002 | 混凝土基础 | 1.名称:锥坡砼护脚基础 2.混凝土强度等级:商品混凝土C25 |  | m3 | 6.88
本页小计
注：为计取规费等的使用，可在表中增设其中：“定额人工费”。
表—08
分部分项工程和单价措施项目清单与计价表
工程名称：汽车产业基地赤坭园区纬六桥工程 |  |  |  | 标段： |  |  |  | 第 6 页 共 10 页
序号 | 项目编码 | 项目名称 | 项目特征描述 |  | 计量单位 | 工程量 | 金额（元）
[7 empty] | 综合单价 |  | 综合合价 | 其中
暂估价
56 | 010404001002 | 垫层 | 1.部位：锥坡垫层 2.垫层材料：中砂 |  | m3 | 26.76
纬六桥锥坡合计
纬六桥防汛路
57 | 040101001006 | 挖一般土方 | 1、土壤类别：一、二类土 2、挖土深度：综合考虑 |  | m3 | 67.17
58 | 040103001007 | 回填方 | 1.填方材料品种:场地内合格土 2.填方运距:1km 3.含夯实 |  | m3 | 1450.74
59 | 040204004007 | 安砌侧(平、缘)石 | 1.材料品种、规格：砼路侧石200*100*500mm |  | m | 280
60 | 040204004008 | 安砌侧(平、缘)石 | 1.材料品种、规格：砼路侧石300*150*1000mm |  | m | 280
61 | 040202015014 | 水泥稳定碎(砾)石 | 1.水泥含量：6% 2.材料：石屑 3.厚度：20cm |  | m2 | 840
62 | 040303001001 | 混凝土垫层 | 1.部位：扶壁式挡墙垫层 2.垫层混凝土强度等级：C15预拌混凝土 |  | m3 | 96.6
63 | 040303002004 | 混凝土基础 | 1.部位：扶壁式挡墙基础 2.基础混凝土强度等级：C35预拌混凝土 |  | m3 | 324.45
64 | 040303015002 | 混凝土挡墙墙身 | 1.部位：扶壁式挡墙 2.混凝土强度等级：C35预拌混凝土 3.沉降缝：沥青木丝板 4.滤水层：砂石滤包，土工布外包 5.泄水孔：φ75PVC管 |  | m3 | 395.4
65 | 040901001117 | 现浇构件钢筋 | 1.部位：扶壁式挡土墙 2.钢筋种类、规格：HRB400钢筋 |  | t | 43.42
纬六桥防汛路合计
纬六桥道路
66 | 041001001001 | 拆除路面 | 1.材质：混凝土路面 2.厚度：26cm |  | m2 | 1296.72
本页小计
注：为计取规费等的使用，可在表中增设其中：“定额人工费”。
表—08
分部分项工程和单价措施项目清单与计价表
工程名称：汽车产业基地赤坭园区纬六桥工程 |  |  |  | 标段： |  |  |  | 第 7 页 共 10 页
序号 | 项目编码 | 项目名称 | 项目特征描述 |  | 计量单位 | 工程量 | 金额（元）
[7 empty] | 综合单价 |  | 综合合价 | 其中
暂估价
67 | 041001003001 | 拆除基层 | 1.材质：水泥石屑基层 2.厚度：15cm |  | m2 | 1296.72
68 | 041001003002 | 拆除基层 | 1.材质：水泥石屑基层 2.厚度：30cm |  | m2 | 1296.72
69 | 041001002001 | 拆除人行道 | 1.材质：人行道砖 2.厚度：5cm |  | m2 | 648.36
70 | 041001002002 | 拆除人行道 | 1.材质：人行道混凝土基层 2.厚度：10cm |  | m2 | 648.36
71 | 041001005001 | 拆除侧、平(缘)石 | 1.材质：混凝土侧石 |  | m | 324.18
72 | 040101001009 | 挖一般土方 | 1、土壤类别：一、二类土 2、挖土深度：综合考虑 |  | m3 | 403.64
73 | 040103001012 | 回填方 | 1.填方材料品种:场地内合格土 2.填方运距:1km 3.含夯实 |  | m3 | 2261.81
74 | 040203007001 | 水泥混凝土 | 1.混凝土强度等级:商品混凝土C35 2.厚度:26cm 3.缩缝、纵缝:填充沥青玛蹄脂 4.胀缝:填充沥青玛蹄脂及沥青木板 5.传力杆套筒安装 6.水养生 |  | m2 | 1777.2
75 | 040901001121 | 现浇构件钢筋 | 1.部位：砼路面 2.材料种类:HRB400钢筋 |  | t | 4.8
76 | 040202015015 | 水泥稳定碎(砾)石 | 1.水泥含量：5% 2.材料：石屑 3.厚度：15cm |  | m2 | 1777.2
77 | 040202015016 | 水泥稳定碎(砾)石 | 1.水泥含量：4% 2.材料：石屑 3.厚度：30cm |  | m2 | 1891.09
78 | 040204003001 | 现浇混凝土人行道 | 1.混凝土强度等级:商品混凝土C15 2.厚度:10cm 3.水养生 |  | m2 | 735.6
79 | 040204002001 | 人行道块料铺设 | 1.块料品种、规格：水泥砖30*15*5cm 2.1:2水泥砂浆砌筑3cm厚 |  | m2 | 735.6
本页小计
注：为计取规费等的使用，可在表中增设其中：“定额人工费”。
表—08
分部分项工程和单价措施项目清单与计价表
工程名称：汽车产业基地赤坭园区纬六桥工程 |  |  |  | 标段： |  |  |  | 第 8 页 共 10 页
序号 | 项目编码 | 项目名称 | 项目特征描述 |  | 计量单位 | 工程量 | 金额（元）
[7 empty] | 综合单价 |  | 综合合价 | 其中
暂估价
80 | 040204004009 | 安砌侧(平、缘)石 | 1.材料品种、规格：砼路侧石550*200*500mm 2.基础、垫层:材料品种、厚度：C20商品砼后座 |  | m | 178.58
81 | 040204004010 | 安砌侧(平、缘)石 | 1.材料品种、规格：砼路侧石260*150*500mm 2.基础、垫层:材料品种、厚度：C20商品砼后座 |  | m | 178.58
82 | 040204004011 | 安砌侧(平、缘)石 | 1.材料品种、规格：砼路侧石400*150*500mm 2.基础、垫层:材料品种、厚度：C20商品砼后座 |  | m | 178.58
纬六桥道路合计
余泥渣土运输与排放费
83 | 040103002001 | 余方弃置(纬六桥) | 1.废弃料品种：桩基泥浆 2.泥浆运距：10km |  | m3 | 253.99
84 | 040103002002 | 余方弃置(纬六桥) | 1.废弃料品种：桩头砼渣 2.泥浆运距：10km |  | m3 | 24.12
85 | 040103002003 | 余方弃置(纬六桥道路) | 1.废弃料品种：土方 2.运距：10km |  | m3 | 581.84
86 | 040103002004 | 余方弃置(纬六桥道路) | 1.废弃料品种：石方 2.运距：10km |  | m3 | 1082.76
余泥渣土运输与排放费合计
原清单内无下列清单
87 | 040901001122 | 现浇构件钢筋 | 1.部位：梁端封锚钢筋 2.钢筋种类、规格：HRB400钢筋 |  | t | 1.412
88 | 040901001123 | 现浇构件钢筋 | 1.部位：梁端下加强钢筋 2.钢筋种类、规格：HRB400钢筋 |  | t | 2.338
89 | 040901002014 | 预制构件钢筋 | 1.部位：预制堵头板钢筋 2.钢筋种类、规格：HRB400钢筋 |  | t | 0.7084
90 | 040304005005 | 预制堵头板混凝土 | 1.部位:预制堵头板 2.混凝土强度等级:商品混凝土C50 |  | m3 | 3.84
本页小计
注：为计取规费等的使用，可在表中增设其中：“定额人工费”。
表—08
分部分项工程和单价措施项目清单与计价表
工程名称：汽车产业基地赤坭园区纬六桥工程 |  |  |  | 标段： |  |  |  | 第 9 页 共 10 页
序号 | 项目编码 | 项目名称 | 项目特征描述 |  | 计量单位 | 工程量 | 金额（元）
[7 empty] | 综合单价 |  | 综合合价 | 其中
暂估价
91 | 040901001124 | 现浇构件钢筋 | 1.部位：桥面泄水管补强钢筋 2.钢筋种类、规格：HPB300钢筋 |  | t | 0.0224
92 | 040201023001 | 盲沟 | 1.部位：桥面泄水管级配碎石盲沟 |  | m3 | 0.2976
原清单内无下列清单合计
纬六桥合计
分部分项合计
措施项目
93 | 041102001001 | 垫层模板 | 1.混凝土基础垫层 木模 2.预拌砂浆(湿拌) 1:2 水泥砂浆 |  | m2 | 44.61
94 | 041102003001 | 承台模板 | 1.现浇混凝土模板制作、安装 承台 无底模 |  | m2 | 218.64
95 | 041102005001 | 墩(台)身模板 | 1.现浇混凝土模板制作、安装 柱式墩台身 |  | m2 | 415.07
96 | 041102021001 | 桥台挡块模板 | 1.现浇混凝土模板制作、安装 侧石、缘石 |  | m2 | 13.36
97 | 041102021002 | 支座模板 | 1.现浇混凝土模板制作、安装 侧石、缘石 |  | m2 | 17.23
98 | 041102014001 | 搭板模板 | 1.现浇混凝土模板制作、安装 实心板梁 |  | m2 | 22.8
99 | 041102021003 | 搭板枕梁模板 | 1.现浇混凝土模板制作、安装 空心板梁 |  | m2 | 33.6
100 | 041102014002 | 预制人行道板模板 | 1.预制混凝土模板制作、安装 缘石、人行道、锚锭板 |  | m2 | 40.66
101 | 041102021004 | 人行道枕梁及侧石模板 | 1.现浇混凝土模板制作、安装 侧石、缘石 |  | m2 | 221.9
102 | 041102019001 | 防撞护栏模板 | 1.现浇混凝土模板制作、安装 防撞护栏 |  | m2 | 170.1
103 | 041102011001 | 空心箱梁模板 | 1.预制混凝土模板制作、安装 箱形梁 |  | m2 | 985.04
104 | 041102021005 | 砼后座模板 | 1.后座钢模板制安 |  | m2 | 444.92
105 | 041102002001 | 防汛路挡墙基础模板 | 1.现浇混凝土模板制作、安装 混凝土基础 |  | m2 | 1701.45
本页小计
注：为计取规费等的使用，可在表中增设其中：“定额人工费”。
表—08
分部分项工程和单价措施项目清单与计价表
工程名称：汽车产业基地赤坭园区纬六桥工程 |  |  |  | 标段： |  |  |  | 第 10 页 共 10 页
序号 | 项目编码 | 项目名称 | 项目特征描述 |  | 计量单位 | 工程量 | 金额（元）
[7 empty] | 综合单价 |  | 综合合价 | 其中
暂估价
106 | 041102017001 | 防汛路挡墙模板 | 1.现浇混凝土模板制作、安装 挡墙 |  | m2 | 2455.19
107 | 041101001001 | 墙面脚手架 | 1.单排脚手架(钢管) 高度(m以内) 10 |  | m2 | 1708
108 | 041102014003 | 板模板 | 1.桥面混凝土模板 |  | m2 | 26.4
109 | 041102021006 | 小型构件模板 | 1.端横梁、横隔板模板 |  | m2 | 17.67
110 | 041102021007 | 小型构件模板 | 1.湿接缝模板 |  | m2 | 149.6
111 | 041102021008 | 小型构件模板 | 1.桥梁伸缩缝模板 |  | m2 | 27.44
112 | 041102021009 | 小型构件模板 | 1.预制堵头模板 |  | m2 | 87.04
113 | 041102001002 | 垫层模板 | 1.扶壁式挡墙垫层模板 |  | m2 | 56.56
114 | 041102014004 | 板模板 | 1.道路面层混凝土模板 |  | m2 | 45.68
115 | 041102014005 | 板模板 | 1.人行道面层混凝土模板 |  | m2 | 11.37
116 | 041107002001 | 排水、降水 | 1.排水、降水 |  | 项 | 1
117 | 041107001001 | 泥浆池制作、安装、拆除 | 1.泥浆池制作、安装、拆除 |  | 座 | 1
118 | 041104001001 | 施工便道 | 1.施工便道 |  | 项 | 1
单价措施合计
本页小计
合 计
注：为计取规费等的使用，可在表中增设其中：“定额人工费”。
表—08

## 表-11 总价措施项目清单与计价表
总价措施项目清单与计价表
工程名称：汽车产业基地赤坭园区纬六桥工程 |  |  |  |  | 标段： |  |  | 第 1 页 共 1 页
序号 | 项目编码 | 项目名称 | 计算基础 | 费率 (%) |  | 金额 (元) | 调整费率 (%) |  | 调整后金额 (元) | 备注
1 | LSSGCSF00001 | 绿色施工安全防护措施费 | 分部分项人工费+分部分项机具费 | 14.5 | [5 empty] | 以分部分项的人工费与施工机具费之和为计算基础；以专业工程类型 区分不同费率计算； 单独场地平整工程费率为4.35%； 道路、管网工程费率为16.50%； 桥涵、隧道、水处理构筑物工程费率为14.50%； 分部分项工程总费用在300 万元以内（含300 万元）的项目按基本费率乘以1.20；
2 | 041109005001 | 交通疏解员增加费 | 分部分项人工费 | 5 | [5 empty] | 按照项目分部分项人工费的15%计算（有方案的按照方案计算）， 结算时据实结算。
合 计
编制人（造价人员）： |  |  |  |  | 复核人（造价工程师）：
表-11

## 表-12 其他项目清单与计价汇总表
其他项目清单与计价汇总表
工程名称：汽车产业基地赤坭园区纬六桥工程 |  |  | 标段： |  | 第 1 页 共 1 页
序号 | 项目名称 | 金额（元） |  | 结算金额（元） |  | 备注
1 | 暂列金额 | 0.00 |  |  |  | 明细详见表-12-1
2 | 暂估价 | 0.00
2.1 | 材料暂估价 | — |  |  |  | 明细详见表-12-2
2.2 | 专业工程暂估价 | 0.00 |  |  |  | 明细详见表-12-3
3 | 计日工 |  |  |  |  | 明细详见表-12-4
4 | 总承包服务费 |  |  |  |  | 明细详见表-12-5
5 | 预算包干费
6 | 工程优质费
7 | 概算幅度差
8 | 现场签证费用
9 | 索赔费用
10 | 其他费用
合 计 | [5 empty] | —
注：材料（工程设备）暂估单价进入清单项目综合单价，此处不汇总。
表—12

## 表-13 规费、税金项目清单与计价表
规费、税金项目清单与计价表
工程名称：汽车产业基地赤坭园区纬六桥工程 |  |  | 标段： |  | 第 1 页 共 1 页
序号 | 项目名称 | 计算基础 | 计算基数 | 计算费率 (%) |  | 金额(元)
1 | 增值税销项税额 | 分部分项合计+措施合计+其他项目 |  | 9
合 计
编制人（造价人员）： |  |  | 复核人（造价工程师）：
表—13