## 1.投标须知
投标须知
1、 电梯采购工程和电梯安装工程分开设置清单计价，采购单价及安装单价已包含除增值税外所需的一切费用，采购工程增值税率按13%计取，安装工程增值税率按9%计取。
2、 投标人的报价必须结合技术文件对相关材料的规范、质量、质保、施工界面以及其他要求。
3、 电梯报价须已包含相关的电梯报批报验等所有费用。
4、电梯报价须考虑总承包管理服务费，总承包管理服务费按照电梯安装工程结算金额的1%计取，由中标人向总承包单位缴纳，该费用综合考虑在报价中。

## 2.工程造价汇总表
电梯供货及相关服务 报价汇总表
序号 | 项目名称 | 工程造价（元） | 备注
一 | 粤港澳大湾区科技金融中心电梯及安装工程
1 | 粤港澳大湾区科技金融中心电梯设备 | 0 | 含增值税13%
2 | 粤港澳大湾区科技金融中心电梯安装 | 0 | 含增值税9%
3 | 小计 | 0
二 | 驱动中心4地块电梯及安装工程
1 | 驱动中心4地块电梯设备 | 0 | 含增值税13%
2 | 驱动中心4地块电梯安装 | 0 | 含增值税9%
3 | 小计 | 0
三 | 合计（一+二） | 0

## 3.粤港澳大湾区科技金融中心电梯及安装工程报价清单
粤港澳大湾区科技金融中心电梯及安装工程报价清单
序号 | 电梯编号 | 项目特征 | 功能/区域 | 数量 (台) | 载重量 (kg) | 速度(m/s) | 层/站/门 | 提升高度（m） | 设备单价 | 安装单价 | 设备合价 | 安装合价 | 备注
1 | KT-C-A01~06 | 1.配线材质、规格、敷设方式:含电梯内控制箱接线、照明、控制面板等 2.电梯装饰装修满足装修标准要求 3.选配显示及提醒功能、应急纠错功能、运行控制功能等，未尽事宜详见电梯技术规格书，电梯各参数以电梯技术规格书为准 4.电梯安装、含调试、电梯试运行 5.电梯设备价格含运输费 6.产品质量检测 7.完成本清单项目所需的一切相关工作，本投标报价为全费用综合单价，需综合考虑相关措施费（含一般措施项目、脚手架、高层施工增加、其他措施项目等）、政策性文件规定及风险、责任等所有费用 | C塔 | 6 | 1000 | 3 | 24/22/22 | 108.6 |  |  | 0 | 0
2 | KT-C-B01~03 | 1.配线材质、规格、敷设方式:含电梯内控制箱接线、照明、控制面板等 2.电梯装饰装修满足装修标准要求 3.选配显示及提醒功能、应急纠错功能、运行控制功能等，未尽事宜详见电梯技术规格书，电梯各参数以电梯技术规格书为准 4.电梯安装、含调试、电梯试运行 5.电梯设备价格含运输费 6.产品质量检测 7.完成本清单项目所需的一切相关工作，本投标报价为全费用综合单价，需综合考虑相关措施费（含一般措施项目、脚手架、高层施工增加、其他措施项目等）、政策性文件规定及风险、责任等所有费用 |  | 3 | 1000 | 3 | 26/5/5 | 117.9 |  |  | 0 | 0
3 | KT-C-C01~02 | 1.配线材质、规格、敷设方式:含电梯内控制箱接线、照明、控制面板等 2.电梯装饰装修满足装修标准要求 3.选配显示及提醒功能、应急纠错功能、运行控制功能等，未尽事宜详见电梯技术规格书，电梯各参数以电梯技术规格书为准 4.电梯安装、含调试、电梯试运行 5.电梯设备价格含运输费 6.产品质量检测 7.完成本清单项目所需的一切相关工作，本投标报价为全费用综合单价，需综合考虑相关措施费（含一般措施项目、脚手架、高层施工增加、其他措施项目等）、政策性文件规定及风险、责任等所有费用 |  | 2 | 1000 | 1.75 | 10/10/10 | 34.2 |  |  | 0 | 0
4 | KT-C-C03~04 | 1.配线材质、规格、敷设方式:含电梯内控制箱接线、照明、控制面板等 2.电梯装饰装修满足装修标准要求 3.选配显示及提醒功能、应急纠错功能、运行控制功能等，未尽事宜详见电梯技术规格书，电梯各参数以电梯技术规格书为准 4.电梯安装、含调试、电梯试运行 5.电梯设备价格含运输费 6.产品质量检测 7.完成本清单项目所需的一切相关工作，本投标报价为全费用综合单价，需综合考虑相关措施费（含一般措施项目、脚手架、高层施工增加、其他措施项目等）、政策性文件规定及风险、责任等所有费用 |  | 2 | 1000 | 1.75 | 10/10/10 | 34.2 |  |  | 0 | 0
5 | HT-C-01 | 1.配线材质、规格、敷设方式:含电梯内控制箱接线、照明、控制面板等 2.电梯装饰装修满足装修标准要求 3.选配显示及提醒功能、应急纠错功能、运行控制功能等，未尽事宜详见电梯技术规格书，电梯各参数以电梯技术规格书为准 4.电梯安装、含调试、电梯试运行 5.电梯设备价格含运输费 6.产品质量检测 7.完成本清单项目所需的一切相关工作，本投标报价为全费用综合单价，需综合考虑相关措施费（含一般措施项目、脚手架、高层施工增加、其他措施项目等）、政策性文件规定及风险、责任等所有费用 |  | 1 | 2000 | 3.5 | 35/35/35 | 152.1 |  |  | 0 | 0
6 | HT-C-02 | 1.配线材质、规格、敷设方式:含电梯内控制箱接线、照明、控制面板等 2.电梯装饰装修满足装修标准要求 3.选配显示及提醒功能、应急纠错功能、运行控制功能等，未尽事宜详见电梯技术规格书，电梯各参数以电梯技术规格书为准 4.电梯安装、含调试、电梯试运行 5.电梯设备价格含运输费 6.产品质量检测 7.完成本清单项目所需的一切相关工作，本投标报价为全费用综合单价，需综合考虑相关措施费（含一般措施项目、脚手架、高层施工增加、其他措施项目等）、政策性文件规定及风险、责任等所有费用 |  | 1 | 2000 | 1.75 | 5/5/5 | 20.6 |  |  | 0 | 0
7 | KT-D-A01~06 | 1.配线材质、规格、敷设方式:含电梯内控制箱接线、照明、控制面板等 2.电梯装饰装修满足装修标准要求 3.选配显示及提醒功能、应急纠错功能、运行控制功能等，未尽事宜详见电梯技术规格书，电梯各参数以电梯技术规格书为准 4.电梯安装、含调试、电梯试运行 5.电梯设备价格含运输费 6.产品质量检测 7.完成本清单项目所需的一切相关工作，本投标报价为全费用综合单价，需综合考虑相关措施费（含一般措施项目、脚手架、高层施工增加、其他措施项目等）、政策性文件规定及风险、责任等所有费用 | D塔 | 6 | 1000 | 3 | 24/22/22 | 108.6 |  |  | 0 | 0
8 | KT-D-B01~03 | 1.配线材质、规格、敷设方式:含电梯内控制箱接线、照明、控制面板等 2.电梯装饰装修满足装修标准要求 3.选配显示及提醒功能、应急纠错功能、运行控制功能等，未尽事宜详见电梯技术规格书，电梯各参数以电梯技术规格书为准 4.电梯安装、含调试、电梯试运行 5.电梯设备价格含运输费 6.产品质量检测 7.完成本清单项目所需的一切相关工作，本投标报价为全费用综合单价，需综合考虑相关措施费（含一般措施项目、脚手架、高层施工增加、其他措施项目等）、政策性文件规定及风险、责任等所有费用 |  | 3 | 1000 | 3 | 26/5/5 | 117.9 |  |  | 0 | 0
9 | KT-D-C01~04 | 1.配线材质、规格、敷设方式:含电梯内控制箱接线、照明、控制面板等 2.电梯装饰装修满足装修标准要求 3.选配显示及提醒功能、应急纠错功能、运行控制功能等，未尽事宜详见电梯技术规格书，电梯各参数以电梯技术规格书为准 4.电梯安装、含调试、电梯试运行 5.电梯设备价格含运输费 6.产品质量检测 7.完成本清单项目所需的一切相关工作，本投标报价为全费用综合单价，需综合考虑相关措施费（含一般措施项目、脚手架、高层施工增加、其他措施项目等）、政策性文件规定及风险、责任等所有费用 |  | 4 | 1000 | 1.75 | 10/10/10 | 36.9 |  |  | 0 | 0
10 | HT-D-01 | 1.配线材质、规格、敷设方式:含电梯内控制箱接线、照明、控制面板等 2.电梯装饰装修满足装修标准要求 3.选配显示及提醒功能、应急纠错功能、运行控制功能等，未尽事宜详见电梯技术规格书，电梯各参数以电梯技术规格书为准 4.电梯安装、含调试、电梯试运行 5.电梯设备价格含运输费 6.产品质量检测 7.完成本清单项目所需的一切相关工作，本投标报价为全费用综合单价，需综合考虑相关措施费（含一般措施项目、脚手架、高层施工增加、其他措施项目等）、政策性文件规定及风险、责任等所有费用 |  | 1 | 2000 | 3.5 | 35/35/35 | 158.8 |  |  | 0 | 0
11 | KT-D-D01 | 1.配线材质、规格、敷设方式:含电梯内控制箱接线、照明、控制面板等 2.电梯装饰装修满足装修标准要求 3.选配显示及提醒功能、应急纠错功能、运行控制功能等，未尽事宜详见电梯技术规格书，电梯各参数以电梯技术规格书为准 4.电梯安装、含调试、电梯试运行 5.电梯设备价格含运输费 6.产品质量检测 7.完成本清单项目所需的一切相关工作，本投标报价为全费用综合单价，需综合考虑相关措施费（含一般措施项目、脚手架、高层施工增加、其他措施项目等）、政策性文件规定及风险、责任等所有费用 |  | 1 | 1600 | 1.75 | 5/5/5 | 20.6 |  |  | 0 | 0
12 | KT-E1-01 | 1.配线材质、规格、敷设方式:含电梯内控制箱接线、照明、控制面板等 2.电梯装饰装修满足装修标准要求 3.选配显示及提醒功能、应急纠错功能、运行控制功能等，未尽事宜详见电梯技术规格书，电梯各参数以电梯技术规格书为准 4.电梯安装、含调试、电梯试运行 5.电梯设备价格含运输费 6.产品质量检测 7.完成本清单项目所需的一切相关工作，本投标报价为全费用综合单价，需综合考虑相关措施费（含一般措施项目、脚手架、高层施工增加、其他措施项目等）、政策性文件规定及风险、责任等所有费用 | E1 | 1 | 1000 | 1.75 | 6/6/6 | 27.3 |  |  | 0 | 0
13 | KT-E1-02 | 1.配线材质、规格、敷设方式:含电梯内控制箱接线、照明、控制面板等 2.电梯装饰装修满足装修标准要求 3.选配显示及提醒功能、应急纠错功能、运行控制功能等，未尽事宜详见电梯技术规格书，电梯各参数以电梯技术规格书为准 4.电梯安装、含调试、电梯试运行 5.电梯设备价格含运输费 6.产品质量检测 7.完成本清单项目所需的一切相关工作，本投标报价为全费用综合单价，需综合考虑相关措施费（含一般措施项目、脚手架、高层施工增加、其他措施项目等）、政策性文件规定及风险、责任等所有费用 |  | 1 | 1000 | 1.75 | 6/6/6 | 27.3 |  |  | 0 | 0
14 | KT-A-A01~03 | 1.配线材质、规格、敷设方式:含电梯内控制箱接线、照明、控制面板等 2.电梯装饰装修满足装修标准要求 3.选配显示及提醒功能、应急纠错功能、运行控制功能等，未尽事宜详见电梯技术规格书，电梯各参数以电梯技术规格书为准 4.电梯安装、含调试、电梯试运行 5.电梯设备价格含运输费 6.产品质量检测 7.完成本清单项目所需的一切相关工作，本投标报价为全费用综合单价，需综合考虑相关措施费（含一般措施项目、脚手架、高层施工增加、其他措施项目等）、政策性文件规定及风险、责任等所有费用 | A塔 | 3 | 1600 | 2 | 10/7/7 | 43.7 |  |  | 0 | 0
15 | KT-A-B01~05 | 1.配线材质、规格、敷设方式:含电梯内控制箱接线、照明、控制面板等 2.电梯装饰装修满足装修标准要求 3.选配显示及提醒功能、应急纠错功能、运行控制功能等，未尽事宜详见电梯技术规格书，电梯各参数以电梯技术规格书为准 4.电梯安装、含调试、电梯试运行 5.电梯设备价格含运输费 6.产品质量检测 7.完成本清单项目所需的一切相关工作，本投标报价为全费用综合单价，需综合考虑相关措施费（含一般措施项目、脚手架、高层施工增加、其他措施项目等）、政策性文件规定及风险、责任等所有费用 |  | 5 | 1600 | 4 | 21/11/11 | 93.7 |  |  | 0 | 0
16 | KT-A-C01~06 | 1.配线材质、规格、敷设方式:含电梯内控制箱接线、照明、控制面板等 2.电梯装饰装修满足装修标准要求 3.选配显示及提醒功能、应急纠错功能、运行控制功能等，未尽事宜详见电梯技术规格书，电梯各参数以电梯技术规格书为准 4.电梯安装、含调试、电梯试运行 5.电梯设备价格含运输费 6.产品质量检测 7.完成本清单项目所需的一切相关工作，本投标报价为全费用综合单价，需综合考虑相关措施费（含一般措施项目、脚手架、高层施工增加、其他措施项目等）、政策性文件规定及风险、责任等所有费用 |  | 6 | 1600 | 5 | 31/10/10 | 139.2 |  |  | 0 | 0
17 | KT-A-D01~04 | 1.配线材质、规格、敷设方式:含电梯内控制箱接线、照明、控制面板等 2.电梯装饰装修满足装修标准要求 3.选配显示及提醒功能、应急纠错功能、运行控制功能等，未尽事宜详见电梯技术规格书，电梯各参数以电梯技术规格书为准 4.电梯安装、含调试、电梯试运行 5.电梯设备价格含运输费 6.产品质量检测 7.完成本清单项目所需的一切相关工作，本投标报价为全费用综合单价，需综合考虑相关措施费（含一般措施项目、脚手架、高层施工增加、其他措施项目等）、政策性文件规定及风险、责任等所有费用 |  | 4 | 1600 | 6 | 41/12/12 | 185.7 |  |  | 0 | 0
18 | KT-A-D05 | 1.配线材质、规格、敷设方式:含电梯内控制箱接线、照明、控制面板等 2.电梯装饰装修满足装修标准要求 3.选配显示及提醒功能、应急纠错功能、运行控制功能等，未尽事宜详见电梯技术规格书，电梯各参数以电梯技术规格书为准 4.电梯安装、含调试、电梯试运行 5.电梯设备价格含运输费 6.产品质量检测 7.完成本清单项目所需的一切相关工作，本投标报价为全费用综合单价，需综合考虑相关措施费（含一般措施项目、脚手架、高层施工增加、其他措施项目等）、政策性文件规定及风险、责任等所有费用 |  | 1 | 1600 | 6 | 42/13/13 | 192 |  |  | 0 | 0
19 | KT-A-E01~04 | 1.配线材质、规格、敷设方式:含电梯内控制箱接线、照明、控制面板等 2.电梯装饰装修满足装修标准要求 3.选配显示及提醒功能、应急纠错功能、运行控制功能等，未尽事宜详见电梯技术规格书，电梯各参数以电梯技术规格书为准 4.电梯安装、含调试、电梯试运行 5.电梯设备价格含运输费 6.产品质量检测 7.完成本清单项目所需的一切相关工作，本投标报价为全费用综合单价，需综合考虑相关措施费（含一般措施项目、脚手架、高层施工增加、其他措施项目等）、政策性文件规定及风险、责任等所有费用 |  | 4 | 1600 | 1.75 | 7/7/7 | 30.5 |  |  | 0 | 0
20 | HT-A-01 | 1.配线材质、规格、敷设方式:含电梯内控制箱接线、照明、控制面板等 2.电梯装饰装修满足装修标准要求 3.选配显示及提醒功能、应急纠错功能、运行控制功能等，未尽事宜详见电梯技术规格书，电梯各参数以电梯技术规格书为准 4.电梯安装、含调试、电梯试运行 5.电梯设备价格含运输费 6.产品质量检测 7.完成本清单项目所需的一切相关工作，本投标报价为全费用综合单价，需综合考虑相关措施费（含一般措施项目、脚手架、高层施工增加、其他措施项目等）、政策性文件规定及风险、责任等所有费用 |  | 1 | 1600 | 4 | 34/34/34 | 199.5 |  |  | 0 | 0
21 | HT-A-02 | 1.配线材质、规格、敷设方式:含电梯内控制箱接线、照明、控制面板等 2.电梯装饰装修满足装修标准要求 3.选配显示及提醒功能、应急纠错功能、运行控制功能等，未尽事宜详见电梯技术规格书，电梯各参数以电梯技术规格书为准 4.电梯安装、含调试、电梯试运行 5.电梯设备价格含运输费 6.产品质量检测 7.完成本清单项目所需的一切相关工作，本投标报价为全费用综合单价，需综合考虑相关措施费（含一般措施项目、脚手架、高层施工增加、其他措施项目等）、政策性文件规定及风险、责任等所有费用 |  | 1 | 1600 | 4 | 34/34/34 | 199.5 |  |  | 0 | 0
22 | KT-B-A01~03 | 1.配线材质、规格、敷设方式:含电梯内控制箱接线、照明、控制面板等 2.电梯装饰装修满足装修标准要求 3.选配显示及提醒功能、应急纠错功能、运行控制功能等，未尽事宜详见电梯技术规格书，电梯各参数以电梯技术规格书为准 4.电梯安装、含调试、电梯试运行 5.电梯设备价格含运输费 6.产品质量检测 7.完成本清单项目所需的一切相关工作，本投标报价为全费用综合单价，需综合考虑相关措施费（含一般措施项目、脚手架、高层施工增加、其他措施项目等）、政策性文件规定及风险、责任等所有费用 | B塔 | 3 | 1600 | 2 | 10/7/7 | 43.7 |  |  | 0 | 0
23 | KT-B-B01~05 | 1.配线材质、规格、敷设方式:含电梯内控制箱接线、照明、控制面板等 2.电梯装饰装修满足装修标准要求 3.选配显示及提醒功能、应急纠错功能、运行控制功能等，未尽事宜详见电梯技术规格书，电梯各参数以电梯技术规格书为准 4.电梯安装、含调试、电梯试运行 5.电梯设备价格含运输费 6.产品质量检测 7.完成本清单项目所需的一切相关工作，本投标报价为全费用综合单价，需综合考虑相关措施费（含一般措施项目、脚手架、高层施工增加、其他措施项目等）、政策性文件规定及风险、责任等所有费用 |  | 5 | 1600 | 3.5 | 21/11/11 | 93.7 |  |  | 0 | 0
24 | KT-B-C01~03 | 1.配线材质、规格、敷设方式:含电梯内控制箱接线、照明、控制面板等 2.电梯装饰装修满足装修标准要求 3.选配显示及提醒功能、应急纠错功能、运行控制功能等，未尽事宜详见电梯技术规格书，电梯各参数以电梯技术规格书为准 4.电梯安装、含调试、电梯试运行 5.电梯设备价格含运输费 6.产品质量检测 7.完成本清单项目所需的一切相关工作，本投标报价为全费用综合单价，需综合考虑相关措施费（含一般措施项目、脚手架、高层施工增加、其他措施项目等）、政策性文件规定及风险、责任等所有费用 |  | 3 | 1600 | 6 | 28/7/7 | 125.7 |  |  | 0 | 0
25 | KT-A-D01~03 | 1.配线材质、规格、敷设方式:含电梯内控制箱接线、照明、控制面板等 2.电梯装饰装修满足装修标准要求 3.选配显示及提醒功能、应急纠错功能、运行控制功能等，未尽事宜详见电梯技术规格书，电梯各参数以电梯技术规格书为准 4.电梯安装、含调试、电梯试运行 5.电梯设备价格含运输费 6.产品质量检测 7.完成本清单项目所需的一切相关工作，本投标报价为全费用综合单价，需综合考虑相关措施费（含一般措施项目、脚手架、高层施工增加、其他措施项目等）、政策性文件规定及风险、责任等所有费用 |  | 3 | 1600 | 1.75 | 7/7/7 | 30.6 |  |  | 0 | 0
26 | HT-B-01 | 1.配线材质、规格、敷设方式:含电梯内控制箱接线、照明、控制面板等 2.电梯装饰装修满足装修标准要求 3.选配显示及提醒功能、应急纠错功能、运行控制功能等，未尽事宜详见电梯技术规格书，电梯各参数以电梯技术规格书为准 4.电梯安装、含调试、电梯试运行 5.电梯设备价格含运输费 6.产品质量检测 7.完成本清单项目所需的一切相关工作，本投标报价为全费用综合单价，需综合考虑相关措施费（含一般措施项目、脚手架、高层施工增加、其他措施项目等）、政策性文件规定及风险、责任等所有费用 |  | 1 | 2000 | 4 | 35/35/35 | 198.4 |  |  | 0 | 0
27 | KT-B-H01~03 | 1.配线材质、规格、敷设方式:含电梯内控制箱接线、照明、控制面板等 2.电梯装饰装修满足装修标准要求 3.选配显示及提醒功能、应急纠错功能、运行控制功能等，未尽事宜详见电梯技术规格书，电梯各参数以电梯技术规格书为准 4.电梯安装、含调试、电梯试运行 5.电梯设备价格含运输费 6.产品质量检测 7.完成本清单项目所需的一切相关工作，本投标报价为全费用综合单价，需综合考虑相关措施费（含一般措施项目、脚手架、高层施工增加、其他措施项目等）、政策性文件规定及风险、责任等所有费用 |  | 3 | 1600 | 6 | 34/6/6 | 156 |  |  | 0 | 0
28 | KT-B-H04~06 | 1.配线材质、规格、敷设方式:含电梯内控制箱接线、照明、控制面板等 2.电梯装饰装修满足装修标准要求 3.选配显示及提醒功能、应急纠错功能、运行控制功能等，未尽事宜详见电梯技术规格书，电梯各参数以电梯技术规格书为准 4.电梯安装、含调试、电梯试运行 5.电梯设备价格含运输费 6.产品质量检测 7.完成本清单项目所需的一切相关工作，本投标报价为全费用综合单价，需综合考虑相关措施费（含一般措施项目、脚手架、高层施工增加、其他措施项目等）、政策性文件规定及风险、责任等所有费用 |  | 3 | 1600 | 1.75 | 12/10/10 | 42.4 |  |  | 0 | 0
29 | HT-B-H01~02 | 1.配线材质、规格、敷设方式:含电梯内控制箱接线、照明、控制面板等 2.电梯装饰装修满足装修标准要求 3.选配显示及提醒功能、应急纠错功能、运行控制功能等，未尽事宜详见电梯技术规格书，电梯各参数以电梯技术规格书为准 4.电梯安装、含调试、电梯试运行 5.电梯设备价格含运输费 6.产品质量检测 7.完成本清单项目所需的一切相关工作，本投标报价为全费用综合单价，需综合考虑相关措施费（含一般措施项目、脚手架、高层施工增加、其他措施项目等）、政策性文件规定及风险、责任等所有费用 |  | 2 | 1600 | 4 | 45/16/16 | 198.4 |  |  | 0 | 0
30 | KT-B-E01 | 1.配线材质、规格、敷设方式:含电梯内控制箱接线、照明、控制面板等 2.电梯装饰装修满足装修标准要求 3.选配显示及提醒功能、应急纠错功能、运行控制功能等，未尽事宜详见电梯技术规格书，电梯各参数以电梯技术规格书为准 4.电梯安装、含调试、电梯试运行 5.电梯设备价格含运输费 6.产品质量检测 7.完成本清单项目所需的一切相关工作，本投标报价为全费用综合单价，需综合考虑相关措施费（含一般措施项目、脚手架、高层施工增加、其他措施项目等）、政策性文件规定及风险、责任等所有费用 |  | 1 | 1000 | 1.75 | 4/4/4 | 13.8 |  |  | 0 | 0
31 | KT-E3-01 | 1.配线材质、规格、敷设方式:含电梯内控制箱接线、照明、控制面板等 2.电梯装饰装修满足装修标准要求 3.选配显示及提醒功能、应急纠错功能、运行控制功能等，未尽事宜详见电梯技术规格书，电梯各参数以电梯技术规格书为准 4.电梯安装、含调试、电梯试运行 5.电梯设备价格含运输费 6.产品质量检测 7.完成本清单项目所需的一切相关工作，本投标报价为全费用综合单价，需综合考虑相关措施费（含一般措施项目、脚手架、高层施工增加、其他措施项目等）、政策性文件规定及风险、责任等所有费用 | E3 | 1 | 1000 | 1.75 | 7/7/7 | 31.7 |  |  | 0 | 0
32 | KT-E3-01 | 1.配线材质、规格、敷设方式:含电梯内控制箱接线、照明、控制面板等 2.电梯装饰装修满足装修标准要求 3.选配显示及提醒功能、应急纠错功能、运行控制功能等，未尽事宜详见电梯技术规格书，电梯各参数以电梯技术规格书为准 4.电梯安装、含调试、电梯试运行 5.电梯设备价格含运输费 6.产品质量检测 7.完成本清单项目所需的一切相关工作，本投标报价为全费用综合单价，需综合考虑相关措施费（含一般措施项目、脚手架、高层施工增加、其他措施项目等）、政策性文件规定及风险、责任等所有费用 |  | 1 | 1000 | 1.75 | 7/7/7 | 31.7 |  |  | 0 | 0
33 | HT-E3-01 | 1.配线材质、规格、敷设方式:含电梯内控制箱接线、照明、控制面板等 2.电梯装饰装修满足装修标准要求 3.选配显示及提醒功能、应急纠错功能、运行控制功能等，未尽事宜详见电梯技术规格书，电梯各参数以电梯技术规格书为准 4.电梯安装、含调试、电梯试运行 5.电梯设备价格含运输费 6.产品质量检测 7.完成本清单项目所需的一切相关工作，本投标报价为全费用综合单价，需综合考虑相关措施费（含一般措施项目、脚手架、高层施工增加、其他措施项目等）、政策性文件规定及风险、责任等所有费用 |  | 1 | 2000 | 1.75 | 5/5/5 | 20.5 |  |  | 0 | 0
34 | KT-E3-03 | 1.配线材质、规格、敷设方式:含电梯内控制箱接线、照明、控制面板等 2.电梯装饰装修满足装修标准要求 3.选配显示及提醒功能、应急纠错功能、运行控制功能等，未尽事宜详见电梯技术规格书，电梯各参数以电梯技术规格书为准 4.电梯安装、含调试、电梯试运行 5.电梯设备价格含运输费 6.产品质量检测 7.完成本清单项目所需的一切相关工作，本投标报价为全费用综合单价，需综合考虑相关措施费（含一般措施项目、脚手架、高层施工增加、其他措施项目等）、政策性文件规定及风险、责任等所有费用 |  | 1 | 1000 | 1.75 | 7/7/7 | 31.7 |  |  | 0 | 0
35 | KT-E3-04 | 1.配线材质、规格、敷设方式:含电梯内控制箱接线、照明、控制面板等 2.电梯装饰装修满足装修标准要求 3.选配显示及提醒功能、应急纠错功能、运行控制功能等，未尽事宜详见电梯技术规格书，电梯各参数以电梯技术规格书为准 4.电梯安装、含调试、电梯试运行 5.电梯设备价格含运输费 6.产品质量检测 7.完成本清单项目所需的一切相关工作，本投标报价为全费用综合单价，需综合考虑相关措施费（含一般措施项目、脚手架、高层施工增加、其他措施项目等）、政策性文件规定及风险、责任等所有费用 |  | 1 | 1000 | 1.75 | 7/7/7 | 31.7 |  |  | 0 | 0
36 | KT-E3-05 | 1.配线材质、规格、敷设方式:含电梯内控制箱接线、照明、控制面板等 2.电梯装饰装修满足装修标准要求 3.选配显示及提醒功能、应急纠错功能、运行控制功能等，未尽事宜详见电梯技术规格书，电梯各参数以电梯技术规格书为准 4.电梯安装、含调试、电梯试运行 5.电梯设备价格含运输费 6.产品质量检测 7.完成本清单项目所需的一切相关工作，本投标报价为全费用综合单价，需综合考虑相关措施费（含一般措施项目、脚手架、高层施工增加、其他措施项目等）、政策性文件规定及风险、责任等所有费用 |  | 1 | 1600 | 1.75 | 5/5/5 | 20.5 |  |  | 0 | 0
37 | HT-E3-02 | 1.配线材质、规格、敷设方式:含电梯内控制箱接线、照明、控制面板等 2.电梯装饰装修满足装修标准要求 3.选配显示及提醒功能、应急纠错功能、运行控制功能等，未尽事宜详见电梯技术规格书，电梯各参数以电梯技术规格书为准 4.电梯安装、含调试、电梯试运行 5.电梯设备价格含运输费 6.产品质量检测 7.完成本清单项目所需的一切相关工作，本投标报价为全费用综合单价，需综合考虑相关措施费（含一般措施项目、脚手架、高层施工增加、其他措施项目等）、政策性文件规定及风险、责任等所有费用 |  | 1 | 2000 | 1.75 | 5/5/5 | 20.5 |  |  | 0 | 0
38 | FT-2-01~02 | 1.扶梯安装、含调试 2.扶梯试运行 3.产品质量检测 4.其他说明:扶梯装修施工须包括在本次报价中，未尽事宜详见合同及电梯技术规格书等相关要求，各参数以电梯技术规格书为准 5.完成本清单项目所需的一切相关工作，本投标报价为全费用综合单价，需综合考虑相关措施费（含一般措施项目、脚手架、高层施工增加、其他措施项目等）、政策性文件规定及风险、责任等所有费用 | 二期裙楼商业 | 2 |  | 0.5 |  | 6.3 |  |  | 0 | 0
39 | FT-2-03~04 | 1.扶梯安装、含调试 2.扶梯试运行 3.产品质量检测 4.其他说明:扶梯装修施工须包括在本次报价中，未尽事宜详见合同及电梯技术规格书等相关要求，各参数以电梯技术规格书为准 5.完成本清单项目所需的一切相关工作，本投标报价为全费用综合单价，需综合考虑相关措施费（含一般措施项目、脚手架、高层施工增加、其他措施项目等）、政策性文件规定及风险、责任等所有费用 |  | 2 |  | 0.5 |  | 6.3 |  |  | 0 | 0
40 | FT-2-05~06 | 1.扶梯安装、含调试 2.扶梯试运行 3.产品质量检测 4.其他说明:扶梯装修施工须包括在本次报价中，未尽事宜详见合同及电梯技术规格书等相关要求，各参数以电梯技术规格书为准 5.完成本清单项目所需的一切相关工作，本投标报价为全费用综合单价，需综合考虑相关措施费（含一般措施项目、脚手架、高层施工增加、其他措施项目等）、政策性文件规定及风险、责任等所有费用 |  | 2 |  | 0.5 |  | 6.6 |  |  | 0 | 0
41 | FT-3-01~02 | 1.扶梯安装、含调试 2.扶梯试运行 3.产品质量检测 4.其他说明:扶梯装修施工须包括在本次报价中，未尽事宜详见合同及电梯技术规格书等相关要求，各参数以电梯技术规格书为准 5.完成本清单项目所需的一切相关工作，本投标报价为全费用综合单价，需综合考虑相关措施费（含一般措施项目、脚手架、高层施工增加、其他措施项目等）、政策性文件规定及风险、责任等所有费用 | 三期A塔大堂 | 2 |  | 0.5 |  | 6.3 |  |  | 0 | 0
42 | FT-3-03~04 | 1.扶梯安装、含调试 2.扶梯试运行 3.产品质量检测 4.其他说明:扶梯装修施工须包括在本次报价中，未尽事宜详见合同及电梯技术规格书等相关要求，各参数以电梯技术规格书为准 5.完成本清单项目所需的一切相关工作，本投标报价为全费用综合单价，需综合考虑相关措施费（含一般措施项目、脚手架、高层施工增加、其他措施项目等）、政策性文件规定及风险、责任等所有费用 |  | 2 |  | 0.5 |  | 6.7 |  |  | 0 | 0
43 | FT-3-05~06 | 1.扶梯安装、含调试 2.扶梯试运行 3.产品质量检测 4.其他说明:扶梯装修施工须包括在本次报价中，未尽事宜详见合同及电梯技术规格书等相关要求，各参数以电梯技术规格书为准 5.完成本清单项目所需的一切相关工作，本投标报价为全费用综合单价，需综合考虑相关措施费（含一般措施项目、脚手架、高层施工增加、其他措施项目等）、政策性文件规定及风险、责任等所有费用 | 三期裙楼商业 | 2 |  | 0.5 |  | 6.7 |  |  | 0 | 0
44 | FT-3-07~08 | 1.扶梯安装、含调试 2.扶梯试运行 3.产品质量检测 4.其他说明:扶梯装修施工须包括在本次报价中，未尽事宜详见合同及电梯技术规格书等相关要求，各参数以电梯技术规格书为准 5.完成本清单项目所需的一切相关工作，本投标报价为全费用综合单价，需综合考虑相关措施费（含一般措施项目、脚手架、高层施工增加、其他措施项目等）、政策性文件规定及风险、责任等所有费用 |  | 2 |  | 0.5 |  | 6.7 |  |  | 0 | 0
45 | FT-3-09~10 | 1.扶梯安装、含调试 2.扶梯试运行 3.产品质量检测 4.其他说明:扶梯装修施工须包括在本次报价中，未尽事宜详见合同及电梯技术规格书等相关要求，各参数以电梯技术规格书为准 5.完成本清单项目所需的一切相关工作，本投标报价为全费用综合单价，需综合考虑相关措施费（含一般措施项目、脚手架、高层施工增加、其他措施项目等）、政策性文件规定及风险、责任等所有费用 |  | 2 |  | 0.5 |  | 6.7 |  |  | 0 | 0
| 合计 |  |  | 104 | [6 empty] | 0 | 0

## 4.驱动中心4地块电梯及安装工程报价清单
驱动中心4地块电梯及安装工程报价清单
序号 | 电梯编号 | 项目特征 | 功能/区域 | 数量 (台) | 载重量 (kg) | 速度(m/s) | 层/站/门 | 提升高度（m） | 设备单价 | 安装单价 | 设备合价 | 安装合价 | 备注
1 | BGGQ-DT1 | 1.配线材质、规格、敷设方式:含电梯内控制箱接线、照明、控制面板等 2.电梯装饰装修满足装修标准要求 3.选配显示及提醒功能、应急纠错功能、运行控制功能等，未尽事宜详见电梯技术规格书，电梯各参数以电梯技术规格书为准 4.电梯安装、含调试、电梯试运行 5.电梯设备价格含运输费 6.产品质量检测 7.完成本清单项目所需的一切相关工作，本投标报价为全费用综合单价，需综合考虑相关措施费（含一般措施项目、脚手架、高层施工增加、其他措施项目等）、政策性文件规定及风险、责任等所有费用 | 办公高区客梯 | 1 | 1600 | 4 | 31/10/10 | 143 |  |  | 0 | 0
2 | BGGQ-DT2 | 1.配线材质、规格、敷设方式:含电梯内控制箱接线、照明、控制面板等 2.电梯装饰装修满足装修标准要求 3.选配显示及提醒功能、应急纠错功能、运行控制功能等，未尽事宜详见电梯技术规格书，电梯各参数以电梯技术规格书为准 4.电梯安装、含调试、电梯试运行 5.电梯设备价格含运输费 6.产品质量检测 7.完成本清单项目所需的一切相关工作，本投标报价为全费用综合单价，需综合考虑相关措施费（含一般措施项目、脚手架、高层施工增加、其他措施项目等）、政策性文件规定及风险、责任等所有费用 | 办公高区客梯 | 1 | 1600 | 4 | 31/10/10 | 143 |  |  | 0 | 0
3 | BGGQ-DT3 | 1.配线材质、规格、敷设方式:含电梯内控制箱接线、照明、控制面板等 2.电梯装饰装修满足装修标准要求 3.选配显示及提醒功能、应急纠错功能、运行控制功能等，未尽事宜详见电梯技术规格书，电梯各参数以电梯技术规格书为准 4.电梯安装、含调试、电梯试运行 5.电梯设备价格含运输费 6.产品质量检测 7.完成本清单项目所需的一切相关工作，本投标报价为全费用综合单价，需综合考虑相关措施费（含一般措施项目、脚手架、高层施工增加、其他措施项目等）、政策性文件规定及风险、责任等所有费用 | 办公高区客梯 | 1 | 1600 | 4 | 31/10/10 | 143 |  |  | 0 | 0
4 | BGGQ-DT4 | 1.配线材质、规格、敷设方式:含电梯内控制箱接线、照明、控制面板等 2.电梯装饰装修满足装修标准要求 3.选配显示及提醒功能、应急纠错功能、运行控制功能等，未尽事宜详见电梯技术规格书，电梯各参数以电梯技术规格书为准 4.电梯安装、含调试、电梯试运行 5.电梯设备价格含运输费 6.产品质量检测 7.完成本清单项目所需的一切相关工作，本投标报价为全费用综合单价，需综合考虑相关措施费（含一般措施项目、脚手架、高层施工增加、其他措施项目等）、政策性文件规定及风险、责任等所有费用 | 办公高区客梯 | 1 | 1600 | 4 | 31/10/10 | 143 |  |  | 0 | 0
5 | BGZQ-DT1 | 1.配线材质、规格、敷设方式:含电梯内控制箱接线、照明、控制面板等 2.电梯装饰装修满足装修标准要求 3.选配显示及提醒功能、应急纠错功能、运行控制功能等，未尽事宜详见电梯技术规格书，电梯各参数以电梯技术规格书为准 4.电梯安装、含调试、电梯试运行 5.电梯设备价格含运输费 6.产品质量检测 7.完成本清单项目所需的一切相关工作，本投标报价为全费用综合单价，需综合考虑相关措施费（含一般措施项目、脚手架、高层施工增加、其他措施项目等）、政策性文件规定及风险、责任等所有费用 | 办公中区客梯 | 1 | 1600 | 3 | 21/10/10 | 96.5 |  |  | 0 | 0
6 | BGZQ-DT2 | 1.配线材质、规格、敷设方式:含电梯内控制箱接线、照明、控制面板等 2.电梯装饰装修满足装修标准要求 3.选配显示及提醒功能、应急纠错功能、运行控制功能等，未尽事宜详见电梯技术规格书，电梯各参数以电梯技术规格书为准 4.电梯安装、含调试、电梯试运行 5.电梯设备价格含运输费 6.产品质量检测 7.完成本清单项目所需的一切相关工作，本投标报价为全费用综合单价，需综合考虑相关措施费（含一般措施项目、脚手架、高层施工增加、其他措施项目等）、政策性文件规定及风险、责任等所有费用 | 办公中区客梯 | 1 | 1600 | 3 | 21/10/10 | 96.5 |  |  | 0 | 0
7 | BGZQ-DT3 | 1.配线材质、规格、敷设方式:含电梯内控制箱接线、照明、控制面板等 2.电梯装饰装修满足装修标准要求 3.选配显示及提醒功能、应急纠错功能、运行控制功能等，未尽事宜详见电梯技术规格书，电梯各参数以电梯技术规格书为准 4.电梯安装、含调试、电梯试运行 5.电梯设备价格含运输费 6.产品质量检测 7.完成本清单项目所需的一切相关工作，本投标报价为全费用综合单价，需综合考虑相关措施费（含一般措施项目、脚手架、高层施工增加、其他措施项目等）、政策性文件规定及风险、责任等所有费用 | 办公中区客梯 | 1 | 1600 | 3 | 21/10/10 | 96.5 |  |  | 0 | 0
8 | BGZQ-DT4 | 1.配线材质、规格、敷设方式:含电梯内控制箱接线、照明、控制面板等 2.电梯装饰装修满足装修标准要求 3.选配显示及提醒功能、应急纠错功能、运行控制功能等，未尽事宜详见电梯技术规格书，电梯各参数以电梯技术规格书为准 4.电梯安装、含调试、电梯试运行 5.电梯设备价格含运输费 6.产品质量检测 7.完成本清单项目所需的一切相关工作，本投标报价为全费用综合单价，需综合考虑相关措施费（含一般措施项目、脚手架、高层施工增加、其他措施项目等）、政策性文件规定及风险、责任等所有费用 | 办公中区客梯 | 1 | 1600 | 3 | 21/10/10 | 96.5 |  |  | 0 | 0
9 | BGDQ-DT1 | 1.配线材质、规格、敷设方式:含电梯内控制箱接线、照明、控制面板等 2.电梯装饰装修满足装修标准要求 3.选配显示及提醒功能、应急纠错功能、运行控制功能等，未尽事宜详见电梯技术规格书，电梯各参数以电梯技术规格书为准 4.电梯安装、含调试、电梯试运行 5.电梯设备价格含运输费 6.产品质量检测 7.完成本清单项目所需的一切相关工作，本投标报价为全费用综合单价，需综合考虑相关措施费（含一般措施项目、脚手架、高层施工增加、其他措施项目等）、政策性文件规定及风险、责任等所有费用 | 办公低区客梯 | 1 | 1600 | 2 | 11/11/11 | 50.0 |  |  | 0 | 0
10 | BGDQ-DT2 | 1.配线材质、规格、敷设方式:含电梯内控制箱接线、照明、控制面板等 2.电梯装饰装修满足装修标准要求 3.选配显示及提醒功能、应急纠错功能、运行控制功能等，未尽事宜详见电梯技术规格书，电梯各参数以电梯技术规格书为准 4.电梯安装、含调试、电梯试运行 5.电梯设备价格含运输费 6.产品质量检测 7.完成本清单项目所需的一切相关工作，本投标报价为全费用综合单价，需综合考虑相关措施费（含一般措施项目、脚手架、高层施工增加、其他措施项目等）、政策性文件规定及风险、责任等所有费用 | 办公低区客梯 | 1 | 1600 | 2 | 11/11/11 | 50.0 |  |  | 0 | 0
11 | BGDQ-DT3 | 1.配线材质、规格、敷设方式:含电梯内控制箱接线、照明、控制面板等 2.电梯装饰装修满足装修标准要求 3.选配显示及提醒功能、应急纠错功能、运行控制功能等，未尽事宜详见电梯技术规格书，电梯各参数以电梯技术规格书为准 4.电梯安装、含调试、电梯试运行 5.电梯设备价格含运输费 6.产品质量检测 7.完成本清单项目所需的一切相关工作，本投标报价为全费用综合单价，需综合考虑相关措施费（含一般措施项目、脚手架、高层施工增加、其他措施项目等）、政策性文件规定及风险、责任等所有费用 | 办公低区客梯 | 1 | 1600 | 2 | 11/11/11 | 50.0 |  |  | 0 | 0
12 | BG-VIP梯 | 1.配线材质、规格、敷设方式:含电梯内控制箱接线、照明、控制面板等 2.电梯装饰装修满足装修标准要求 3.选配显示及提醒功能、应急纠错功能、运行控制功能等，未尽事宜详见电梯技术规格书，电梯各参数以电梯技术规格书为准 4.电梯安装、含调试、电梯试运行 5.电梯设备价格含运输费 6.产品质量检测 7.完成本清单项目所需的一切相关工作，本投标报价为全费用综合单价，需综合考虑相关措施费（含一般措施项目、脚手架、高层施工增加、其他措施项目等）、政策性文件规定及风险、责任等所有费用 | 办公VIP客梯 | 1 | 1350 | 3.5 | 31/29/29 | 143.0 |  |  | 0 | 0
13 | BGHT-DT1 | 1.配线材质、规格、敷设方式:含电梯内控制箱接线、照明、控制面板等 2.电梯装饰装修满足装修标准要求 3.选配显示及提醒功能、应急纠错功能、运行控制功能等，未尽事宜详见电梯技术规格书，电梯各参数以电梯技术规格书为准 4.电梯安装、含调试、电梯试运行 5.电梯设备价格含运输费 6.产品质量检测 7.完成本清单项目所需的一切相关工作，本投标报价为全费用综合单价，需综合考虑相关措施费（含一般措施项目、脚手架、高层施工增加、其他措施项目等）、政策性文件规定及风险、责任等所有费用 | 办公区域货梯 | 1 | 1600 | 3 | 34/34/34 | 143.0 |  |  | 0 | 0
14 | JD-XDT1 | 1.配线材质、规格、敷设方式:含电梯内控制箱接线、照明、控制面板等 2.电梯装饰装修满足装修标准要求 3.选配显示及提醒功能、应急纠错功能、运行控制功能等，未尽事宜详见电梯技术规格书，电梯各参数以电梯技术规格书为准 4.电梯安装、含调试、电梯试运行 5.电梯设备价格含运输费 6.产品质量检测 7.完成本清单项目所需的一切相关工作，本投标报价为全费用综合单价，需综合考虑相关措施费（含一般措施项目、脚手架、高层施工增加、其他措施项目等）、政策性文件规定及风险、责任等所有费用 | 酒店货梯兼消防梯兼布草清洁 | 1 | 1350 | 3.5 | 47/45/45 | 193.7 |  |  | 0 | 0
15 | JD-XDT2 | 1.配线材质、规格、敷设方式:含电梯内控制箱接线、照明、控制面板等 2.电梯装饰装修满足装修标准要求 3.选配显示及提醒功能、应急纠错功能、运行控制功能等，未尽事宜详见电梯技术规格书，电梯各参数以电梯技术规格书为准 4.电梯安装、含调试、电梯试运行 5.电梯设备价格含运输费 6.产品质量检测 7.完成本清单项目所需的一切相关工作，本投标报价为全费用综合单价，需综合考虑相关措施费（含一般措施项目、脚手架、高层施工增加、其他措施项目等）、政策性文件规定及风险、责任等所有费用 | 酒店货梯兼消防梯兼布草清洁 | 1 | 1350 | 3.5 | 47/45/45 | 193.7 |  |  | 0 | 0
16 | JDCY-WDT1 | 1.配线材质、规格、敷设方式:含电梯内控制箱接线、照明、控制面板等 2.电梯装饰装修满足装修标准要求 3.选配显示及提醒功能、应急纠错功能、运行控制功能等，未尽事宜详见电梯技术规格书，电梯各参数以电梯技术规格书为准 4.电梯安装、含调试、电梯试运行 5.电梯设备价格含运输费 6.产品质量检测 7.完成本清单项目所需的一切相关工作，本投标报价为全费用综合单价，需综合考虑相关措施费（含一般措施项目、脚手架、高层施工增加、其他措施项目等）、政策性文件规定及风险、责任等所有费用 | 酒店餐饮污货梯 | 1 | 1600 | 3.5 | 47/15/15 | 193.7 |  |  | 0 | 0
17 | JDCY-QDT1 | 1.配线材质、规格、敷设方式:含电梯内控制箱接线、照明、控制面板等 2.电梯装饰装修满足装修标准要求 3.选配显示及提醒功能、应急纠错功能、运行控制功能等，未尽事宜详见电梯技术规格书，电梯各参数以电梯技术规格书为准 4.电梯安装、含调试、电梯试运行 5.电梯设备价格含运输费 6.产品质量检测 7.完成本清单项目所需的一切相关工作，本投标报价为全费用综合单价，需综合考虑相关措施费（含一般措施项目、脚手架、高层施工增加、其他措施项目等）、政策性文件规定及风险、责任等所有费用 | 酒店餐饮洁货梯 | 1 | 1600 | 3.5 | 47/15/15 | 193.7 |  |  | 0 | 0
18 | JDKT-DT1 | 1.配线材质、规格、敷设方式:含电梯内控制箱接线、照明、控制面板等 2.电梯装饰装修满足装修标准要求 3.选配显示及提醒功能、应急纠错功能、运行控制功能等，未尽事宜详见电梯技术规格书，电梯各参数以电梯技术规格书为准 4.电梯安装、含调试、电梯试运行 5.电梯设备价格含运输费 6.产品质量检测 7.完成本清单项目所需的一切相关工作，本投标报价为全费用综合单价，需综合考虑相关措施费（含一般措施项目、脚手架、高层施工增加、其他措施项目等）、政策性文件规定及风险、责任等所有费用 | 酒店客梯 | 1 | 1600 | 2 | 12/12/12 | 49.2 |  |  | 0 | 0
19 | JDKT-DT2 | 1.配线材质、规格、敷设方式:含电梯内控制箱接线、照明、控制面板等 2.电梯装饰装修满足装修标准要求 3.选配显示及提醒功能、应急纠错功能、运行控制功能等，未尽事宜详见电梯技术规格书，电梯各参数以电梯技术规格书为准 4.电梯安装、含调试、电梯试运行 5.电梯设备价格含运输费 6.产品质量检测 7.完成本清单项目所需的一切相关工作，本投标报价为全费用综合单价，需综合考虑相关措施费（含一般措施项目、脚手架、高层施工增加、其他措施项目等）、政策性文件规定及风险、责任等所有费用 | 酒店客梯 | 1 | 1600 | 2 | 12/12/12 | 49.2 |  |  | 0 | 0
20 | JDKT-DT3 | 1.配线材质、规格、敷设方式:含电梯内控制箱接线、照明、控制面板等 2.电梯装饰装修满足装修标准要求 3.选配显示及提醒功能、应急纠错功能、运行控制功能等，未尽事宜详见电梯技术规格书，电梯各参数以电梯技术规格书为准 4.电梯安装、含调试、电梯试运行 5.电梯设备价格含运输费 6.产品质量检测 7.完成本清单项目所需的一切相关工作，本投标报价为全费用综合单价，需综合考虑相关措施费（含一般措施项目、脚手架、高层施工增加、其他措施项目等）、政策性文件规定及风险、责任等所有费用 | 酒店客梯 | 1 | 1600 | 2 | 12/12/12 | 49.2 |  |  | 0 | 0
21 | JDCS-DT1 | 1.配线材质、规格、敷设方式:含电梯内控制箱接线、照明、控制面板等 2.电梯装饰装修满足装修标准要求 3.选配显示及提醒功能、应急纠错功能、运行控制功能等，未尽事宜详见电梯技术规格书，电梯各参数以电梯技术规格书为准 4.电梯安装、含调试、电梯试运行 5.电梯设备价格含运输费 6.产品质量检测 7.完成本清单项目所需的一切相关工作，本投标报价为全费用综合单价，需综合考虑相关措施费（含一般措施项目、脚手架、高层施工增加、其他措施项目等）、政策性文件规定及风险、责任等所有费用 | 酒店穿梭梯 | 1 | 1600 | 6 | 45/3/3 | 193.7 |  |  | 0 | 0
22 | JDCS-DT2 | 1.配线材质、规格、敷设方式:含电梯内控制箱接线、照明、控制面板等 2.电梯装饰装修满足装修标准要求 3.选配显示及提醒功能、应急纠错功能、运行控制功能等，未尽事宜详见电梯技术规格书，电梯各参数以电梯技术规格书为准 4.电梯安装、含调试、电梯试运行 5.电梯设备价格含运输费 6.产品质量检测 7.完成本清单项目所需的一切相关工作，本投标报价为全费用综合单价，需综合考虑相关措施费（含一般措施项目、脚手架、高层施工增加、其他措施项目等）、政策性文件规定及风险、责任等所有费用 | 酒店穿梭梯 | 1 | 1600 | 6 | 45/3/3 | 193.7 |  |  | 0 | 0
23 | JDCS-DT3 | 1.配线材质、规格、敷设方式:含电梯内控制箱接线、照明、控制面板等 2.电梯装饰装修满足装修标准要求 3.选配显示及提醒功能、应急纠错功能、运行控制功能等，未尽事宜详见电梯技术规格书，电梯各参数以电梯技术规格书为准 4.电梯安装、含调试、电梯试运行 5.电梯设备价格含运输费 6.产品质量检测 7.完成本清单项目所需的一切相关工作，本投标报价为全费用综合单价，需综合考虑相关措施费（含一般措施项目、脚手架、高层施工增加、其他措施项目等）、政策性文件规定及风险、责任等所有费用 | 酒店穿梭梯 | 1 | 1600 | 6 | 45/3/3 | 193.7 |  |  | 0 | 0
24 | BD-DT1 | 1.配线材质、规格、敷设方式:含电梯内控制箱接线、照明、控制面板等 2.电梯装饰装修满足装修标准要求 3.选配显示及提醒功能、应急纠错功能、运行控制功能等，未尽事宜详见电梯技术规格书，电梯各参数以电梯技术规格书为准 4.电梯安装、含调试、电梯试运行 5.电梯设备价格含运输费 6.产品质量检测 7.完成本清单项目所需的一切相关工作，本投标报价为全费用综合单价，需综合考虑相关措施费（含一般措施项目、脚手架、高层施工增加、其他措施项目等）、政策性文件规定及风险、责任等所有费用 | 摆渡电梯 | 1 | 1600 | 1.5 | 4/4/4 | 12.3 |  |  | 0 | 0
25 | BD-DT2 | 1.配线材质、规格、敷设方式:含电梯内控制箱接线、照明、控制面板等 2.电梯装饰装修满足装修标准要求 3.选配显示及提醒功能、应急纠错功能、运行控制功能等，未尽事宜详见电梯技术规格书，电梯各参数以电梯技术规格书为准 4.电梯安装、含调试、电梯试运行 5.电梯设备价格含运输费 6.产品质量检测 7.完成本清单项目所需的一切相关工作，本投标报价为全费用综合单价，需综合考虑相关措施费（含一般措施项目、脚手架、高层施工增加、其他措施项目等）、政策性文件规定及风险、责任等所有费用 | 摆渡电梯 | 1 | 1600 | 1.5 | 4/4/4 | 12.3 |  |  | 0 | 0
26 | BD-DT3 | 1.配线材质、规格、敷设方式:含电梯内控制箱接线、照明、控制面板等 2.电梯装饰装修满足装修标准要求 3.选配显示及提醒功能、应急纠错功能、运行控制功能等，未尽事宜详见电梯技术规格书，电梯各参数以电梯技术规格书为准 4.电梯安装、含调试、电梯试运行 5.电梯设备价格含运输费 6.产品质量检测 7.完成本清单项目所需的一切相关工作，本投标报价为全费用综合单价，需综合考虑相关措施费（含一般措施项目、脚手架、高层施工增加、其他措施项目等）、政策性文件规定及风险、责任等所有费用 | 摆渡电梯 | 1 | 1600 | 1.5 | 4/4/4 | 12.3 |  |  | 0 | 0
27 | BD-DT4 | 1.配线材质、规格、敷设方式:含电梯内控制箱接线、照明、控制面板等 2.电梯装饰装修满足装修标准要求 3.选配显示及提醒功能、应急纠错功能、运行控制功能等，未尽事宜详见电梯技术规格书，电梯各参数以电梯技术规格书为准 4.电梯安装、含调试、电梯试运行 5.电梯设备价格含运输费 6.产品质量检测 7.完成本清单项目所需的一切相关工作，本投标报价为全费用综合单价，需综合考虑相关措施费（含一般措施项目、脚手架、高层施工增加、其他措施项目等）、政策性文件规定及风险、责任等所有费用 | 摆渡电梯 | 1 | 1600 | 1.5 | 4/4/4 | 12.3 |  |  | 0 | 0
28 | YH-DT1 | 1.配线材质、规格、敷设方式:含电梯内控制箱接线、照明、控制面板等 2.电梯装饰装修满足装修标准要求 3.选配显示及提醒功能、应急纠错功能、运行控制功能等，未尽事宜详见电梯技术规格书，电梯各参数以电梯技术规格书为准 4.电梯安装、含调试、电梯试运行 5.电梯设备价格含运输费 6.产品质量检测 7.完成本清单项目所需的一切相关工作，本投标报价为全费用综合单价，需综合考虑相关措施费（含一般措施项目、脚手架、高层施工增加、其他措施项目等）、政策性文件规定及风险、责任等所有费用 | 宴会电梯 | 1 | 1600 | 1.5 | 5/5/5 | 19.1 |  |  | 0 | 0
29 | YH-DT2 | 1.配线材质、规格、敷设方式:含电梯内控制箱接线、照明、控制面板等 2.电梯装饰装修满足装修标准要求 3.选配显示及提醒功能、应急纠错功能、运行控制功能等，未尽事宜详见电梯技术规格书，电梯各参数以电梯技术规格书为准 4.电梯安装、含调试、电梯试运行 5.电梯设备价格含运输费 6.产品质量检测 7.完成本清单项目所需的一切相关工作，本投标报价为全费用综合单价，需综合考虑相关措施费（含一般措施项目、脚手架、高层施工增加、其他措施项目等）、政策性文件规定及风险、责任等所有费用 | 宴会电梯 | 1 | 1600 | 1.5 | 5/5/5 | 19.1 |  |  | 0 | 0
30 | YH-DT3 | 1.配线材质、规格、敷设方式:含电梯内控制箱接线、照明、控制面板等 2.电梯装饰装修满足装修标准要求 3.选配显示及提醒功能、应急纠错功能、运行控制功能等，未尽事宜详见电梯技术规格书，电梯各参数以电梯技术规格书为准 4.电梯安装、含调试、电梯试运行 5.电梯设备价格含运输费 6.产品质量检测 7.完成本清单项目所需的一切相关工作，本投标报价为全费用综合单价，需综合考虑相关措施费（含一般措施项目、脚手架、高层施工增加、其他措施项目等）、政策性文件规定及风险、责任等所有费用 | 宴会电梯 | 1 | 1600 | 1.5 | 5/5/5 | 19.1 |  |  | 0 | 0
31 | YH-DT4 | 1.配线材质、规格、敷设方式:含电梯内控制箱接线、照明、控制面板等 2.电梯装饰装修满足装修标准要求 3.选配显示及提醒功能、应急纠错功能、运行控制功能等，未尽事宜详见电梯技术规格书，电梯各参数以电梯技术规格书为准 4.电梯安装、含调试、电梯试运行 5.电梯设备价格含运输费 6.产品质量检测 7.完成本清单项目所需的一切相关工作，本投标报价为全费用综合单价，需综合考虑相关措施费（含一般措施项目、脚手架、高层施工增加、其他措施项目等）、政策性文件规定及风险、责任等所有费用 | 宴会电梯 | 1 | 1600 | 1.5 | 5/5/5 | 19.1 |  |  | 0 | 0
32 | JDHQ-DT1/2 | 1.配线材质、规格、敷设方式:含电梯内控制箱接线、照明、控制面板等 2.电梯装饰装修满足装修标准要求 3.选配显示及提醒功能、应急纠错功能、运行控制功能等，未尽事宜详见电梯技术规格书，电梯各参数以电梯技术规格书为准 4.电梯安装、含调试、电梯试运行 5.电梯设备价格含运输费 6.产品质量检测 7.完成本清单项目所需的一切相关工作，本投标报价为全费用综合单价，需综合考虑相关措施费（含一般措施项目、脚手架、高层施工增加、其他措施项目等）、政策性文件规定及风险、责任等所有费用 | 酒店后勤/员工梯 | 2 | 1350 | 1.5 | 7/7/7 | 26.3 |  |  | 0 | 0
33 | SYHQ-XDT1/2 | 1.配线材质、规格、敷设方式:含电梯内控制箱接线、照明、控制面板等 2.电梯装饰装修满足装修标准要求 3.选配显示及提醒功能、应急纠错功能、运行控制功能等，未尽事宜详见电梯技术规格书，电梯各参数以电梯技术规格书为准 4.电梯安装、含调试、电梯试运行 5.电梯设备价格含运输费 6.产品质量检测 7.完成本清单项目所需的一切相关工作，本投标报价为全费用综合单价，需综合考虑相关措施费（含一般措施项目、脚手架、高层施工增加、其他措施项目等）、政策性文件规定及风险、责任等所有费用 | 商业裙楼后勤梯兼消防 | 2 | 1350 | 1.5 | 7/7/7 | 26.3 |  |  | 0 | 0
34 | A2-DT1 | 1.配线材质、规格、敷设方式:含电梯内控制箱接线、照明、控制面板等 2.电梯装饰装修满足装修标准要求 3.选配显示及提醒功能、应急纠错功能、运行控制功能等，未尽事宜详见电梯技术规格书，电梯各参数以电梯技术规格书为准 4.电梯安装、含调试、电梯试运行 5.电梯设备价格含运输费 6.产品质量检测 7.完成本清单项目所需的一切相关工作，本投标报价为全费用综合单价，需综合考虑相关措施费（含一般措施项目、脚手架、高层施工增加、其他措施项目等）、政策性文件规定及风险、责任等所有费用 | A2低区客梯 | 1 | 1600 | 2.5 | 16/15/15 | 51.5 |  |  | 0 | 0
35 | A2-DT2 | 1.配线材质、规格、敷设方式:含电梯内控制箱接线、照明、控制面板等 2.电梯装饰装修满足装修标准要求 3.选配显示及提醒功能、应急纠错功能、运行控制功能等，未尽事宜详见电梯技术规格书，电梯各参数以电梯技术规格书为准 4.电梯安装、含调试、电梯试运行 5.电梯设备价格含运输费 6.产品质量检测 7.完成本清单项目所需的一切相关工作，本投标报价为全费用综合单价，需综合考虑相关措施费（含一般措施项目、脚手架、高层施工增加、其他措施项目等）、政策性文件规定及风险、责任等所有费用 | A2低区客梯 | 1 | 1600 | 2.5 | 16/15/15 | 51.5 |  |  | 0 | 0
36 | A2-DT3 | 1.配线材质、规格、敷设方式:含电梯内控制箱接线、照明、控制面板等 2.电梯装饰装修满足装修标准要求 3.选配显示及提醒功能、应急纠错功能、运行控制功能等，未尽事宜详见电梯技术规格书，电梯各参数以电梯技术规格书为准 4.电梯安装、含调试、电梯试运行 5.电梯设备价格含运输费 6.产品质量检测 7.完成本清单项目所需的一切相关工作，本投标报价为全费用综合单价，需综合考虑相关措施费（含一般措施项目、脚手架、高层施工增加、其他措施项目等）、政策性文件规定及风险、责任等所有费用 | A2低区客梯 | 1 | 1600 | 2.5 | 16/15/15 | 51.5 |  |  | 0 | 0
37 | A2-DT4 | 1.配线材质、规格、敷设方式:含电梯内控制箱接线、照明、控制面板等 2.电梯装饰装修满足装修标准要求 3.选配显示及提醒功能、应急纠错功能、运行控制功能等，未尽事宜详见电梯技术规格书，电梯各参数以电梯技术规格书为准 4.电梯安装、含调试、电梯试运行 5.电梯设备价格含运输费 6.产品质量检测 7.完成本清单项目所需的一切相关工作，本投标报价为全费用综合单价，需综合考虑相关措施费（含一般措施项目、脚手架、高层施工增加、其他措施项目等）、政策性文件规定及风险、责任等所有费用 | A2低区客梯 | 1 | 1600 | 2.5 | 16/15/15 | 51.5 |  |  | 0 | 0
38 | A2-DT5 | 1.配线材质、规格、敷设方式:含电梯内控制箱接线、照明、控制面板等 2.电梯装饰装修满足装修标准要求 3.选配显示及提醒功能、应急纠错功能、运行控制功能等，未尽事宜详见电梯技术规格书，电梯各参数以电梯技术规格书为准 4.电梯安装、含调试、电梯试运行 5.电梯设备价格含运输费 6.产品质量检测 7.完成本清单项目所需的一切相关工作，本投标报价为全费用综合单价，需综合考虑相关措施费（含一般措施项目、脚手架、高层施工增加、其他措施项目等）、政策性文件规定及风险、责任等所有费用 | A2高区客梯 | 1 | 1600 | 3 | 27/15/15 | 95.5 |  |  | 0 | 0
39 | A2-DT6 | 1.配线材质、规格、敷设方式:含电梯内控制箱接线、照明、控制面板等 2.电梯装饰装修满足装修标准要求 3.选配显示及提醒功能、应急纠错功能、运行控制功能等，未尽事宜详见电梯技术规格书，电梯各参数以电梯技术规格书为准 4.电梯安装、含调试、电梯试运行 5.电梯设备价格含运输费 6.产品质量检测 7.完成本清单项目所需的一切相关工作，本投标报价为全费用综合单价，需综合考虑相关措施费（含一般措施项目、脚手架、高层施工增加、其他措施项目等）、政策性文件规定及风险、责任等所有费用 | A2高区客梯 | 1 | 1600 | 3 | 27/15/15 | 95.5 |  |  | 0 | 0
40 | A2-DT7 | 1.配线材质、规格、敷设方式:含电梯内控制箱接线、照明、控制面板等 2.电梯装饰装修满足装修标准要求 3.选配显示及提醒功能、应急纠错功能、运行控制功能等，未尽事宜详见电梯技术规格书，电梯各参数以电梯技术规格书为准 4.电梯安装、含调试、电梯试运行 5.电梯设备价格含运输费 6.产品质量检测 7.完成本清单项目所需的一切相关工作，本投标报价为全费用综合单价，需综合考虑相关措施费（含一般措施项目、脚手架、高层施工增加、其他措施项目等）、政策性文件规定及风险、责任等所有费用 | A2高区客梯 | 1 | 1600 | 3 | 27/15/15 | 95.5 |  |  | 0 | 0
41 | A2-DT8 | 1.配线材质、规格、敷设方式:含电梯内控制箱接线、照明、控制面板等 2.电梯装饰装修满足装修标准要求 3.选配显示及提醒功能、应急纠错功能、运行控制功能等，未尽事宜详见电梯技术规格书，电梯各参数以电梯技术规格书为准 4.电梯安装、含调试、电梯试运行 5.电梯设备价格含运输费 6.产品质量检测 7.完成本清单项目所需的一切相关工作，本投标报价为全费用综合单价，需综合考虑相关措施费（含一般措施项目、脚手架、高层施工增加、其他措施项目等）、政策性文件规定及风险、责任等所有费用 | A2高区客梯 | 1 | 1600 | 3 | 27/15/15 | 95.5 |  |  | 0 | 0
42 | A2-XDT1 | 1.配线材质、规格、敷设方式:含电梯内控制箱接线、照明、控制面板等 2.电梯装饰装修满足装修标准要求 3.选配显示及提醒功能、应急纠错功能、运行控制功能等，未尽事宜详见电梯技术规格书，电梯各参数以电梯技术规格书为准 4.电梯安装、含调试、电梯试运行 5.电梯设备价格含运输费 6.产品质量检测 7.完成本清单项目所需的一切相关工作，本投标报价为全费用综合单价，需综合考虑相关措施费（含一般措施项目、脚手架、高层施工增加、其他措施项目等）、政策性文件规定及风险、责任等所有费用 | 货梯兼消防兼无障碍 | 1 | 1600 | 2.5 | 27/27/27 | 98.8 |  |  | 0 | 0
43 | FT1 | 1.扶梯安装、含调试 2.扶梯试运行 3.产品质量检测 4.其他说明:扶梯装修施工须包括在本次报价中，未尽事宜详见合同及电梯技术规格书等相关要求，各参数以电梯技术规格书为准 5.完成本清单项目所需的一切相关工作，本投标报价为全费用综合单价，需综合考虑相关措施费（含一般措施项目、脚手架、高层施工增加、其他措施项目等）、政策性文件规定及风险、责任等所有费用 | 扶梯 | 1 |  | 0.5 |  | 6.1 |  |  | 0 | 0
44 | FT2 | 1.扶梯安装、含调试 2.扶梯试运行 3.产品质量检测 4.其他说明:扶梯装修施工须包括在本次报价中，未尽事宜详见合同及电梯技术规格书等相关要求，各参数以电梯技术规格书为准 5.完成本清单项目所需的一切相关工作，本投标报价为全费用综合单价，需综合考虑相关措施费（含一般措施项目、脚手架、高层施工增加、其他措施项目等）、政策性文件规定及风险、责任等所有费用 | 扶梯 | 1 |  | 0.5 |  | 6.1 |  |  | 0 | 0
45 | FT3 | 1.扶梯安装、含调试 2.扶梯试运行 3.产品质量检测 4.其他说明:扶梯装修施工须包括在本次报价中，未尽事宜详见合同及电梯技术规格书等相关要求，各参数以电梯技术规格书为准 5.完成本清单项目所需的一切相关工作，本投标报价为全费用综合单价，需综合考虑相关措施费（含一般措施项目、脚手架、高层施工增加、其他措施项目等）、政策性文件规定及风险、责任等所有费用 | 扶梯 | 1 |  | 0.5 |  | 6.1 |  |  | 0 | 0
46 | FT4 | 1.扶梯安装、含调试 2.扶梯试运行 3.产品质量检测 4.其他说明:扶梯装修施工须包括在本次报价中，未尽事宜详见合同及电梯技术规格书等相关要求，各参数以电梯技术规格书为准 5.完成本清单项目所需的一切相关工作，本投标报价为全费用综合单价，需综合考虑相关措施费（含一般措施项目、脚手架、高层施工增加、其他措施项目等）、政策性文件规定及风险、责任等所有费用 | 扶梯 | 1 |  | 0.5 |  | 6.1 |  |  | 0 | 0
47 | FT5 | 1.扶梯安装、含调试 2.扶梯试运行 3.产品质量检测 4.其他说明:扶梯装修施工须包括在本次报价中，未尽事宜详见合同及电梯技术规格书等相关要求，各参数以电梯技术规格书为准 5.完成本清单项目所需的一切相关工作，本投标报价为全费用综合单价，需综合考虑相关措施费（含一般措施项目、脚手架、高层施工增加、其他措施项目等）、政策性文件规定及风险、责任等所有费用 | 扶梯 | 1 |  | 0.5 |  | 6.1 |  |  | 0 | 0
48 | FT6 | 1.扶梯安装、含调试 2.扶梯试运行 3.产品质量检测 4.其他说明:扶梯装修施工须包括在本次报价中，未尽事宜详见合同及电梯技术规格书等相关要求，各参数以电梯技术规格书为准 5.完成本清单项目所需的一切相关工作，本投标报价为全费用综合单价，需综合考虑相关措施费（含一般措施项目、脚手架、高层施工增加、其他措施项目等）、政策性文件规定及风险、责任等所有费用 | 扶梯 | 1 |  | 0.5 |  | 6.1 |  |  | 0 | 0
49 | FT7 | 1.扶梯安装、含调试 2.扶梯试运行 3.产品质量检测 4.其他说明:扶梯装修施工须包括在本次报价中，未尽事宜详见合同及电梯技术规格书等相关要求，各参数以电梯技术规格书为准 5.完成本清单项目所需的一切相关工作，本投标报价为全费用综合单价，需综合考虑相关措施费（含一般措施项目、脚手架、高层施工增加、其他措施项目等）、政策性文件规定及风险、责任等所有费用 | 扶梯 | 1 |  | 0.5 |  | 6.1 |  |  | 0 | 0
50 | FT8 | 1.扶梯安装、含调试 2.扶梯试运行 3.产品质量检测 4.其他说明:扶梯装修施工须包括在本次报价中，未尽事宜详见合同及电梯技术规格书等相关要求，各参数以电梯技术规格书为准 5.完成本清单项目所需的一切相关工作，本投标报价为全费用综合单价，需综合考虑相关措施费（含一般措施项目、脚手架、高层施工增加、其他措施项目等）、政策性文件规定及风险、责任等所有费用 | 扶梯 | 1 |  | 0.5 |  | 6.1 |  |  | 0 | 0
| 合计 |  |  | 52 | [6 empty] | 0 | 0