## 创新驱动中心
中新知识城国际创新驱动中心4#地块电梯参数表
基本参数
电梯编号 | BGGQ-DT1 BGGQ-DT2 BGGQ-DT3 BGGQ-DT4 | BGZQ-DT1 BGZQ-DT2 BGZQ-DT3 BGZQ-DT4 | BGDQ-DT1 BGDQ-DT2 BGDQ-DT3 | BG-VIP梯 | BGHT-DT1 | JD-XDT1 JD-XDT2 | JDCY-WDT1 | JDCY-QDT1 | JDKT-DT1 JDKT-DT2 JDKT-DT3 | JDCS-DT1 JDCS-DT2 JDCS-DT3 | BD-DT1 BD-DT2 BD-DT3 BD-DT4 | YH-DT1 YH-DT2 YH-DT3 YH-DT4 | JDHQ-DT1/2 | SYHQ-XDT1/2 | FT1~FT8 | A2-DT1~DT4 | A2-DT5~DT8 | A2-XDT1
功能/区域 | 办公高区客梯 | 办公中区客梯 | 办公低区客梯 | 办公VIP客梯 | 办公区域货梯 | 酒店货梯兼消防梯兼布草清洁 | 酒店餐饮污货梯 | 酒店餐饮洁货梯 | 酒店客梯 | 酒店穿梭梯 | 摆渡电梯 | 宴会电梯 | 酒店后勤/员工梯 | 商业裙楼后勤梯兼消防 | 扶梯(室内） | A2低区客梯 | A2高区客梯 | 货梯兼消防兼无障碍
台数 | 4 | 4 | 3 | 1 | 1 | 2 | 1 | 1 | 3 | 3 | 4 | 4 | 2 | 2 | 8 | 4 | 4 | 1 | 52
载重量(kg) | 1600 | 1600 | 1600 | 1350 | 1600 | 1350 | 1600 | 1600 | 1600 | 1600 | 1600 | 1600 | 1350 | 1350 | —— | 1600 | 1600 | 1600
速度(m/s) | 4 | 3 | 2 | 3.5 | 3 | 3.5 | 3.5 | 3.5 | 2 | 6 | 1.5 | 1.5 | 1.5 | 1.5 | 0.5 | 2.5 | 3 | 2.5
层/站/门 | 31/10/10 | 21/10/10 | 11/11/11 | 31/29/29 | 34/34/34 | 47/45/45 | 47/15/15 | 47/15/15 | 12/12/12 | 45/3/3 | 4/4/4 | 5/5/5 | 7/7/7 | 7/7/7 | 2 | 16/15/15 | 27/15/15 | 27/27/27
服务楼层 | 1,23~31 | 1,13~21 | 1~11 | 1~31 | -3~-1，1~31 | -3~-1，1，3~44 | -3~-1，33~44 | -3~-1，33~44 | 33~44 | -1,1，44 | -3~-1,1 | -1,1~4 | -3~-1,1~4 | -3~-1,1~4 | 1~2 | -3~-1,1~13（不停2层） | -3~-1,1，14~24 | -3~-1,1~24
基站 | 1 | 1 | 1 | 1 | 1 | 1 | 42 | 42 | 44 | 1 | 1 | 1 | 1 | 1 | 1 | 1 | 1 | 1
开门方向 | 单开门 | 单开门 | 单开门 | 单开门 | 单开门 | 单开门 | 单开门 | 单开门 | 单开门 | 单开门 | 单开门 | 单开门 | 单开门 | 单开门 | —— | 单开门 | 单开门 | 单开门
控制方式 | 目的层预约（不小于10寸，2台/层） | 目的层预约（不小于10寸，2台/层） | 目的层预约（不小于10寸，2台/层） | 单控 | 单控 | 单控 | 单控 | 单控 | 群控 | 群控 | 群控 | 群控 | 2台并联 | 2台并联 | 单控 | 目的层预约（不小于10寸，2台/层） | 目的层预约（不小于10寸，2台/层） | 单控
土建参数
提升高度(m) | 143 | 96.5 | 50.0 | 143.0 | 143.0 | 193.7 | 193.7 | 193.7 | 49.2 | 193.7 | 12.3 | 19.1 | 26.3 | 26.3 | 6.1 | 51.5 | 95.5 | 98.8
井道尺寸(宽x深)(mm) | 2600x2600 | 2600x2600 | 2600x2600 | 2600x2300 | 2600x2600 | 2600x2300 | 2600x2500 | 2600x2500 | 2600x2500 | 2600x2600 | 2850x2100 | 2600x2500 | 2600x2250 | 2600x2250 | —— | 2600x2500 | 2600x2600 | 2600x2500
机房高度(mm) | ≥3600 | ≥3600 | ≥2800 | ≥2500 | ≥2500 | ≥2500 | ≥2500 | ≥2500 | ≥2500 | ≥3500 | ≥2450 | ≥2450 | ≥2450 | ≥2450 | —— | ≥2450 | ≥2450 | ≥2450
顶层高度(mm) | 6800 | 6600 | 5700 | 6800 | 6600 | 6600 | 6600 | 6600 | 5600 | 7600 | 5000 | 5000 | 5000 | 5000 | —— | 5700 | 6100 | 5700
底坑深度(mm) | 4250 | 3650 | 1900 | 4200 | 3650 | 3650 | 3650 | 3650 | 1700 | 4500 | 1600 | 1600 | 1600 | 1600 | 3200*1450*5250 | 1900 | 2950 | 1900
底坑以下情况 | 悬空 | 悬空 | 悬空 | 悬空 | 实地 | 实地 | 实地 | 实地 | 悬空 | 悬空 | 实地 | 悬空 | 实地 | 实地 | 实地 | 实地 | 实地 | 实地
对重安全钳 | 需要 | 需要 | 需要 | 需要 | —— | —— | —— | —— | 需要 | 需要 | —— | 需要 | —— | —— | —— | —— | —— | ——
安全门形式 | 井道安全门 | 井道安全门 | —— | —— | —— | —— | 井道安全门 | 井道安全门 | —— | 井道安全门 | —— | —— | —— | —— | —— | —— | 井道安全门 | ——
轿厢参数
轿内尺寸(宽×深)(mm) | 2000x1700 | 2000x1700 | 2000x1700 | 2000x1400 | 2000x1700 | 2000x1400 | 2000x1700 | 2000x1700 | 2000x1700 | 2000x1700 | 2000x1700 | 2000x1700 | 2000x1500 | 2000x1500 | —— | 2000x1700 | 2000x1700 | 2000x1700
轿厢高度(mm) | 3000（装修前） | 3000（装修前） | 3000（装修前） | 3000（装修前） | 3000（装修前） | 3000（装修前） | 3000（装修前） | 3000（装修前） | 3000（装修前） | 3000（装修前） | 3000（装修前） | 3000（装修前） | 3000（装修前） | 3000（装修前） | —— | 3000（装修前） | 3000（装修前） | 3000
开门形式 | 中分两扇 | 中分两扇 | 中分两扇 | 中分两扇 | 中分两扇 | 中分两扇 | 中分两扇 | 中分两扇 | 中分两扇 | 中分两扇 | 中分两扇 | 中分两扇 | 中分两扇 | 中分两扇 | —— | 中分两扇 | 中分两扇 | 中分两扇
开门尺寸(宽×高)(mm) | 1100x2400 | 1100x2400 | 1100x2400 | 1100x2400 | 1100x2400 | 1100x2400 | 1100x2400 | 1100x2400 | 1100x2400 | 1100x2400 | 1100x2400 | 1100x2400 | 1100x2400 | 1100x2400 | —— | 1100x2400 | 1100x2400 | 1100x2400
轿厢天花 | 电梯厂家预留条件， 精装负责 | 电梯厂家预留条件， 精装负责 | 电梯厂家预留条件， 精装负责 | 电梯厂家预留条件， 精装负责 | 厂家标准 | 厂家标准 | 厂家标准 | 厂家标准 | 电梯厂家预留条件，精装负责 | 电梯厂家预留条件，精装负责 | 厂家标准 | 电梯厂家预留条件，精装负责 | 厂家标准 | 厂家标准 | —— | 电梯厂家预留条件，精装负责 | 电梯厂家预留条件，精装负责 | 厂家标准
轿厢前壁＋门灯横梁 | 发纹不锈钢 | 发纹不锈钢 | 发纹不锈钢 | 发纹不锈钢 | 厂家标准 | 厂家标准 | 厂家标准 | 厂家标准 | 发纹不锈钢 | 发纹不锈钢 | 发纹不锈钢 | 发纹不锈钢 | 发纹不锈钢 | 发纹不锈钢 | —— | 发纹不锈钢 | 发纹不锈钢 | 发纹不锈钢
轿门 | 发纹不锈钢 | 发纹不锈钢 | 发纹不锈钢 | 发纹不锈钢 | 厂家标准 | 厂家标准 | 厂家标准 | 厂家标准 | 发纹不锈钢 | 发纹不锈钢 | 发纹不锈钢 | 发纹不锈钢 | 发纹不锈钢 | 发纹不锈钢 | —— | 发纹不锈钢 | 发纹不锈钢 | 发纹不锈钢
轿厢侧壁+后壁 | 电梯厂家提供喷涂钢 板，精装二次装修 | 电梯厂家提供喷涂钢 板，精装二次装修 | 电梯厂家提供喷涂钢 板，精装二次装修 | 电梯厂家提供喷涂钢 板，精装二次装修 | 厂家标准 | 厂家标准 | 厂家标准 | 厂家标准 | 电梯厂家提供喷涂钢板，精装二次装修 | 电梯厂家提供喷涂钢板，精装二次装修 | 电梯厂家提供喷涂钢板，精装二次装修 | 电梯厂家提供喷涂钢板，精装二次装修 | 电梯厂家提供喷涂钢板，精装二次装修 | 电梯厂家提供喷涂钢板，精装二次装修 | —— | 电梯厂家提供喷涂钢板，精装二次装修 | 电梯厂家提供喷涂钢板，精装二次装修 | 电梯厂家提供喷涂钢板，精装二次装修
地板 | 精装负责 | 精装负责 | 精装负责 | 精装负责 | 厂家标准 | 厂家标准 | 厂家标准 | 厂家标准 | 精装负责 | 精装负责 | 精装负责 | 精装负责 | 花纹钢地板 | 花纹钢地板 | —— | 精装负责 | 精装负责 | 花纹钢地板
地板预留凹位(mm) | 30 | 30 | 30 | 30 | / | / | / | / | 30 | 30 | 30 | 30 | —— | —— | —— | 30 | 30 | ——
预留装饰重量(kg) | 500 | 500 | 500 | 500 | / | / | / | / | 500 | 500 | 300 | 500 | —— | —— | —— | 500 | 500 | 不需要
轿厢操纵箱 | 主副一体化 | 主副一体化 | 主副一体化 | 主副一体化 | 主副一体化 | 主副一体化 | 主副一体化 | 主副一体化 | 主副一体化 | 主副一体化 | 主副一体化 | 主副一体化 | 主副一体化 | 主副一体化 | —— | 主副一体化 | 主副一体化 | 主副一体化
操纵箱按钮 | 金属按钮，电梯厂家提供选型 | 金属按钮，电梯厂家提供选型 | 金属按钮，电梯厂家提供选型 | 金属按钮，电梯厂家提供选型 | 金属按钮，电梯厂家提供选型 | 金属按钮，电梯厂家提供选型 | 金属按钮，电梯厂家提供选型 | 金属按钮，电梯厂家提供选型 | 金属按钮，电梯厂家提供选型 | 金属按钮，电梯厂家提供选型 | 金属按钮，电梯厂家提供选型 | 金属按钮，电梯厂家提供选型 | 金属按钮，电梯厂家提供选型 | 金属按钮，电梯厂家提供选型 | —— | 金属按钮，电梯厂家提供选型 | 金属按钮，电梯厂家提供选型 | 金属按钮，电梯厂家提供选型
残疾人操纵箱+盲文按钮+轿厢三壁扶手 | / | / | / | / | / | / | / | / | / | / | / | / | / | / | —— | 实地 | 实地 | ——
轿厢位置指层器 | 1个15寸彩色液晶 | 1个15寸彩色液晶 | 1个15寸彩色液晶 | 1个15寸彩色液晶 | 1个6.4寸单色液晶 | 1个6.4寸单色液晶 | 1个6.4寸单色液晶 | 1个6.4寸单色液晶 | 1个15寸彩色液晶 | 1个15寸彩色液晶 | 1个15寸彩色液晶 | 1个15寸彩色液晶 | 1个6.4寸单色液晶 | 1个6.4寸单色液晶 | —— | 1个15寸彩色液晶 | 1个15寸彩色液晶 | 1个6.4寸单色液晶
门保护形式 | 光幕 | 光幕 | 光幕 | 光幕 | 光幕 | 光幕 | 光幕 | 光幕 | 光幕 | 光幕 | 光幕 | 光幕 | 光幕 | 光幕 | —— | 光幕 | 光幕 | 光幕
厅外参数
厅门 | 镜面或喷砂不锈钢镀色 | 镜面或喷砂不锈钢镀色 | 镜面或喷砂不锈钢镀色 | 镜面或喷砂不锈钢镀色 | 发纹不锈钢 | 发纹不锈钢 | 发纹不锈钢 | 发纹不锈钢 | 镜面或喷砂不锈钢镀色 | 镜面或喷砂不锈钢镀色 | 镜面或喷砂不锈钢镀色 | 镜面或喷砂不锈钢镀色 | 发纹不锈钢 | 镜面或喷砂不锈钢镀色 | (内外侧壁及底部） 镜面或喷砂不锈钢镀色 | 镜面或喷砂不锈钢镀色 | 镜面或喷砂不锈钢镀色 | 发纹不锈钢
门套 | 镜面或喷砂不锈钢镀色小门套 | 镜面或喷砂不锈钢镀色小门套 | 镜面或喷砂不锈钢镀色小门套 | 镜面或喷砂不锈钢镀色小门套 | 发纹不锈钢 | 发纹不锈钢 | 发纹不锈钢 | 发纹不锈钢 | 镜面或喷砂不锈钢镀色小门套 | 镜面或喷砂不锈钢镀色小门套 | 镜面或喷砂不锈钢镀色 | 镜面或喷砂不锈钢镀色 | 发纹不锈钢 | 镜面或喷砂不锈钢镀色小门套 | —— | 镜面或喷砂不锈钢镀色小门套 | 镜面或喷砂不锈钢镀色小门套 | 发纹不锈钢小门套
厅外召唤 | 1层：4台电梯共用2套10.4寸目的层选层器，同时预留3路闸机联动接口； 标准层：仅上、下按钮不带层显的外召唤，面板材质同厅门 | 1层：4台电梯共用2套10.4寸目的层选层器，同时预留3路闸机联动接口； 标准层：仅上、下按钮不带层显的外召唤，面板材质同厅门 | 1层：3台电梯共用1套10.4寸目的层选层器，同时预留3路闸机联动接口； 标准层：仅上、下按钮不带层显的外召唤，面板材质同厅门 | 上、下按钮+单色液晶层显的外召唤，面板材质同厅门 | 上、下按钮+单色液晶层显的外召唤，面板材质同厅门 | 上、下按钮+单色液晶层显的外召唤，面板材质同厅门 | 上、下按钮+单色液晶层显的外召唤，面板材质同厅门 | 上、下按钮+单色液晶层显的外召唤，面板材质同厅门 | 上、下按钮+单色液晶层显的外召唤，面板材质同厅门 | 上、下按钮+单色液晶层显的外召唤，面板材质同厅门 | 上、下按钮+单色液晶层显的外召唤，面板材质同厅门 | 上、下按钮+单色液晶层显的外召唤，面板材质同厅门 | 上、下按钮+单色液晶层显的外召唤，面板材质同厅门 | 上、下按钮+单色液晶层显的外召唤，面板材质同厅门 | —— | 1层：4台电梯共用2套10.4寸目的层选层器，同时预留3路闸机联动接口； 标准层：仅上、下按钮不带层显的外召唤，面板材质同厅门 | 1层：4台电梯共用2套10.4寸目的层选层器，同时预留3路闸机联动接口； 标准层：仅上、下按钮不带层显的外召唤，面板材质同厅门 | 上、下按钮+单色液晶层显的外召唤，面板材质同厅门
厅外报站灯 | 电梯厂家提供选型 | 电梯厂家提供选型 | 电梯厂家提供选型 | 电梯厂家提供选型 | / | / | / | / | 电梯厂家提供选型 | 电梯厂家提供选型 | 电梯厂家提供选型 | 电梯厂家提供选型 | —— | —— | —— | 电梯厂家提供选型 | 电梯厂家提供选型 | ——
厅外楼层指示器 | 无 | 无 | 无 | 无 | 无 | 无 | / | / | 电梯厂家提供选型 | 无 | 无 | 无 | 无 | 无 | —— | 无 | 无 | 召唤箱自带单色液晶
功能配置
消防员专用功能 | —— | —— | —— | —— | —— | √ | —— | —— | —— | —— | —— | —— | √ | √ | —— | —— | —— | √
五方通话 | √ | √ | √ | √ | √ | √ | √ | √ | √ | √ | √ | √ | √ | √ | —— | √ | √ | √
轿内超载指示 | √ | √ | √ | √ | √ | √ | √ | √ | √ | √ | √ | √ | √ | √ | —— | √ | √ | √
轿内语音报站 | √ | √ | √ | √ | √ | √ | √ | √ | √ | √ | √ | √ | √ | √ | —— | √ | √ | √
轿内液晶实时播放 | √ | √ | √ | √ | √ | √ | √ | √ | √ | √ | √ | √ | √ | √ | —— | √ | √ | √
轿内支持IC卡（二维码）接口 | √ | √ | √ | √ | √ | √ | √ | √ | √ | √ | √ | √ | √ | √ | —— | √ | √ | √
自发电状态下自动管制 | √ | √ | √ | √ | √ | √ | √ | √ | √ | √ | √ | √ | √ | √ | —— | √ | √ | √
随行电缆预留4芯光纤+４对屏蔽双绞线 | √ | √ | √ | √ | √ | √ | √ | √ | √ | √ | √ | √ | √ | √ | —— | √ | √ | √
电脑式监视系统 | √ | √ | √ | √ | √ | √ | √ | √ | √ | √ | √ | √ | √ | √ | —— | √ | √ | √
轿厢空调 | √ | √ | √ | √ | √ | √ | √ | √ | √ | √ | √ | √ | √ | √ | —— | √ | √ | ——
Note on B15: 作者: 图纸井道宽度为2600
Note on C15: 作者: 图纸井道宽度为2600
Note on D15: 作者: 图纸井道宽度为2600
Note on E15: 作者: 图纸井道宽度为2600
Note on F15: 作者: 图纸井道宽度为2600
Note on G15: 作者: 图纸井道宽度为2600
Note on H15: 作者: 图纸井道宽度为2600
Note on I15: 作者: 图纸井道宽度为2600
Note on J15: 作者: 图纸井道宽度为2600
Note on K15: 作者: 图纸井道宽度为2600
Note on L15: 作者: 图纸井道宽度为2600
Note on M15: 作者: 图纸井道宽度为2600
Note on N15: 作者: 图纸井道宽度为2600
Note on O15: 作者: 图纸井道宽度为2600
Note on Q15: 作者: 按图纸尺寸
Note on R15: 作者: 按图纸尺寸
Note on S15: 作者: 按图纸尺寸

## 标准功能及分工表
中新知识城国际创新驱动中心4#地块 电梯参数表
标准功能（所有电梯适用）
全集选控制运行 | 层高自测定 | 轿顶检修操作
轿内慢速运行 | 机房调试操作 | 超速电气保护
超速机械保护 | 电动机空转保护 | 故障自动检测
故障自动储存 | 同步电机磁极码静态测试 | 电动机过载保护
抱闸动作双安全检测 | 故障低速自救运行 | 抗电磁干扰
待机定期自检 | 对讲机通讯 | 底坑对讲机通讯
位置异常自动校正 | 停车在非门区报警 | 警铃报警
门过载保护 | 满载直驶运行 | 超载保护
超载报警 | 开门异常自动选层 | 开关门时间异常保护
开门时间自动调整与控制 | 反向内指令自动消除 | 运行次数显示
消防迫降 | 泊梯 | 停电应急照明
启动补偿 | 门停止运行 | 无呼自返基站
无效内指令自动消除 | 轿内照明自动控制 | 轿内通风自动控制
分工表 | 电梯公司 | 总包或其他分包
钢牛腿 | ● | /
通井电梯隔井钢梁（针对适用电梯） | 不适用 | 不适用
通井电梯底坑分隔网（针对适用电梯） | 不适用 | 不适用
井道安全门（针对适用电梯） | 不适用 | 不适用
井道安全门电气联锁开关（针对适用电梯） | 不适用 | 不适用
混凝土圈梁 | ○ | ●
混凝土门头梁 | ○ | ●
机房吊钩 | ○ | ●
机房通风设施 | / | ●
机房地面和井道前壁开孔 | ○ | ●
门套间隙封堵 | / | ●
机房至监控中心的布线（五方通话） | ○ | ●
机房至监控中心的布线（电脑监视系统） | ○ | ●
机房至监控中心的布线（其他弱电系统） | ○ | ●
轿厢空调（针对适用电梯） | ● | /
轿内IC卡读卡器（针对适用电梯） | / | ●
图例 ●供货及安装 ○提供资料 /不提供
其他说明
上述分工表中的“适用电梯”详见各电梯技术参数表。