## 汇总
南沙滨海大道工程第三方检测（市政公用工程部分标段一） 汇总表
序号 | 检测/监测项目 | 单位 | 投标报价（元）
1 | 原材料检测费用 | 元
2 | 桩身完整性检测费用 | 元
合计

## 原材料检测
原材料检测费用清单
序号 | 检测项目 | 检测方法、内容 | 检测频率 | 单位 | 检测数量 | 综合单价限价（元） | 综合单价（元） | 合价（元） | 备注
一 | 材料检测
1 | 水泥 | 胶砂强度 | 同标号，同一出厂编号：散装水泥不超过500t为一批、袋装水泥不超过200t为一批。 | 项 | 100 | 320
2 |  | 凝结时间 |  | 项 | 100 | 80
3 |  | 安定性（沸煮法） |  | 项 | 100 | 80
4 |  | 标准稠度用水量 |  | 项 | 100 | 80
5 | 砂 | 表观密度 | 不超过400m³或600t为一验收批。 | 项 | 8 | 80
6 |  | 颗粒级配 |  | 项 | 8 | 160
7 |  | 含泥量 |  | 项 | 8 | 120
8 |  | 泥块含量 |  | 项 | 8 | 120
9 |  | 氯离子含量 |  | 项 | 8 | 240
10 | 碎石 | 表观密度 | 不超过400m³或600t为一验收批。 | 项 | 8 | 80
11 |  | 颗粒级配 |  | 项 | 8 | 160
12 |  | 含泥量 |  | 项 | 8 | 120
13 |  | 泥块含量 |  | 项 | 8 | 120
14 |  | 针片状颗粒含量 |  | 项 | 8 | 160
15 |  | 压碎指标 |  | 项 | 8 | 240
16 | 粉煤灰 | 需水量比 | 连续供应的200t相同等级的粉煤灰为一批。 | 项 | 8 | 160
17 |  | 烧失量 |  | 项 | 8 | 240
18 |  | 三氧化硫 |  | 项 | 8 | 240
19 |  | 安定性 |  | 项 | 8 | 80
20 |  | 游离氧化钙 |  | 项 | 8 | 240
21 | 矿渣粉 | 比表面积 | 不超过200t为一批 | 项 | 8 | 280
22 |  | 活性指数 |  | 项 | 8 | 640
23 |  | 流动度比 |  | 项 | 8 | 160
24 |  | 三氧化硫含量 |  | 项 | 8 | 240
25 |  | 烧失量 |  | 项 | 8 | 240
26 | 外加剂 | 减水率 | 不超过 30t 为一批。 | 项 | 8 | 160
27 |  | 泌水率比 |  | 项 | 8 | 480
28 |  | 抗压强度比 |  | 项 | 8 | 640
29 |  | 氯离子含量 |  | 项 | 8 | 240
30 |  | 总碱量 |  | 项 | 8 | 240
31 | 混凝土配合比 | 混凝土配合比设计（C15～C40） | 同一混凝土配合比设计送检一次、当水泥、外加剂或矿物掺合料等原材料品种、质量有显著变化时，或对混凝土性能有特殊要求时，应重新进行配合比设计。 | 项 | 10 | 800
32 | 预拌混凝土 氯离子 | 氯离子含量 | 同一配方混合料各一组 | 组 | 10 | 2400
33 | 混凝土试块 | 抗压强度 | 连续浇筑同标号100m3各1组 | 组 | 1000 | 48
34 |  | 抗折强度 | 连续浇筑同标号100m3各1组 | 项 | 100 | 240
35 | 水泥搅拌桩配合比设计 | 水泥土配合比设 计 | 同一配方混合料各一组 | 项 | 4 | 1200
36 | 水泥净浆试块抗压 | 抗压强度 | 每工作班留置一组 | 组 | 100 | 40
37 | 砂浆试块 | 抗压强度 | 每一班次不少于一组 | 组 | 80 | 40
38 | 钢筋原材 （抗震） | 屈服强度、抗拉强度、断后伸长率、弯曲 | 同一牌号、同一炉灌号、同一规格为验收批，重量不大于60吨。 | 组 | 320 | 120
39 |  | 重量偏差 |  | 组 | 320 | 40
40 |  | 强屈比、超强比 |  | 组 | 320 | 40
41 |  | 最大力总伸长率 |  | 组 | 320 | 40
42 |  | 反向弯曲 |  | 组 | 320 | 64
43 | 钢筋原材 （非抗震） | 屈服强度、抗拉强度、断后伸长率、弯曲 | 同一牌号、同一炉灌号、同一规格为验收批，重量不大于60吨。 | 组 | 50 | 120
44 |  | 重量偏差 |  | 组 | 50 | 40
45 |  | 最大力总伸长率 |  | 组 | 50 | 40
46 | 钢筋焊接 | 抗拉强度 | 同一牌号、同直径300个为一批。 | 组 | 38 | 80
47 | 机械连接 | 抗拉强度 | 同一牌号、同直径500个/批 | 组 | 38 | 80
48 | 球墨铸铁管/管件 | 拉伸试验（抗拉强度、断后伸长率） | 管应按批进行检查和验收。每批应由同一公称直径、同一接口型式、同一壁厚级别、同一定尺长度、同一退火制度的球墨铸铁管组成。 | 项 | 10 | 400
49 |  | 硬度试验（布氏硬度） |  | 个 | 10 | 40
50 | 钢绞线 | 拉伸性能（整根钢绞线最大力、规定非比例延伸力、最大力总伸长率） | 同牌号、规格60t为一批。 | 组 | 10 | 600
51 |  | 应力松弛（松驰率） |  | 组 | 5 | 2800
52 | 预应力筋用 锚具、夹具 和连接器 | 静载锚固（锚具效率系数、总伸长率或总应变） | 同一厂家生产的同一品种、同一类型的进场材料应至少抽取一组样品进行复验。 | 孔 | 10 | 1200
53 |  | 金属硬度（硬度（布、洛、维）） |  | 个 | 60 | 40
54 | 预应力混凝土用金属波纹管 | 外观、圆管内径（尺寸） | 同一厂家生产的同一品种、同一类型的进场材料应至少抽取一组样品进行复验。 | 项 | 12 | 80
55 |  | 局部横向荷载下径向刚度 |  | 项 | 12 | 240
56 |  | 均布荷载下径向刚度 |  | 项 | 12 | 240
57 |  | 抗渗漏性能 |  | 项 | 12 | 320
58 | 板式橡胶支座 | 极限抗压强度 | 同一厂家生产的同一品种、同一类型的进场材料应至少抽取一组样品进行复验。 | 项 | 10 | 1200
59 |  | 实测抗压弹性模量 |  | 项 | 10 | 1200
60 |  | 实测抗剪弹性模量 |  | 项 | 10 | 1200
61 | 钢管圆管/声测管 | 屈服强度、抗拉强度、断后伸长率、弯曲 | 每批按同一牌号、同一炉号、同一规格和同一热处理组成。 | 项 | 10 | 400
62 | 钢材原材 | 拉伸、弯曲 | 同一牌号、同一炉号、同一质量等级、同一品种、同一规格、同一热处理为验收批，重量不大于60吨 | 组 | 40 | 120
63 |  | 冲击试验 |  | 组 | 10 | 800
64 |  | Z向断面收缩率 |  | 组 | 10 | 800
65 | 镀锌钢制品 | 镀锌层含量/厚度 | 同一厂家生产的同一品种、同一类型的进场材料应至少抽取一组样品进行复验。 | 项 | 10 | 240
66 | 普通螺栓 | 拉力试验 | 按不同材料进场批次，每种规格每批次抽1组 | 组 | 15 | 1440
67 |  | 剪切试验 |  | 组 | 15 | 400
68 | 预拌砂浆 | 稠度 | 同一类别的 500t 产品为一批；不足 500t产品按一批计 | 项 | 10 | 160
69 |  | 保水率 |  | 项 | 10 | 320
70 |  | 拉伸粘结强度 |  | 项 | 10 | 400
71 | 聚合物水泥砂浆 | 凝结时间 | 对同一类别产品，每50t为一批，不足50t也按一批计。 | 项 | 10 | 400
72 |  | 抗渗压力 |  | 项 | 10 | 400
73 |  | 抗压强度 |  | 组 | 10 | 400
74 |  | 抗折强度 |  | 组 | 10 | 400
75 |  | 粘结强度 |  | 项 | 10 | 400
76 | 土工格栅 | 抗拉强度/断裂强力 | 10000㎡为一批 | 项 | 10 | 320
77 |  | 标称伸长率/断后伸长率 |  | 项 | 10 | 240
78 | 土工布 | 厚度 | 10000㎡为一批 | 项 | 10 | 80
79 |  | 单位面积质量偏差 |  | 项 | 10 | 80
80 |  | 垂直渗透系数 |  | 组 | 10 | 480
81 |  | 断裂强力 |  | 项 | 10 | 320
82 |  | 纵、横向标称强度对应伸长率 |  | 项 | 10 | 320
83 | 土工膜 | 拉伸强度 | 同一规格、配方、工艺条件下连续生产的产品50t一下为一检验批 | 项 | 10 | 320
84 |  | 断裂伸长率 |  | 项 | 10 | 240
85 |  | 直角撕裂强度 |  | 项 | 10 | 320
86 |  | 厚度 |  | 项 | 10 | 80
87 |  | 抗穿刺强度 |  | 项 | 10 | 320
88 | 土工材料 | 界限含水率试验 | 按相同土质为同一批次，每批取一组 | 组 | 30 | 160
89 |  | CBR试验 |  | 项 | 30 | 400
90 |  | 击实试验 |  | 项 | 30 | 640
91 | 水泥稳定碎石配比 | 配合比设计 | 同一配方混合料各一组 | 组 | 2 | 2800
92 | 水泥稳定石屑配比 | 配合比设计 | 同一配方混合料各一组 | 组 | 2 | 2000
93 | 水泥稳定层材料 | 无侧限抗压强度（每组9个） | 每种材料每台班1组 | 组 | 120 | 320
94 | 改性沥青 | 针入度 | 每车或每50t检测一次 | 项 | 6 | 160
95 |  | 针入度指数 |  | 项 | 6 | 240
96 |  | 延度 |  | 项 | 6 | 240
97 |  | 软化点 |  | 项 | 6 | 120
98 |  | 闪点 |  | 项 | 6 | 160
99 |  | 溶解度 |  | 项 | 6 | 160
100 |  | 沥青旋转薄膜加热、薄膜加热试验(质量损失、残留物针入度、针入度比、软化点及软化点增值、延度) |  | 项 | 6 | 400
101 | 石油沥青 | 针入度 | 同一厂家的同一品种、同一类型的进厂材料应至少抽取一组样品进行复验 | 项 | 6 | 160
102 |  | 针入度指数 |  | 项 | 6 | 240
103 |  | 软化点 |  | 项 | 6 | 120
104 |  | 延度 |  | 项 | 6 | 160
105 |  | 蜡含量 |  | 项 | 6 | 3200
106 |  | 闪点 |  | 项 | 6 | 160
107 |  | 密度 |  | 项 | 6 | 144
108 |  | 沥青旋转薄膜加热、薄膜加热试验(质量损失、残留物针入度、针入度比、软化点及软化点增值、延度) |  | 项 | 6 | 400
109 | 乳化沥青 | 恩格拉粘度 | 每车或每100t检测一次 | 项 | 6 | 240
110 |  | 离析试验 |  | 项 | 6 | 480
111 |  | 筛上残余物 |  | 项 | 6 | 160
112 |  | 与粗集料的粘附性 |  | 项 | 6 | 120
113 |  | 蒸发残留物（针入度、延度、溶解度、残留分含量） |  | 项 | 6 | 160
114 | 粗集料 | 压碎值 | 以400m3或600吨为一验收批 | 项 | 6 | 240
115 |  | 筛分 |  | 项 | 6 | 160
116 |  | 洛杉矶磨耗损失 |  | 项 | 6 | 400
117 |  | 表观相对密度 |  | 项 | 6 | 80
118 |  | 吸水率 |  | 项 | 6 | 80
119 |  | 坚固性 |  | 项 | 6 | 640
120 |  | 针片状颗粒含量 |  | 项 | 6 | 160
121 |  | 软石含量（软弱颗粒） |  | 项 | 6 | 240
122 |  | 磨光值 |  | 项 | 6 | 1600
123 |  | 沥青粘附性 |  | 项 | 6 | 120
124 |  | 水洗法＜0.075mm颗粒含量（含泥量） |  | 项 | 6 | 120
125 | 细集料 | 表观密度 | 以400m3或600吨为一验收批 | 项 | 6 | 80
126 |  | 筛分 |  | 项 | 6 | 160
127 |  | 坚固性 |  | 项 | 6 | 640
128 |  | 含泥量 |  | 项 | 6 | 120
129 |  | 砂当量 |  | 项 | 6 | 240
130 |  | 亚甲蓝值 |  | 项 | 6 | 400
131 |  | 棱角性（流动时间） |  | 项 | 6 | 240
132 | 矿粉 | 表观相对密度 | 同一厂家的同一品种、同一类型的进厂材料应至少抽取一组样品进行复验 | 样 | 6 | 80
133 |  | 含水量 |  | 组 | 6 | 80
134 |  | 筛分 |  | 样 | 6 | 160
135 |  | 亲水系数 |  | 组 | 6 | 400
136 |  | 塑性指数 |  | 组 | 6 | 400
137 | 沥青混合料配合比设计 | 配合比设计 | 按不同材料进厂批次，每种规格每批次抽1组 | 项 | 10 | 8000
138 | 沥青混合料 | 马歇尔密度、沥青用量及矿料级配检验 | 按不同材料进厂批次，每种规格每批次抽1组 | 项 | 24 | 1424
139 |  | 理论最大相对密度 |  | 项 | 24 | 400
140 |  | 稳定度、流值 |  | 项 | 24 | 624
141 | 防水卷材 | 纵横向拉力、伸长率 | 以同一类型、同一规格的10000m2为一批 | 项 | 8 | 560
142 |  | 撕裂强度 |  | 项 | 8 | 240
143 |  | 耐热性 |  | 项 | 8 | 240
144 |  | 低温柔性 |  | 项 | 8 | 240
145 |  | 搭接剥离强度 |  | 项 | 8 | 240
146 |  | 搭接缝不透水性 |  | 项 | 8 | 240
147 |  | 不透水性 |  | 项 | 8 | 240
148 | 非固化沥青防水涂料 | 固体含量 | 以同一类型10t为一批 | 项 | 8 | 160
149 |  | 粘结性能（干燥基面） |  | 项 | 8 | 400
150 |  | 粘结性能（潮湿基面） |  | 项 | 8 | 400
151 |  | 低温柔性 |  | 项 | 8 | 240
152 |  | 延伸性（碱处理、浸水处理） |  | 项 | 8 | 400
153 |  | 耐热性 |  | 项 | 8 | 240
154 | 水泥渗透结晶防水涂料 | 含水率 | 50t为一批 | 项 | 8 | 80
155 |  | 细度 |  | 项 | 8 | 120
156 |  | 氯离子 |  | 项 | 8 | 240
157 |  | 抗压 |  | 项 | 8 | 640
158 |  | 28d带涂层混凝土抗渗压力（比） |  | 项 | 8 | 1120
159 | 聚合物水泥防水涂料 | 固体含量 | 同一类别、同一型号10吨为一批 | 项 | 8 | 160
160 |  | 拉伸强度、伸长率 |  | 项 | 8 | 400
161 |  | 不透水性 |  | 项 | 8 | 240
162 |  | 粘结强度 |  | 项 | 8 | 400
163 | 石材 | 吸水率 | 同一厂家的同一品种、同一类型的进厂材料应至少抽取一组样品进行复验 | 项 | 3 | 240
164 |  | 干燥/水饱和压缩强度 |  | 项 | 3 | 400
165 |  | 干燥/水饱和弯曲强度 |  | 项 | 3 | 400
166 | 透水混凝土 | 透水系数 | 同一配比，同一强度等级各检测1组 | 项 | 10 | 64
167 |  | 抗压强度 |  | 项 | 10 | 48
168 |  | 弯拉强度 |  | 项 | 10 | 240
169 | 透水路面砖 | 抗压强度 | 按不同材料进厂批次，每种规格每批次抽1组 | 项 | 3 | 240
170 |  | 抗折强度 |  | 项 | 3 | 160
171 |  | 透水系数 |  | 项 | 3 | 240
172 |  | 防滑性 |  | 项 | 3 | 480
173 |  | 耐磨性 |  | 项 | 3 | 480
174 | 陶瓷砖 | 尺寸偏差 | 同一厂家生产的同一品种、同一类型的进场材料应至少抽取一组样品进行复验。 | 项 | 3 | 240
175 |  | 吸水率 |  | 项 | 3 | 240
176 |  | 破坏强度 |  | 项 | 3 | 320
177 |  | 釉面抗龟裂 |  | 项 | 3 | 400
178 | 铝合金型材 | 壁厚 | 同一厂家生产的同一品种、同一类型的进场材料应至少抽取一组样品进行复验。 | 项 | 10 | 80
179 |  | 膜厚 |  | 项 | 10 | 160
180 |  | 漆膜硬度 |  | 项 | 10 | 160
181 |  | 附着性 |  | 项 | 10 | 240
182 |  | 抗拉强度、伸长率 |  | 项 | 10 | 400
183 | 铝单板 | 涂层厚度 | 同一厂家生产的同一品种、同一类型的进场材料应至少抽取一组样品进行复验。 | 项 | 3 | 160
184 |  | 漆膜硬度 |  | 项 | 3 | 160
185 |  | 附着性 |  | 项 | 3 | 240
186 |  | 抗拉强度、伸长率 |  | 项 | 3 | 400
187 | 井盖/箅子 | 承载能力 | 500套为1批 | 项 | 10 | 720
188 |  | 残余变形 |  | 项 | 10 | 400
189 | PVC-U排水管材 | 平均外径 （尺寸） | 不超过50t为一批。 | 项 | 10 | 80
190 |  | 拉伸（屈服）强 度、断裂伸长率 |  | 项 | 10 | 320
191 |  | 维卡软化温度 |  | 项 | 10 | 200
192 |  | 落锤冲击 |  | 项 | 10 | 240
193 |  | 纵向回缩率 |  | 项 | 10 | 160
194 | PVC-U排水管件 | 承口平均内径、最小承口深度 | dn＜75时，不超过10000件为一批；dn≥75时不超过5000件为一批。 | 项 | 10 | 80
195 |  | 维卡软化温度 |  | 项 | 10 | 200
196 |  | 烘箱试验 |  | 项 | 10 | 160
197 |  | 坠落试验 |  | 项 | 10 | 160
198 | 软式透水管 | 拉伸（屈服）强 度、断裂伸长率 | 同一规格10000m为一批，不足10000m也按照一批。 | 项 | 10 | 320
199 |  | 顶破强力 |  | 项 | 10 | 400
200 | 标线涂料 | 密度 | 同一厂家、规格型号为一批 | 样 | 3 | 80
201 |  | 抗压强度 |  | 项 | 3 | 160
202 |  | 涂膜外观 |  | 项 | 3 | 40
203 |  | 不粘胎干燥时间 |  | 项 | 3 | 80
204 |  | 色度性能 |  | 项 | 3 | 160
205 |  | 耐磨性 |  | 项 | 3 | 240
206 |  | 耐水性 |  | 项 | 3 | 80
207 |  | 耐碱性 |  | 项 | 3 | 80
208 | 玻璃珠 | 密度 | 同一厂家、规格型号为一批 | 项 | 3 | 40
209 |  | 筛分 |  | 项 | 3 | 160
210 |  | 磁性颗粒含量 |  | 项 | 3 | 72
211 |  | 成圆率 |  | 项 | 3 | 144
212 |  | 耐水性 |  | 项 | 3 | 40
213 | 反光膜 | 外观质量 | 同一厂家、规格型号为一批 | 处 | 3 | 12
214 |  | 抗拉荷载 |  | 项 | 3 | 96
215 |  | 色度性能 |  | 项 | 3 | 160
216 |  | 逆反射系数 |  | 项 | 3 | 160
217 |  | 附着性能 |  | 项 | 3 | 64
218 | 突起路标 | 外观质量 | 批量最大数量不超过25000个，每批次每组抽取八只样品。 | 处 | 8 | 12
219 |  | 抗冲击性能 |  | 项 | 8 | 80
220 |  | 抗压荷载 |  | 项 | 8 | 80
221 |  | 纵向弯曲强度 |  | 项 | 8 | 176
222 | 铝合金标志底板 | 力学性能 | 同一厂家、规格型号为一批 | 项 | 10 | 400
223 | 种植土 | PH | 客土，每500 m3为一个检验批，不少于2批次、 原土，每5000 m2为一个检验批，不少于2批次 | 样 | 18 | 400
224 |  | 电导率 |  | 样 | 18 | 200
225 |  | 有机质 |  | 样 | 18 | 400
226 |  | 质地 |  | 样 | 18 | 200
227 | 有机肥 | 氮 | 按不同材料进厂批次，每种规格每批次抽1组 | 样 | 6 | 400
228 |  | 磷 |  | 样 | 6 | 400
229 |  | 钾 |  | 样 | 6 | 400
230 |  | 水分 |  | 样 | 6 | 400
231 |  | 有机物 |  | 样 | 6 | 400
232 | 玻璃钢电缆套管 | 外观 | 同一工艺、型号规格1200根为一批或两个月内生产不足1200根，但不少于150根时可作为一批。 | 项 | 3 | 40
233 |  | 环刚度 |  | 项 | 3 | 240
234 |  | 巴氏硬度 |  | 项 | 3 | 240
235 |  | 落锤冲击 |  | 项 | 3 | 160
236 | 阀门 | 壳体强度试验 | 以同品种、同类型、同型号的产品组批 | 项 | 12 | 320
237 |  | 密封试验 |  | 项 | 12 | 320
238 | 钢筋混凝土排水管 | 抗压试验 | 组批规则详见标准GB/T 11836-2009中的8.2.2条 | 项 | 10 | 1600
239 |  | 内压试验 |  | 项 | 10 | 800
240 | 预制混凝土检查井 | 承载力试验 | 同一厂家的同一品种、同一类型的进厂材料应至少抽取一组样品进行复验 | 项 | 10 | 1600
241 |  | 尺寸偏差 |  | 项 | 10 | 400
242 | 电线电缆 | 结构尺寸检查(绝缘厚度、外径）（芯数综合考虑） | 按一次进货同类型、同一厂家、型号、规格、批号的产品为一批。 | 项 | 5 | 64
243 |  | 导体检查（导体种类、导体直流电阻）（芯数综合考虑） |  | 项 | 5 | 120
244 |  | 电压试验（芯数综合考虑） |  | 项 | 5 | 120
245 |  | 绝缘电阻（芯数综合考虑） |  | 项 | 5 | 120
246 |  | 热延伸试验（芯数综合考虑） |  | 项 | 5 | 320
247 |  | 绝缘层老化前机械性能（芯数综合考虑） |  | 项 | 5 | 200
248 | 建筑用绝缘电工套管 | 外观 | 以同品种、同类型、同型号的产品组批 | 项 | 5 | 40
249 |  | 最小壁厚 |  | 项 | 5 | 80
250 |  | 弯曲性能（外径≤25mm） |  | 项 | 5 | 160
251 |  | 冲击性能 |  | 项 | 5 | 240
252 |  | 绝缘强度 |  | 项 | 5 | 240
253 | 空气开关 | 介电性能 | 按一次进货同类型、同一厂家、型号、规格、批号的产品为一批。 | 项 | 6 | 400
254 |  | 温升试验 |  | 项 | 6 | 160
255 |  | 时间-(过)电流特性试验 |  | 项 | 6 | 480
256 | 漏电开关 | 介电性能 | 按一次进货同类型、同一厂家、型号、规格、批号的产品为一批。 | 项 | 6 | 400
257 |  | 温升试验 |  | 项 | 6 | 160
258 |  | 在剩余电流条件下验证动作特性 |  | 项 | 6 | 480
259 |  | 验证试验装置在额定电压极限值时的动作性能 |  | 项 | 6 | 240
260 |  | 时间-(过)电流特性试验 |  | 项 | 6 | 480
261 | 开关面板 | 防触电保护 | 按一次进货同类型、同一厂家、型号、规格、批号的产品为一批。 | 项 | 6 | 120
262 |  | 温升 |  | 项 | 6 | 160
263 |  | 耐潮 |  | 项 | 6 | 240
264 |  | 绝缘电阻 |  | 项 | 6 | 120
265 |  | 电气强度 |  | 项 | 6 | 120
266 | 插座 | 接地措施 | 按一次进货同类型、同一厂家、型号、规格、批号的产品为一批。 | 项 | 6 | 120
267 |  | 防触电保护 |  | 项 | 6 | 120
268 |  | 温升 |  | 项 | 6 | 160
269 |  | 防潮 |  | 项 | 6 | 240
270 |  | 绝缘电阻 |  | 项 | 6 | 120
271 |  | 电气强度 |  | 项 | 6 | 120
272 | 塑壳断路器 | 在剩余电流条件下验证动作特性 | 按一次进货同类型、同一厂家、型号、规格、批号的产品为一批。 | 项 | 6 | 480
273 |  | 验证试验装置在额定电压极限值时的动作性能 |  | 项 | 6 | 240
274 |  | 脱扣极限和特性试验（过载条件下的断开：反时限脱扣器） |  | 项 | 6 | 240
275 |  | 介电性能 |  | 项 | 6 | 400
276 |  | 温升 |  | 项 | 6 | 160
277 |  | 验证过载脱扣器 |  | 项 | 6 | 240
278 | 灯具 | 电性能（输入功率、输入电流、灯功率、功率因素、谐波电流） | 按一次进货同类型、同一厂家、型号、规格、批号的产品为一批。 | 项 | 2 | 800
279 |  | 光色参数（显示指数、相关色温、色差异、色品坐标、初始光通量、灯具效能、灯具光输出比、灯具光效） |  | 项 | 2 | 800
280 | 路灯 | 接地规定 | 按一次进货同类型、同一厂家、型号、规格、批号的产品为一批。 | 项 | 6 | 120
281 |  | 防触电保护 |  | 项 | 6 | 120
282 |  | 绝缘电阻 |  | 项 | 6 | 120
283 |  | 电气强度 |  | 项 | 6 | 120
284 | 垫层级配碎石 | 密度 | 每5000m3检测1次 | 项 | 10 | 80
285 |  | 含泥量 |  | 项 | 10 | 120
286 |  | 颗粒级配 |  | 项 | 10 | 160
287 | 回填砾石 | 界限含水量 | 每5000m3检测1次 | 组 | 10 | 160
288 |  | CBR试验 | 每种材料1组 | 组 | 10 | 640
289 | 回填石屑 | 界限含水量 | 每5000m3检测1次 | 组 | 10 | 160
290 |  | CBR试验 | 每种材料1组 | 组 | 10 | 640
材料检测合计
二 | 滨海公园、滨海大道绿化工程检测
1 | 乔灌木 | 病虫害检测 | 每100株抽检10株，每株为1点；少于20株全数检查。（乔灌木总数2726株） | 点 | 270 | 80
2 | 绿篱、地被 | 病虫害检测 | DB44/T 581绿篱、地被、花卉、草坪每进场一次为一个抽检批次。（绿篱地被总面积115367㎡） | 点 | 5 | 80
绿化工程检测合计
三 | 原材料检测费用清单总合计

## 桩身完整性
桩身完整性检测费用清单
序号 | 检测项目 | 检测方法、内容 | 检测频率 | 单位 | 检测数量 | 综合单价限价（元） | 综合单价（元） | 合价（元） | 备注
1 | 搅拌桩 | 钻芯法-桩身质量检测 | 抽检数量不应少于总桩数的0.5%，且不得少于3根 | 孔·m | 11130 | 196
2 | 管桩 | 低应变法-桩身完整性检测（管桩） | 检测桩数不应少于总桩数的20%，且不得少于10根 | 根 | 447 | 210
3 | 雨水、污水管道搅拌桩基础 | 钻芯法-桩身质量检测 | 抽检数量不应少于总桩数的0.5%，且不得少于3根 | 孔·m | 1026 | 196
4 | 渠箱搅拌桩基础 | 钻芯法-桩身质量检测 | 抽检数量不应少于总桩数的0.5%，且不得少于3根 | 孔·m | 252 | 196
5 | 广隆涌桥-桩基础 | 声波透射法-桩身质量检测 | 由于桩长≥50米，声波透射法抽检数量为总桩（墩）数的100%。 | 管·m | 5040 | 21
6 | 广隆涌桥-桩基础 | 钻芯法-桩身质量检测 | 钻芯抽检数量不少于总桩数的10%，每墩不少于1根 | 孔·m | 780 | 196
7 | 大涌涌桥-桩基础 | 声波透射法-桩身质量检测 | 由于桩长≥50米，声波透射法抽检数量为总桩（墩）数的100%。 | 管·m | 5040 | 21
8 | 大涌涌桥-桩基础 | 钻芯法-桩身质量检测 | 钻芯抽检数量不少于总桩数的10%，每墩不少于1根 | 孔·m | 780 | 196
9 | 新村涌桥-桩基础 | 声波透射法-桩身质量检测 | 由于桩长≥50米，声波透射法抽检数量为总桩（墩）数的100%。 | 管·m | 2880 | 21
10 | 新村涌桥-桩基础 | 钻芯法-桩身质量检测 | 钻芯抽检数量不少于总桩数的10%，每墩不少于1根 | 孔·m | 780 | 196
11 | 水牛头涌桥-桩基础 | 声波透射法-桩身质量检测 | 由于桩长≥50米，声波透射法抽检数量为总桩（墩）数的100%。 | 管·m | 5760 | 21
12 | 水牛头涌桥-桩基础 | 钻芯法-桩身质量检测 | 钻芯抽检数量不少于总桩数的10%，每墩不少于1根 | 孔·m | 1040 | 196
13 | 工业涌桥-桩基础 | 声波透射法-桩身质量检测 | 由于桩长≥50米，声波透射法抽检数量为总桩（墩）数的100%。 | 管·m | 5040 | 21
14 | 工业涌桥-桩基础 | 钻芯法-桩身质量检测 | 钻芯抽检数量不少于总桩数的10%，每墩不少于1根 | 孔·m | 780 | 196
15 | 滨海大道人行天桥-桩基础 | 声波透射法-桩身质量检测 | 由于桩长≥50米，声波透射法抽检数量为总桩（墩）数的100%。 | 管·m | 3750 | 21
16 | 滨海大道人行天桥-桩基础 | 钻芯法-桩身质量检测 | 钻芯抽检数量不少于总桩数的10%，每墩不少于1根 | 孔·m | 1210 | 196
17 | 广隆涌闸配套用房 | 声波透射法-桩身质量检测 | 对于桩径＜1500mm的柱下桩、非柱下桩，应采用钻芯法或声波透射法抽检，抽检数量不少于相应桩总数的30%且不少于20根；其中，钻芯法抽检的数量不少于桩总数的5% | 管·m | 1710 | 21
18 | 广隆涌闸配套用房 | 钻芯法-桩身质量检测 | 对于桩径＜1500mm的柱下桩、非柱下桩，应采用钻芯法或声波透射法抽检，抽检数量不少于相应桩总数的30%且不少于20根；其中，钻芯法抽检的数量不少于桩总数的5% | 孔·m | 43 | 196
19 | 新村涌闸配套用房 | 声波透射法-桩身质量检测 | 对于桩径＜1500mm的柱下桩、非柱下桩，应采用钻芯法或声波透射法抽检，抽检数量不少于相应桩总数的30%且不少于20根；其中，钻芯法抽检的数量不少于桩总数的5% | 管·m | 1710 | 21
20 | 新村涌闸配套用房 | 钻芯法-桩身质量检测 | 对于桩径＜1500mm的柱下桩、非柱下桩，应采用钻芯法或声波透射法抽检，抽检数量不少于相应桩总数的30%且不少于20根；其中，钻芯法抽检的数量不少于桩总数的5% | 孔·m | 43 | 196
21 | 水牛头西涌闸配套用房 | 声波透射法-桩身质量检测 | 对于桩径＜1500mm的柱下桩、非柱下桩，应采用钻芯法或声波透射法抽检，抽检数量不少于相应桩总数的30%且不少于20根；其中，钻芯法抽检的数量不少于桩总数的5% | 管·m | 1710 | 21
22 | 水牛头西涌闸配套用房 | 钻芯法-桩身质量检测 | 对于桩径＜1500mm的柱下桩、非柱下桩，应采用钻芯法或声波透射法抽检，抽检数量不少于相应桩总数的30%且不少于20根；其中，钻芯法抽检的数量不少于桩总数的5% | 孔·m | 43 | 196
23 | 广隆涌闸站桩基础 | 低应变法-桩身完整性检测（灌注桩） | 其它桩基工程，抽检桩数不少于总桩数的20%，且不得少于10根。除上述规定外，每个柱下承台还不得少于1根。 | 根 | 11 | 350
24 | 新村涌闸站桩基础 | 低应变法-桩身完整性检测（灌注桩） | 其它桩基工程，抽检桩数不少于总桩数的20%，且不得少于10根。除上述规定外，每个柱下承台还不得少于1根。 | 根 | 11 | 350
25 | 水牛头西涌闸站桩基础 | 低应变法-桩身完整性检测（灌注桩） | 其它桩基工程，抽检桩数不少于总桩数的20%，且不得少于10根。除上述规定外，每个柱下承台还不得少于1根。 | 根 | 11 | 350
26 | 广隆涌排涝闸站-支护管桩 | 低应变法-桩身完整性检测（管桩） | 检测桩数不应少于总桩数的20%，且不得少于10根 | 根 | 61 | 210
27 | 广隆涌排涝闸站-处理管桩 | 低应变法-桩身完整性检测（管桩） | 检测桩数不应少于总桩数的20%，且不得少于10根 | 根 | 47 | 210
28 | 广隆涌排涝闸站-支护搅拌桩 | 钻芯法-桩身质量检测 | 抽检数量不应少于总桩数的1%，且不得少于6根 | 孔·m | 224 | 196
29 | 广隆涌排涝闸站-处理搅拌桩 | 钻芯法-桩身质量检测 | 抽检数量不应少于总桩数的0.5%，且不得少于3根 | 孔·m | 112 | 196
30 | 新村涌排涝闸站-支护管桩 | 低应变法-桩身完整性检测（管桩） | 检测桩数不应少于总桩数的20%，且不得少于10根 | 根 | 61 | 210
31 | 新村涌排涝闸站-处理管桩 | 低应变法-桩身完整性检测（管桩） | 检测桩数不应少于总桩数的20%，且不得少于10根 | 根 | 47 | 210
32 | 新村涌排涝闸站-支护搅拌桩 | 钻芯法-桩身质量检测 | 抽检数量不应少于总桩数的1%，且不得少于6根 | 孔·m | 272 | 196
33 | 新村涌排涝闸站-处理搅拌桩 | 钻芯法-桩身质量检测 | 抽检数量不应少于总桩数的0.5%，且不得少于3根 | 孔·m | 144 | 196
34 | 水牛头西涌排涝闸站-支护管桩 | 低应变法-桩身完整性检测（管桩） | 检测桩数不应少于总桩数的20%，且不得少于10根 | 根 | 61 | 210
35 | 水牛头西涌排涝闸站-处理管桩 | 低应变法-桩身完整性检测（管桩） | 检测桩数不应少于总桩数的20%，且不得少于10根 | 根 | 16 | 210
36 | 水牛头西涌排涝闸站-支护搅拌桩 | 钻芯法-桩身质量检测 | 抽检数量不应少于总桩数的1%，且不得少于6根 | 孔·m | 96 | 196
37 | 水牛头西涌排涝闸站-处理搅拌桩 | 钻芯法-桩身质量检测 | 抽检数量不应少于总桩数的0.5%，且不得少于3根 | 孔·m | 48 | 196
38 | 桩身完整性检测费用清单总合计